## 全部产品参数
附件1：设备技术参数需求
位置 | 序号 | 设备名称 | 数量 | 单位 | 技术参数
1楼报告厅（3号楼473.86平方米） | 一、音响系统&会议拾音系统
| 1 | 主扩全频扬声器 | 2 | 只 | 1.频率响应范围：优于或等于55Hz-18000Hz； 2.额定功率：≥450W； 3.灵敏度：≥96dB； 4.最大声压级：≥123dB； 5.单元组成：内置≥1个低音单元尺寸≥15寸，≥1个高音单元尺寸≥1.75寸； 6.额定阻抗：≥8Ω； 7.水平覆盖角≥90°；垂直覆盖角≥40° #8.为确保音箱设备生产厂家具备对产品的自主检测及质量复检实力，投标的音箱设备生产厂家须具备通过JJF 1147-2006 消声室和半消声室声学特性校准规范校准的消音室，投标人需提供第三方权威机构出具的相关检测报告。 ▲9.为确保扩声系统设计方案仿真计算结果的高可信度，音箱产品需通过声学设计权威机构检测。（提供第三方机构出具的证明材料复印件）
| 2 | 主扩超低扬声器 | 2 | 只 | 1.额定功率：≥600W； 2.单元组成：内置≥1个低音单元尺寸≥18寸； ▲3.额定阻抗：≥8Ω，特性灵敏度级：≥96dB，频率响应范围：优于或等于40Hz-2.36KHz，最大声压级≥124dB，测试距离1m，馈给音箱1W功率，在40Hz-200Hz频率范围内无总谐波失真≥2%的频点。（须提供经CMA或CNAS认可的检测机构出具的检测报告复印件。）
| 3 | （主扩全频扬声器）专用功放 | 1 | 套 | 1.双声道立体声专业数字功率放大器，有双声道、单声道和BTL桥接三种输出方式供选择，输出方式开关选择；每声道音量可调； 2.具有XLR平行输入输出接口，更适合专业设备的应用习惯； 3.内置先进的电压压限，可以避免输入电压出现异常或过大导致功率输出异常，出现削波失真影响听音体验以及危害音箱的高音单元； 4.具有常用接线柱和专业SPEAKON扬声器插座（只限于立体声工作模式）； 5.中高频比模拟功放清晰，适合用于会议等多种不同场合的语言传输和扩声； 6.各通道均配备LED工作状态指示； 7.指示灯：“电源”, “削顶”, “信号”,“保护”,“温度”保护：超温、直流、短路、连续信号限制； 8.多个功率级别的设计满足于不同场合的应用需求,每声道（8Ω）额定输出≥800W，每声道（4Ω）额定输出≥1200W，桥接（8Ω）额定输出≥2400W； ▲9.为保证系统安全稳定运行需满足以下要求:失真限制的输出功率：≥816W；增益限制的有效频率范围：10-25kHz；总谐波失真：≤0.08%；最小源电动势：≤1080mV；信噪比（线路输入）：≥108.5dB；（提供根据GB/T 12060.3-2011声系统设备关于声频放大器测量方法检测合格的并加盖并提供经CMA或CNAS认可的检测机构出具的检测报告复印件； #11.为保证产品稳定，功放设备需具备保护系统以及设备的功能，需提供由第三方国家权威机构出具的证明文件并加盖厂家公章； 12.功放应与扬声器选用同一品牌。
| 4 | （主扩超低扬声器）专用功放 | 1 | 套 | 1.双声道立体声专业数字功率放大器，有双声道、单声道和BTL桥接三种输出方式供选择，输出方式开关选择；每声道音量可调； 2.具有XLR平行输入输出接口，更适合专业设备的应用习惯； 3.内置先进的电压压限，可以避免输入电压出现异常或过大导致功率输出异常，出现削波失真影响听音体验以及危害音箱的高音单元； 4.具有常用接线柱和专业SPEAKON扬声器插座（只限于立体声工作模式）； 5.中高频比模拟功放清晰，适合用于会议等多种不同场合的语言传输和扩声； 6.各通道均配备LED工作状态指示； 7.指示灯：“电源”, “削顶”, “信号”,“保护”,“温度”保护：超温、直流、短路、连续信号限制； 8.多个功率级别的设计满足于不同场合的应用需求,每声道（8Ω）额定输出≥1000W，每声道（4Ω）额定输出≥1500W，桥接（8Ω）额定输出≥3000W； 9.为保证系统安全稳定运行需满足以下要求:失真限制的输出功率：≥1050W；增益限制的有效频率范围：10-25kHz；总谐波失真：≤0.11%；最小源电动势：≤1080mV；信噪比（线路输入）：≥106.4dB； #10.为保证产品稳定，功放设备需具备过流限幅保护电路的功能，需提供由第三方国家权威机构出具的证明文件并加盖厂家公章； 11.功放应与扬声器选用同一品牌。
| 5 | 补声扬声器 | 6 | 只 | 1.额定功率：≥350W； 2.单元组成：内置≥1个低音单元尺寸≥12寸，≥1个高音单元尺寸≥1.75寸； 3.水平覆盖角≥90°；垂直覆盖角≥40° 4.特性灵敏度级：≥98dB，频率响应范围：优于或等于50Hz-18KHz，最大声压级≥123dB，测试距离1m，馈给音箱1W功率，在50Hz-18kHz频率范围内无总谐波失真≥4%的频点 #5.为确保扩声系统设计方案仿真计算结果的高可信度，音箱产品需通过声学设计权威机构检测，并收录在 Odeon、EASE 或 Comsol 等设计软件的扬声器数据库中。（提供第三方机构出具的证明材料复印件）
| 6 | （补声扬声器）专用功放 | 3 | 台 | 1.双声道立体声专业数字功率放大器，每声道音量可调； 2.具有XLR平行输入输出接口，更适合专业设备的应用习惯； 3.内置先进的电压压限，可以避免输入电压出现异常或过大导致功率输出异常，出现削波失真影响听音体验以及危害音箱的高音单元； 4.支持≥3种输出方式可选选：双声道、单声道和BTL桥接；支持常用接线柱和专业SPEAKON扬声器插座（仅限于立体声工作模式）≥2种方式功率输出； 5.各通道均配备LED工作状态指示； 6.多个功率级别的设计满足于不同场合的应用需求,每声道（8Ω）额定输出≥650W，每声道（4Ω）额定输出≥950W，桥接（8Ω）额定输出≥1900W； 7.为保证系统安全稳定运行需满足以下要求:失真限制的输出功率：≥692W；增益限制的有效频率范围：10-25kHz；总谐波失真：≤0.13%；最小源电动势：≤1070mV；信噪比（线路输入）：≥98.6dB；
| 9 | 舞台返听扬声器 | 2 | 只 | 横装声柱扬声器 1.2.单元组成：内置≥1个低音单元尺寸≥10寸，≥1个高音单元尺寸≥1.35寸； 2.频率范围（-10dB）：优于 75Hz – 19,000Hz 3.灵敏度≥95dB 4.最大声压级≥119dB ； 5.覆盖角度：垂直≥ 90° 水平覆盖 ≥40°； 6.外壳材质：全金属复合材料；
| 10 | （舞台返听扬声器）专用功放 | 1 | 台 | 1.双声道立体声专业数字功率放大器，每声道音量可调； 2.具有XLR平行输入输出接口，更适合专业设备的应用习惯； 3.内置先进的电压压限，可以避免输入电压出现异常或过大导致功率输出异常，出现削波失真影响听音体验以及危害音箱的高音单元； 4.支持≥3种输出方式可选选：双声道、单声道和BTL桥接；支持常用接线柱和专业SPEAKON扬声器插座（仅限于立体声工作模式）≥2种方式功率输出； 5.各通道均配备LED工作状态指示； 6.多个功率级别的设计满足于不同场合的应用需求,每声道（8Ω）额定输出≥400W，每声道（4Ω）额定输出≥700W，桥接（8Ω）额定输出≥1400W； 7.为保证系统安全稳定运行需满足以下要求:失真限制的输出功率：≥450W；增益限制的有效频率范围：10-25kHz；总谐波失真：≤0.18%；最小源电动势：≤1080mV；信噪比（线路输入）：≥100.2dB； 8.功放应与扬声器选用同一品牌。
| 11 | 数字音频处理器 | 1 | 台 | 1.物理输入输出通道数量：不少于16*16 2.内置USB声卡，支持录播； 3.具有≥1个USB接口，≥16通道音频输出凤凰插口，≥16通道音频输入凤凰插口（每路都具有48V幻象电源），≥1路RS232接口，≥1路RS485接口，≥8路GPIO凤凰插口，≥1路RJ45网络通讯接口。 4.系统支持≥8种操作系统版本运行控制，包括Windows7/10/11、银河麒麟桌面操作系统（飞腾版）、银河麒麟桌面操作系统（兆芯版）、统信UOS、macOS系统、Ubuntu桌面版操作系统。 5.具有压缩器处理功能，在阈值框输入正确数值，对应旋钮的位置、图形对应点的位置会相应改变。 6.具有自动增益处理功能，在阈值框输入正确数值，对应旋钮的位置和图形对应点的位置相应改变。 7.具有反馈消除-输入功能，使用该设备的反馈消除对已啸叫信号进行反馈消除，在一定范围内能消除啸叫声即正常。
| 12 | 数字调音台 | 1 | 台 | 1.≥10寸电阻触摸屏，触摸屏幕进行操作，中英文界面随时切换且无需重启； 2.支持≥17个100mm电动推子，≥8个推子编组，≥8个用户自定义按键、≥4个快速静音组按键； ▲3.支持≥24路LINE/MIC卡侬/6.3mm座接口输入、≥12路卡侬座输出、≥1路监听输出； 4.支持USB录音、USB解码播放功能，支持播放APE、FLAC、MP3、WAV 音频格式； 5.支持网络、串口控制功能； 6.内置≥16个通道独立的反馈抑制器，≥2个效果器模块，≥32个PEQ模式存储； 7.每个输入通道具有≥4段参数均衡、噪声门、反馈抑制器、高低通、压缩、反相； 8.每个输出通道具有≥8段参数均衡、高低通、压缩、反相、延时器； 9.支持iPad触摸屏全功能控制，实时数据同步，支持≥8个终端同时控制； 10.支持≥100组场景预设功能，可导出、导入USB存储器，便于数据备份； 11.通道名称可自定义，通道参数可拷贝，相同的通道快速复制数据；
| 13 | 双通道手持式无线话筒（充电款） | 1 | 套 | 1.波段范围（UHF）：632MHz～695MHz； 2.UHF200频道PLL数字锁定自动通讯功能； 3.显示屏显示功能(显示频率、频道、静噪、电平等)； 4.每通道有音量调节功能； 5.工作距离：空旷空间≥100M； 6.动态范围：≥88dB; 7.最大频偏：±45kHz； 8.频率响应：120Hz-16kHz(±3dB)； 9.综合信噪比：≥70dB； 10.综合失真度：≤1%； 11.发射机续航时间≥10小时；
| 14 | 无线会议话筒套装 | 1 | 套 | 1台会议主机，8支无线鹅颈会议话筒，要求： 1.频率范围：优于635MHz --- 695MHz； 2.内置PLL锁相环技术； 3.频道数量≥200； 4.动态范围：≥88dB; 5.频率响应：120Hz-16kHz(±3dB)； 6.综合信噪比：≥73dB； 7.综合失真度：≤1%； 8.采用红外线对频； 9.显示屏显示功能(显示频率、频道、静噪、电平等)； 10.每通道有音量调节； 11. 主机具有8路平衡输出接口，1路平衡混合输出，1路非平衡量混合输出；设有MIC电平输出开关。
| 15 | 十六路天线放大器（室内版） | 1 | 套 | 1.频率范围：优于500-900MHz； 2.增益≥12dB（典型）； 3.输入通道灵敏度≥+30dBm； 4.放大信号输出通道≥16路； 5.系统主机设有系统连接状态指示灯，当天线板正常安装并工作的时候，指示灯长亮。
| 16 | 会议有源监听音箱 | 1 | 套 | 1.频率响应(-10dB):优于70Hz-20KHz 2.灵敏度（1m，1W）≥90dB 3.最大声压级(1m)≥106dB
| 17 | 电源时序器 | 1 | 台 | 1.不少于8个输出回路； 2.单路最大输出不小于10A，总输入电流容量不小于 16A； 3.每一输出回路开关状态可由面板控制操作和显示；通过面板一键开关，可时序关启通道，实现时序功能； 4.控制方式：支持手动顺序启动和外接短路信号触发启动两种方式； 5.时序间隔：控制在0.4-0.5s。
| 18 | 八路智能电源控制器 | 2 | 台 | 要求： 1. 具备工业级液晶4.3寸显示屏，可显示：当前每一通道的实时电能指标、时间日期、星期、开关状态、模式、定时点等信息； 2.支持定时开关，可添加多个定时开关方案，无需人为操作； 3.不少于1路短路触发输出，1路12V触发输出，1路短路输入；1路220V触控电源输入口; 4. 支持多台设备实现级联功能，可实现集中控制； 5. 具备欠压、超压警告，支持设置自动关闭及警告音提示； 6. 支持场景定义，用户可自定义组合通道开关； 7.具备操作日志记录和工作状态监控报警功能; 8.支持连接远程操控和在线升级，包括网络和热点。
| 19 | 双头大振膜报告话筒 | 1 | 台 | 1.电容麦克风,支持强大的防护环境噪声，抗干扰，抑制啸叫等功能； 2.超心型指向，灵敏度不小于25mV/Pa； 3.频率响应：优于20-20KHz； 4.最大声压级≥150dB； 5.动态范围：≥130dB； 6.内置48V 幻象电源供电。
| 20 | 双通道音频隔离器 | 1 | 台 | 频率响应：优于32Hz~20KHz; 总谐波失真≤0.5%
二、视频矩阵系统
视频信号切换处理系统
| 1 | 高清无缝混插矩阵主机箱 | 1 | 台 | 1.一款专门为音视频信号的切换而设计的高性能智能1.不少于 16个通道； 2.支持如下制式的输入/输出信号卡：HDMI、DVI、VGA、SDI、AV 无缝输入/输出信号卡，结合不同信号卡功能可以解决综合视听的问题。支持多个信号输入输出交叉矩阵切换，提供独立的视频信号和音频输入、输出端子；每路视频信号、音视频信号单独传输、单独切换，使信号传输衰减降至最低，图像和声音信号能高保真输出，可以与输入、输出信号卡任意搭配。 2.本产品带有断电现场保护、音视频同步或单独切换等功能，并具备 RS232 通讯接口和 TCP/IP（可选功能）控制，可方便与个人电脑、遥控系统或各种远端控制设备配合使用。它主要应用于广播电视工程、多媒体会议厅、大屏幕显示工程、电视教学、指挥控制中心等场合。 3.内置无缝切换卡，切换无黑屏，无闪屏，无需特效过渡。无缝输出支持 VGA/SDI/HDMI/DVI/AV信号格式，HDMI 完美支持隔行和逐行扫描输出。 4.采用触摸屏操控，内置7寸LCD真彩色显示屏和电容触摸屏；所有功能项及设置操作信息一目了然，让人机交互极具人性化 5.插卡式箱体结构：输入卡支持：AV、VGA、DVI、HDMI、SDI；输出卡支持：AV、VGA、DVI、HDMI、SDI。 6.视频处理能力：完全支持无缝切换；全彩色处理，无任何色彩丢失；支持帧率适配，内建图像缩放引擎，输入缩放到输出的任意分辨率转换。 7 8.支持各种输入分辨率：800*600、1024*768、1280*720、1280*768、1280*800、1280*1024、1360*768、1366*768、1440*900、1400*1050、1600*900、1680*1050、1920*1080@60Hz、1920*1080@50Hz、1920*1080@30Hz、1920*1080@25Hz、1920*1200 9.支持切换状态和记忆功能：远程网络控制矩阵切换、RS232 切换、面板切换功能；具有掉电记忆功能和现场记忆功能：带有断电现场保护功能；并可保存和调用 10 个切换场景。
| 2 | 数字高清音视频输入卡 | 2 | 张 | 1.与上述混插矩阵接口箱配套； 2.支持HDMI1.3标准，兼容DVI信号； 3.最高分辨率支持1080p@60Hz； 4.每卡不小于4个输入通道； 5.支持音频加嵌。
| 3 | 数字高清音视频输出卡 | 2 | 张 | 1.与上述混插矩阵接口箱配套； 2.支持HDMI1.3标准，兼容DVI信号； 3.最高分辨率支持1080p@60Hz； 4.每卡不小于4个输出通道； 5.支持音频解嵌。
| 4 | HDMI超高清HDBase-T收发盒 | 3 | 台 | 1.HDMI兼容HDMI 2.0b、HDCP 2.2/HDCP 1.4和DVI 1.0； 2.视频带宽不小于18Gbps； 3.视频分辨率4K2K 50/60Hz 4:4:4 4K2K 50/60Hz 4:2:2 4K2K 50/60Hz 4:2:0 4K2K 30Hz 4:4:4 1080p, 1080i, 720p, 720i, 480p, 480i 所有的 3D TV 格式 所有的电脑分辨率，包括 1920 x 1200； 4.RS-232 高达921600bps； 5.传输距离不小于120米/4K@60Hz,不小于150米/1080P (通过单根CAT 6A/7网线且是品牌网线)； 6.支持双向IR、RS-232和CEC直通 7.支持HDR，HDR 10+，Dolby Vision和HLG功能 8.支持PoC（Power over Cable）功能
三、LED显示系统
| 1 | LED屏体 | 1 | 套 | 1.尺寸：8320mm*2080mm,SMD封装技术； ★2.点间距≤2mm； 3.点密度:250000 点/m2； 4.单元板尺寸（宽×高）：320mm×160mm； 5.亮度 : ≥800cd/m2可调 ； #6.像素光强均匀性，LRJ≤10%、LGJ≤10%、LBJ≤10%； 7.水平视角/垂直视角: ≥170°/≥170°； #8.水平相对错位等级，符合 SJ/T 11141-2017 标准C 级：CS≤5%； 垂直相对错位等级，符合 SJ/T 11141-2017 标准C 级：CC≤5%； 9.屏体色温: 色温1000K到20000k 可调； ▲10.灰度等级:16bit 颜色数: 不少于280万亿色； 11.刷新率: ≤ 3840Hz； 12.换帧速度:≥ 60帧/秒； 13.最高对比度: ≥5000:1； 14.亮度调节: 手动/自动/程控； 15.校正: 支持亮度与色度逐点校正； 16.控制方式: 同步控制； 17.输入信号模式:DVI/HDMI/； 18.兼容软件接口: Windows XP/10/7； 19.峰值功率: ≤600W/m2； 20.平均功率: ≤150W/m2； 21.工作电压: 220×（1±10%）V、（50±1）Hz； 22.盲点率: ≤0.0001，出厂时为0； 23.失控率: 整屏像素失控率≤0.000001，出厂时为0，区域； 24.平均无故障工作时间: ≥10000小时； 25.电器保护：显示屏具有防潮、防腐蚀、 防尘、 阻燃 、防风、抗震、抗电磁干扰等功能，并具有过流、防短路 、过压、欠压保护和防静电、抗雷击的功能。
| 2 | 视频处理器 | 1 | 台 | 1.不少于5路视频输入接口； 2.不少于8路网口输出，最大带载不小于520 万像素； 3.不少于6个图层资源，并支持输出画面无级缩放、逐点亮色度校正等功能，可提供优异的图像显示。
| 3 | 配电箱 | 1 | 台 | 1.功率≥20KW 2.智能远程控制开关含接触器、空气开关、远程控制系统，漏电保护交流接触器，定时开关，过流、短路、断路、过压、欠压、温度过高等保护，PLC分时上电和分时断电。
| 4 | 安装支架及边框 | 1 | 套 | 定制，装饰边框要求黑色哑光
四、集中控制系统
| 1 | 中控主机 | 1 | 台 | 1.功能卡插卡式架构，既可插在主机，任意搭配，也可分布式放置，通过48V PoE交换或12V电源适配器供电，网络化交换数据； 2.自带节目播放器，可播放MP3、WAV、WMA、FLAC、APE、 AAC、M4R、，M4A、 OGG、WV格式音乐； 3.内置智能红外学习模块，无需配置专业学习器； 4.支持语音识别，远程控制设备； 5.内置不小于4.2寸触摸屏； 6.不小于1GB DDR RAM，8GB EMMC FLASH； 7.不少于1个100Mpbs网络接口，2个100Mpbs且带+48V输出网络接口； 8.不少于8路弱电继电器控制接口； 9.不少于8路红外输出接口； 10.不少于4路RS232/422/485串行端口；
| 2 | 中控强力电源控制器 | 1 | 台 | 1.不少于8个通道； 2.单个通道功率≥18A 3.采用与中控主机同一品牌设备
| 3 | PC控制软件 | 1 | 套 | GUI界面和操控方式符合用户需求
| 4 | 红外发射棒 | 8 | 根 | 主机配送
| 5 | 无线路由器 | 1 | 台 | 1.支持WIFI 6 2.支持5G双频 3.频带：≥1500M
| 6 | 中控平板 | 1 | 台 | 1.屏幕尺寸≥11.9" 2.存储容量:≥256GB 3.网络：WIFI版
| 7 | 立式豪华型机柜 | 2 | 台 | 1.兼容19英寸国际标准、公制标准和ETSI标准; 2.机柜侧面、后面均可开门，可全方位进入查看， 3.良好的兼容性，良好的通风设计，配置有专业的散热系统和接地系统，同时安装了万向脚轮和支撑脚，移动方便， 4.机柜并柜方便、快捷; 5.配件齐全，质量可靠，上、下部走线孔配有分组盖板，前后门及侧门可容易拆装，方便工作
2F展厅（2间）（3号楼92.65平米））2F大会议室（3号楼，189.7平方米） | 该清单显示3间会场总数量清单,每个会议室配置相同清单。
一、音响系统&话筒拾音系统
| 1 | 无源全频扬声器 | 8 | 只 | 1.额定功率：≥350W； 2.单元组成：内置≥1个低音单元尺寸≥12寸，≥1个高音单元尺寸≥1.75寸； 3.水平覆盖角≥90°；垂直覆盖角≥40° 4.特性灵敏度级：≥98dB，频率响应范围：优于或等于50Hz-18KHz，最大声压级≥123dB，测试距离1m，馈给音箱1W功率，在50Hz-18kHz频率范围内无总谐波失真≥4%的频点。
| 2 | 功放 | 4 | 台 | 1.双声道立体声专业数字功率放大器，每声道音量可调； 2.具有XLR平行输入输出接口，更适合专业设备的应用习惯； 3.内置先进的电压压限，可以避免输入电压出现异常或过大导致功率输出异常，出现削波失真影响听音体验以及危害音箱的高音单元； 4.支持≥3种输出方式可选选：双声道、单声道和BTL桥接；支持常用接线柱和专业SPEAKON扬声器插座（仅限于立体声工作模式）≥2种方式功率输出； 5.各通道均配备LED工作状态指示； 6.多个功率级别的设计满足于不同场合的应用需求,每声道（8Ω）额定输出≥650W，每声道（4Ω）额定输出≥950W，桥接（8Ω）额定输出≥1900W； 7.为保证系统安全稳定运行需满足以下要求:失真限制的输出功率：≥692W；增益限制的有效频率范围：10-25kHz；总谐波失真：≤0.13%；最小源电动势：≤1070mV；信噪比（线路输入）：≥98.6dB；
| 4 | 专业音频处理器 | 2 | 台 | 1.支持≥4路模拟输入，≥8路模拟输出 2.支持麦克风输入和线路输入自由切换 3.每路输入支持48V幻象供电，通过网页开关控制 4.每路输入支持电平设置、信号发生器、噪声门、延时、压限器、限幅器等功能 5.每路输入支持反馈抑制功能，可选两档调节 6.每路输入≥5段PEQ可调，每路输出≥31段PEQ可调 7.支持矩阵混音功能 8.支持TCP/IP协议，可通过网页端进行各种参数远程调节控制 9.支持与中控系统对接，支持RS-232、RS-485、GPIO等接口 10.支持多种模式场景预设，以及快速切换 11、增益限制的有效频率范围16～22kHz、总谐波失真≤1%、信噪比（线路输入）≥92.5dB、最小源电动势≤493mV、最大输出电压≥8.13V。 ▲12.为了保证产品的稳定性，产品要求采用多路电容麦的同步采样电路、系统或应用了多路电容麦的同步采样电路系统软件，从而能够精确实现产品功能，投标时需提供由第三方国家权威机构出具的证明文件佐证并加盖厂家公章。
| 5 | 调音台 | 2 | 台 | 1.不少于10路XLR平衡单声道输入+2路立体声输入 2.每通道3段均衡调节，MUTE静音开关，PFL耳机开关，平滑60MM行程推子器， 3.不少于2编组输出 +2组AUX输出（包括FX), 4.不少于1组返回，1组监听耳机输出 5.内置48V幻象电源供电； 6.不少于24种DSP数字效果器, 7.内置USB音频播放MP3； 8.USB录音、也可连电脑播放音乐 9.内置蓝牙接收模块 10.具备LED大显示屏清晰显示播放状态; 11.十段三色电平灯显示信号状态
| 6 | 双通道手持式无线话筒（充电款） | 2 | 套 | 1.波段范围（UHF）：632MHz～695MHz； 2.UHF200频道PLL数字锁定自动通讯功能； 3.显示屏显示功能(显示频率、频道、静噪、电平等)； 4.每通道有音量调节功能； 5.工作距离：空旷空间≥100M； 6.动态范围：≥88dB; 7.最大频偏：±45kHz； 8.频率响应：120Hz-16kHz(±3dB)； 9.综合信噪比：≥70dB； 10.综合失真度：≤1%； 11.发射机续航时间≥10小时；
| 7 | 无线会议话筒套装 | 2 | 套 | 1台会议主机，8支无线鹅颈会议话筒，要求： 1.频率范围：优于635MHz --- 695MHz； 2.内置PLL锁相环技术； 3.频道数量≥200； 4.动态范围：≥88dB; 5.频率响应：120Hz-16kHz(±3dB)； 6.综合信噪比：≥73dB； 7.综合失真度：≤1%； 8.采用红外线对频； 9.显示屏显示功能(显示频率、频道、静噪、电平等)； 10.每通道有音量调节； 11. 主机具有8路平衡输出接口，1路平衡混合输出，1路非平衡量混合输出；设有MIC电平输出开关。
| 8 | 八路天线放大器（室内版） | 2 | 套 | 1.频率范围：优于500-900MHz； 2.增益≥12dB（典型）； 3.输入通道灵敏度≥+30dBm； 4.放大信号输出通道≥8路； 5.系统主机设有系统连接状态指示灯，当天线板正常安装并工作的时候，指示灯长亮。
| 9 | 会议有源监听音箱 | 2 | 套 | 1.频率响应(-10dB):优于70Hz-20KHz 2.灵敏度（1m，1W）≥90dB 3.最大声压级(1m)≥106dB
| 10 | 电源时序器 | 2 | 台 | 1.不少于8个输出回路； 2.单路最大输出不小于10A，总输入电流容量不小于 16A； 3.每一输出回路开关状态可由面板控制操作和显示；通过面板一键开关，可时序关启通道，实现时序功能； 4.控制方式：支持手动顺序启动和外接短路信号触发启动两种方式； 5.时序间隔：控制在0.4-0.5s。
| 11 | 立式豪华型机柜 | 2 | 台 | 1.兼容19英寸国际标准、公制标准和ETSI标准; 2.机柜侧面、后面均可开门，可全方位进入查看，预留有后上下线缆 3.配件齐全，质量可靠，上、下部走线孔配有分组盖板， 4.散热：配备有专业的散热系统，内置有两台冷却风扇，可有效解决机柜内部散热
二、LED显示系统
| 1 | LED屏体 | 2 | 套 | 1.尺寸：4480mm*1120mm,SMD封装技术； ★2.点间距≤2mm； 3.点密度:250000 点/m2； 4.单元板尺寸（宽×高）：320mm×160mm； 5.亮度 : ≥800cd/m2可调 ； #6.像素光强均匀性，LRJ≤10%、LGJ≤10%、LBJ≤10%； 7.水平视角/垂直视角: ≥170°/≥170°； 8.水平相对错位等级，符合 SJ/T 11141-2017 标准C 级：CS≤5%； 垂直相对错位等级，符合 SJ/T 11141-2017 标准C 级：CC≤5%； 9.屏体色温: 色温1000K到20000k 可调； ▲10.灰度等级:16bit 颜色数: 不少于280万亿色； 11.刷新率: ≤ 3840Hz； 12.换帧速度:≥ 60帧/秒； 13.最高对比度: ≥5000:1； 14.亮度调节: 手动/自动/程控； 15.校正: 支持亮度与色度逐点校正； 16.控制方式: 同步控制； 17.输入信号模式:DVI/HDMI/； 18.兼容软件接口: Windows XP/10/7； 19.峰值功率: ≤600W/m2； 20.平均功率: ≤150W/m2； 21.工作电压: 220×（1±10%）V、（50±1）Hz； 22.盲点率: ≤0.0001，出厂时为0； 23.失控率: 整屏像素失控率≤0.000001，出厂时为0，区域； 24.平均无故障工作时间: ≥10000小时； 25.电器保护：显示屏具有防潮、防腐蚀、 防尘、 阻燃 、防风、抗震、抗电磁干扰等功能，并具有过流、防短路 、过压、欠压保护和防静电、抗雷击的功能。
| 2 | 视频处理器 | 2 | 台 | 1.具有完备的视频输入接口： 不少于1 路 HDMI 1.3，1路 DVI，1 路 VGA，1 路 USB ，1 路 CVBS； 2.支持 4 路网口输出，最大带载不小于 260 万像素； 3.支持不少于 6 个用户预设场景， 4.支持窗口位置、大小调整及窗口截取功能 5.支持U 盘文件播放
| 3 | 配电箱 | 2 | 台 | 1.功率≥10KW 2.智能远程控制开关含接触器、空气开关、远程控制系统，漏电保护交流接触器，定时开关，过流、短路、断路、过压、欠压、温度过高等保护，PLC分时上电和分时断电。
| 4 | 安装支架及边框 | 2 | 套 | 定制，装饰边框要求黑色哑光
三、投影显示系统
| 1 | 高清激光投影机 | 1 | 台 | 1.投影技术：3LCD； 2.光源：激光光源； 3.分辨率：不低于1920 x1200；兼容4K信号输入; #4.亮度：≥6500流明（标准模式）； 5.对比度：≥5000000:1； 6.画面宽高比：16:10（兼容4:3/16:9）; 7.整机功率≤360W，最小待机功率≤0.5W；内置扬声器≥16W 8.激光光源更换周期最长可达30000小时（节能模式） 9.信号接口:不少于2*HDMI接口，1路 Audio 1n和1路Audio Out,1路USB接口； 10.控制接口：不少于1*RS232接口和1*网络接口； 11.支持USB接口直读，可直接通过U盘投影功能显示JPEG等静态图片，自带音频播放功能； ▲12.提供3C证书、节能证书、环保证书、检测报告。
| 2 | 投影机安装支架 | 1 | 付 | 与投影机匹配。
| 3 | 电动投影幕 | 1 | 幅 | 1.电动投影幕； 2. 投影幕尺寸:130"为参考，由各投标商勘查现场后，提供投影幕尺寸最佳解决方案； 3. 投影幕比例：16:10； 4.阻燃等级：至少B1级； 5.幕布增益：至少1.0； 6.控制：支持弱电信号中控，支持红外及射频遥控； 7.▲要求幕布综合指数K≧90，提供相关检测报告。
| 4 | 无线投屏器 | 1 | 套 | 1.支持系统：安卓、ios，Win7/10扩展； 2.功能：内置5GWIFI模块/蓝牙模块音视频同步传输； 3.输出分辨率：不低于1920x1080P； 4.投屏数量：单屏； 5.USB传屏器，按钮投屏； 6.输出接口：HDMI。
| 5 | 信号接口箱 | 1 | 套 | 不少于 1路HDMI,1*Line in ,1*Line out,1*USB
3F展厅（2间）（3号楼189.7平米\69.72平米） | 一、音响系统&话筒拾音系统
| 1 | 无源全频音箱 | 4 | 只 | 1.额定功率：≥350W； 2.单元组成：内置≥1个低音单元尺寸≥12寸，≥1个高音单元尺寸≥1.75寸； 3.水平覆盖角≥90°；垂直覆盖角≥40° 4.特性灵敏度级：≥98dB，频率响应范围：优于或等于50Hz-18KHz，最大声压级≥123dB，测试距离1m，馈给音箱1W功率，在50Hz-18kHz频率范围内无总谐波失真≥4%的频点。
| 2 | 双通道专业数字功放 | 2 | 台 | 1.双声道立体声专业数字功率放大器，每声道音量可调； 2.具有XLR平行输入输出接口，更适合专业设备的应用习惯； 3.内置先进的电压压限，可以避免输入电压出现异常或过大导致功率输出异常，出现削波失真影响听音体验以及危害音箱的高音单元； 4.支持≥3种输出方式可选选：双声道、单声道和BTL桥接；支持常用接线柱和专业SPEAKON扬声器插座（仅限于立体声工作模式）≥2种方式功率输出； 5.各通道均配备LED工作状态指示； 6.多个功率级别的设计满足于不同场合的应用需求,每声道（8Ω）额定输出≥650W，每声道（4Ω）额定输出≥950W，桥接（8Ω）额定输出≥1900W； 7.为保证系统安全稳定运行需满足以下要求:失真限制的输出功率：≥692W；增益限制的有效频率范围：10-25kHz；总谐波失真：≤0.13%；最小源电动势：≤1070mV；信噪比（线路输入）：≥98.6dB； 8.功放应与扬声器选用同一品牌。
| 4 | 专业音频处理器 | 1 | 台 | 1.支持≥4路模拟输入，≥8路模拟输出 2.支持麦克风输入和线路输入自由切换 3.每路输入支持48V幻象供电，通过网页开关控制 4.每路输入支持电平设置、信号发生器、噪声门、延时、压限器、限幅器等功能 5.每路输入支持反馈抑制功能，可选两档调节 6.每路输入≥5段PEQ可调，每路输出≥31段PEQ可调 7.支持矩阵混音功能 8.支持TCP/IP协议，可通过网页端进行各种参数远程调节控制 9.支持与中控系统对接，支持RS-232、RS-485、GPIO等接口 10.支持多种模式场景预设，以及快速切换 11、增益限制的有效频率范围16～22kHz、总谐波失真≤1%、信噪比（线路输入）≥92.5dB、最小源电动势≤493mV、最大输出电压≥8.13V。 ▲12.为了保证产品的稳定性，产品要求采用多路电容麦的同步采样电路、系统或应用了多路电容麦的同步采样电路系统软件，从而能够精确实现产品功能，投标时需提供由第三方国家权威机构出具的证明文件佐证并加盖厂家公章。
| 5 | 调音台 | 1 | 台 | 1.不少于10路XLR平衡单声道输入+2路立体声输入 2.每通道3段均衡调节，MUTE静音开关，PFL耳机开关，平滑60MM行程推子器， 3.不少于2编组输出 +2组AUX输出（包括FX), 4.不少于1组返回，1组监听耳机输出 5.内置48V幻象电源供电； 6.不少于24种DSP数字效果器, 7.内置USB音频播放MP3； 8.USB录音、也可连电脑播放音乐 9.内置蓝牙接收模块 10.具备LED大显示屏清晰显示播放状态; 11.十段三色电平灯显示信号状态
| 6 | 双通道手持式无线话筒（充电款） | 1 | 套 | 1.波段范围（UHF）：优于632MHz～695MHz； 2.UHF200频道PLL数字锁定自动通讯功能； 3.显示屏显示功能(显示频率、频道、静噪、电平等)； 4.每通道有音量调节功能； 5.工作距离：空旷空间≥100M； 6.动态范围：≥88dB; 7.最大频偏：±45kHz； 8.频率响应：120Hz-16kHz(±3dB)； 9.综合信噪比：≥70dB； 10.综合失真度：≤1%； 11.发射机续航时间≥10小时； 12.所有话筒使用同一品牌
| 7 | 真分集无线头戴话筒（充电款 | 1 | 套 | 1.波段范围（UHF）：优于632MHz～695MHz； 2.UHF200频道PLL数字锁定自动通讯功能； 3.显示屏显示功能(显示频率、频道、静噪、电平等)； 4.每通道有音量调节功能； 5.工作距离：空旷空间≥100M； 6.动态范围：≥88dB; 7.频率响应：120Hz-16kHz(±3dB)； 8.所有话筒使用同一品牌
| 8 | 真分集无线话筒（充电款桌面鹅颈） | 1 | 套 | 1台会议主机，4支无线鹅颈会议话筒，要求： 1.频率范围：优于635MHz --- 695MHz； 2.内置PLL锁相环技术； 3.频道数量≥200； 4.动态范围：≥88dB; 5.频率响应：120Hz-16kHz(±3dB)； 6.综合信噪比：≥73dB； 7.综合失真度：≤1%； 8.采用红外线对频； 9.显示屏显示功能(显示频率、频道、静噪、电平等)； 10.每通道有音量调节； 11. 主机具有8路平衡输出接口，1路平衡混合输出，1路非平衡量混合输出；设有MIC电平输出开关； 12.所有话筒使用同一品牌
| 9 | 八路天线放大器（室内版） | 1 | 套 | 1.频率范围：优于500-900MHz； 2.增益≥12dB（典型）； 3.输入通道灵敏度≥+30dBm； 4.放大信号输出通道≥8路； 5.系统主机设有系统连接状态指示灯，当天线板正常安装并工作的时候，指示灯长亮。
| 10 | 电源时序器 | 1 | 台 | 1.不少于8个输出回路； 2.单路最大输出不小于10A，总输入电流容量不小于 16A； 3.每一输出回路开关状态可由面板控制操作和显示；通过面板一键开关，可时序关启通道，实现时序功能； 4.控制方式：支持手动顺序启动和外接短路信号触发启动两种方式； 5.时序间隔：控制在0.4-0.5s。
| 11 | 立式豪华型机柜 | 1 | 套 | 1.兼容19英寸国际标准、公制标准和ETSI标准; 2.机柜并柜方便、快捷; 3.配件齐全，质量可靠，上、下部走线孔配有分组盖板;； 4.散热：配备有专业的散热系统，内置有两台冷却风扇，可有效解决机柜内部散热，保护设备安全，使设备稳定在正常状态下工作；
二、LED显示系统
| 1 | LED屏体 | 1 | 套 | 1.尺寸：6400mm*2560mm,SMD封装技术； ★2.点间距≤2mm； 3.点密度:250000 点/m2； 4.单元板尺寸（宽×高）：320mm×160mm； 5.亮度 : ≥800cd/m2可调 ； #6.像素光强均匀性，LRJ≤10%、LGJ≤10%、LBJ≤10%； 7.水平视角/垂直视角: ≥170°/≥170°； 8.水平相对错位等级，符合 SJ/T 11141-2017 标准C 级：CS≤5%； 垂直相对错位等级，符合 SJ/T 11141-2017 标准C 级：CC≤5%； 9.屏体色温: 色温1000K到20000k 可调； ▲10.灰度等级:16bit 颜色数: 不少于280万亿色； 11.刷新率: ≤ 3840Hz； 12.换帧速度:≥ 60帧/秒； 13.最高对比度: ≥5000:1； 14.亮度调节: 手动/自动/程控； 15.校正: 支持亮度与色度逐点校正； 16.控制方式: 同步控制； 17.输入信号模式:DVI/HDMI/； 18.兼容软件接口: Windows XP/10/7； 19.峰值功率: ≤600W/m2； 20.平均功率: ≤150W/m2； 21.工作电压: 220×（1±10%）V、（50±1）Hz； 22.盲点率: ≤0.0001，出厂时为0； 23.失控率: 整屏像素失控率≤0.000001，出厂时为0，区域； 24.平均无故障工作时间: ≥10000小时； 25.电器保护：显示屏具有防潮、防腐蚀、 防尘、 阻燃 、防风、抗震、抗电磁干扰等功能，并具有过流、防短路 、过压、欠压保护和防静电、抗雷击的功能。
| 2 | 视频处理器 | 1 | 台 | 1.不少于5路视频输入接口； 2.不少于8路网口输出，最大带载不小于520 万像素； 3.不少于6个图层资源，并支持输出画面无级缩放、逐点亮色度校正等功能，可提供优异的图像显示。
| 3 | 配电箱 | 1 | 台 | 1.功率≥20KW 2.智能远程控制开关含接触器、空气开关、远程控制系统，漏电保护交流接触器，定时开关，过流、短路、断路、过压、欠压、温度过高等保护，PLC分时上电和分时断电。
| 4 | 安装支架及边框 | 1 | 套 | 定制，装饰边框要求黑色哑光
二、投影显示系统
| 1 | 高清激光投影机 | 1 | 台 | 1.投影技术：3LCD； 2.光源：激光光源； 3.分辨率：不低于1920 x1200；兼容4K信号输入; #4.亮度：≥6500流明（标准模式）； 5.对比度：≥5000000:1； 6.画面宽高比：16:10（兼容4:3/16:9）; 7.整机功率≤360W，最小待机功率≤0.5W；内置扬声器≥16W 8.激光光源更换周期最长可达30000小时（节能模式） 9.信号接口:不少于2*HDMI接口，1路 Audio 1n和1路Audio Out,1路USB接口； 10.控制接口：不少于1*RS232接口和1*网络接口； 11.支持USB接口直读，可直接通过U盘投影功能显示JPEG等静态图片，自带音频播放功能； ▲12.提供3C证书、节能证书、环保证书、检测报告。
| 2 | 投影机安装支架 | 1 | 付 | 与投影机匹配。
| 3 | 电动投影幕 | 1 | 幅 | 1.电动投影幕； 2. 投影幕尺寸:130"为参考，由各投标商勘查现场后，提供投影幕尺寸最佳解决方案； 3. 投影幕比例：16:10； 4.阻燃等级：至少B1级； 5.幕布增益：至少1.0； 6.控制：支持弱电信号中控，支持红外及射频遥控； 7.要求幕布综合指数K≧90，提供相关检测报告。
| 4 | 无线投屏器 | 1 | 套 | 1.支持系统：安卓、ios，Win7/10扩展； 2.功能：内置5GWIFI模块/蓝牙模块音视频同步传输； 3.输出分辨率：不低于1920x1080P； 4.投屏数量：单屏； 5.USB传屏器，按钮投屏； 6.输出接口：HDMI。
| 5 | 信号接口箱 | 1 | 套 | 不少于 1路HDMI,1*Line in ,1*Line out,1*USB
4F会议室（3间）（3号楼，189.7平方米、133.平方米、34.64平方米） | 该清单显示2间会场总数量清单,每个会议室配置相同清单
一、音响系统&话筒拾音系统
| 1 | 无源全频音箱 | 8 | 只 | 1.额定功率：≥150W； 2.最大声压级：≥114dB； 3.单元组成：内置≥1个低音单元尺寸≥8寸，≥1个高音单元尺寸≥1.35寸； 4.水平覆盖角≥90°；垂直覆盖角≥40° 5.平均特性灵敏度：≥94dB，有效频率范围：优于或等于70Hz-18520Hz，总谐波失真：250Hz~2kHz ≤4%，2kHz~6.3kHz≤3%；
| 2 | 双通道专业数字功放 | 4 | 台 | 1.双声道立体声专业数字功率放大器，每声道音量可调； 2.具有XLR平行输入输出接口，更适合专业设备的应用习惯； 3.内置先进的电压压限，可以避免输入电压出现异常或过大导致功率输出异常，出现削波失真影响听音体验以及危害音箱的高音单元； 4.支持≥3种输出方式可选选：双声道、单声道和BTL桥接；支持常用接线柱和专业SPEAKON扬声器插座（仅限于立体声工作模式）≥2种方式功率输出； 5.各通道均配备LED工作状态指示； 6.多个功率级别的设计满足于不同场合的应用需求,每声道（8Ω）额定输出≥230W，每声道（4Ω）额定输出≥350W，桥接（8Ω）额定输出≥700W； 7.功放应与扬声器选用同一品牌。
| 4 | 数字音频处理器 | 2 | 台 | 1.具有≥1个USB接口，≥8通道音频输出凤凰插口，≥8通道音频输入凤凰插口（每路都具有48V幻象电源），≥1路RS232接口，≥1路RS485接口，≥8路GPIO凤凰插口，≥1路RJ45网络通讯接口。 2.支持电脑网页端进行控制，连接 PC 电脑进行网页端进行各种详细参数的快速控制调节。 3.支持中控功能，可连接中控主机进行各种详细参数的快速控制调节。 4.系统支持≥8种操作系统版本运行控制，包括Windows7/10/11、银河麒麟桌面操作系统（飞腾版）、银河麒麟桌面操作系统（兆芯版）、统信UOS、macOS系统、Ubuntu桌面版操作系统。 5.具有压缩器处理功能，在阈值框输入正确数值，对应旋钮的位置、图形对应点的位置会相应改变。 6.具有自动增益处理功能，在阈值框输入正确数值，对应旋钮的位置和图形对应点的位置相应改变。 7.具有反馈消除-输入功能，使用该设备的反馈消除对已啸叫信号进行反馈消除，在一定范围内能消除啸叫声即正常。 8.具有限幅器功能，在阈值输入框内输入正确数值，对应旋钮位置和界面图形相应改变，设置好限幅器各数值，改变阈值，输出声音相应改变。 9.具有混音矩阵功能，对混音矩阵进行输入输出的配置，信号能按照配置进行传输即正常。 10.具有延时器功能，可对任意输出通道设置延时时间和延时距离。 11.具有均衡器功能，分别在 1-5 段均衡的中心频率、增益、带宽框输入正确数值，对应旋钮位置和图上对应点的位置相应改变;设置好均衡器各数值，改变某一段的中心频率、增益或带宽，输出声音相应改变。（需提供第三方检验检测机构出具的检验检测报告作为该技术参数证明材料并盖厂家公章） ▲12.具有扩展器功能，在阈值框输入正确数值，对应旋钮的位置和图形对应点的位置会发生相应改变。（需提供第三方检验检测机构出具的检验检测报告作为该技术参数证明材料并盖厂家公章） ▲13.内置数字音频处理器控制软件，具有“数字音频处理器控制软件”著作权登记证书；（投标时需提供证书复印件加盖厂家公章，http://www.ccopyright.com.cn备查）
| 5 | 控制面板 | 2 | 块 | 1.屏幕尺寸：≥3.5寸 2.分辨率：≥320*240 3.通讯接口:RS485 4.显示类型：TFT 5.工作电压：5-15V 6.功耗:≤170mA@5V 7.屏有效显示尺寸：≥70.1*52.6mm
| 6 | 真分集无线话筒（充电款桌面鹅颈） | 2 | 套 | 1台会议主机，4支无线鹅颈会议话筒，要求： 1.频率范围：优于635MHz --- 695MHz； 2.内置PLL锁相环技术； 3.频道数量≥200； 4.动态范围：≥88dB; 5.频率响应：120Hz-16kHz(±3dB)； 6.综合信噪比：≥73dB； 7.综合失真度：≤1%； 8.采用红外线对频； 9.显示屏显示功能(显示频率、频道、静噪、电平等)； 10.每通道有音量调节； 11. 主机具有8路平衡输出接口，1路平衡混合输出，1路非平衡量混合输出；设有MIC电平输出开关； 12.所有话筒使用同一品牌
| 7 | 八路天线放大器（室内版） | 2 | 套 | 1.频率范围：优于500-900MHz； 2.增益≥12dB（典型）； 3.输入通道灵敏度≥+30dBm； 4.放大信号输出通道≥8路； 5.系统主机设有系统连接状态指示灯，当天线板正常安装并工作的时候，指示灯长亮。
| 8 | 电源时序器 | 2 | 台 | 1.不少于8个输出回路； 2.单路最大输出不小于10A，总输入电流容量不小于 16A； 3.每一输出回路开关状态可由面板控制操作和显示；通过面板一键开关，可时序关启通道，实现时序功能； 4.控制方式：支持手动顺序启动和外接短路信号触发启动两种方式； 5.时序间隔：控制在0.4-0.5s。
| 9 | 立式豪华型机柜 | 2 | 套 | 1.兼容19英寸国际标准、公制标准和ETSI标准; 2.机柜侧面、后面均可开门，可全方位进入查看，预留有后上下线缆 3.配件齐全，质量可靠，上、下部走线孔配有分组盖板， 4.散热：配备有专业的散热系统，内置有两台冷却风扇，可有效解决机柜内部散热
二、LED显示系统
| 1 | LED屏体 | 2 | 套 | 1.尺寸：6400mm*2560mm,SMD封装技术； ★2.点间距≤2mm； 3.点密度:250000 点/m2； 4.单元板尺寸（宽×高）：320mm×160mm； 5.亮度 : ≥800cd/m2可调 ； #6.像素光强均匀性，LRJ≤10%、LGJ≤10%、LBJ≤10%； 7.水平视角/垂直视角: ≥170°/≥170°； 8.水平相对错位等级，符合 SJ/T 11141-2017 标准C 级：CS≤5%； 垂直相对错位等级，符合 SJ/T 11141-2017 标准C 级：CC≤5%； 9.屏体色温: 色温1000K到20000k 可调； ▲10.灰度等级:16bit 颜色数: 不少于280万亿色； 11.刷新率: ≤ 3840Hz； 12.换帧速度:≥ 60帧/秒； 13.最高对比度: ≥5000:1； 14.亮度调节: 手动/自动/程控； 15.校正: 支持亮度与色度逐点校正； 16.控制方式: 同步控制； 17.输入信号模式:DVI/HDMI/； 18.兼容软件接口: Windows XP/10/7； 19.峰值功率: ≤600W/m2； 20.平均功率: ≤150W/m2； 21.工作电压: 220×（1±10%）V、（50±1）Hz； 22.盲点率: ≤0.0001，出厂时为0； 23.失控率: 整屏像素失控率≤0.000001，出厂时为0，区域； 24.平均无故障工作时间: ≥10000小时； 25.电器保护：显示屏具有防潮、防腐蚀、 防尘、 阻燃 、防风、抗震、抗电磁干扰等功能，并具有过流、防短路 、过压、欠压保护和防静电、抗雷击的功能。
| 2 | 视频处理器 | 2 | 台 | 1.不少于5路视频输入接口； 2.不少于8路网口输出，最大带载不小于520 万像素； 3.不少于6个图层资源，并支持输出画面无级缩放、逐点亮色度校正等功能，可提供优异的图像显示。
| 3 | 配电箱 | 2 | 台 | 1.功率≥20KW 2.智能远程控制开关含接触器、空气开关、远程控制系统，漏电保护交流接触器，定时开关，过流、短路、断路、过压、欠压、温度过高等保护，PLC分时上电和分时断电。
| 4 | 安装支架及边框 | 2 | 套 | 定制，装饰边框要求黑色哑光
三、投影显示系统
| 1 | 高清激光投影机 | 1 | 台 | 1.投影技术：3LCD； 2.光源：激光光源； 3.分辨率：不低于1920 x1200；兼容4K信号输入; #4.亮度：≥6500流明（标准模式）； 5.对比度：≥5000000:1； 6.画面宽高比：16:10（兼容4:3/16:9）; 7.整机功率≤360W，最小待机功率≤0.5W；内置扬声器≥16W 8.激光光源更换周期最长可达30000小时（节能模式） 9.信号接口:不少于2*HDMI接口，1路 Audio 1n和1路Audio Out,1路USB接口； 10.控制接口：不少于1*RS232接口和1*网络接口； 11.支持USB接口直读，可直接通过U盘投影功能显示JPEG等静态图片，自带音频播放功能； ▲12.提供3C证书、节能证书、环保证书、检测报告。
| 2 | 投影机安装支架 | 1 | 付 | 与投影机匹配。
| 3 | 电动投影幕 | 1 | 幅 | 1.电动投影幕； 2. 投影幕尺寸:130"为参考，由各投标商勘查现场后，提供投影幕尺寸最佳解决方案； 3. 投影幕比例：16:10； 4.阻燃等级：至少B1级； 5.幕布增益：至少1.0； 6.控制：支持弱电信号中控，支持红外及射频遥控； 7.要求幕布综合指数K≧90，提供相关检测报告。
| 4 | 无线投屏器 | 1 | 套 | 1.支持系统：安卓、ios，Win7/10扩展； 2.功能：内置5GWIFI模块/蓝牙模块音视频同步传输； 3.输出分辨率：不低于1920x1080P； 4.投屏数量：单屏； 5.USB传屏器，按钮投屏； 6.输出接口：HDMI。
| 5 | 信号接口箱 | 1 | 套 | 不少于 1路HDMI,1*Line in ,1*Line out,1*USB
5F会议室（2间）（3号楼，142平方米、67.8平方米） | 一、音响及话筒拾音系统
| 1 | 无源全频扬声器 | 4 | 只 | 1.额定功率：≥150W； 2.最大声压级：≥114dB； 3.单元组成：内置≥1个低音单元尺寸≥8寸，≥1个高音单元尺寸≥1.35寸； 4.水平覆盖角≥90°；垂直覆盖角≥40° 5.平均特性灵敏度：≥94dB，有效频率范围：优于或等于70Hz-18520Hz，总谐波失真：250Hz~2kHz ≤4%，2kHz~6.3kHz≤3%；
| 2 | 功放 | 2 | 台 | 1.双声道立体声专业数字功率放大器，每声道音量可调； 2.具有XLR平行输入输出接口，更适合专业设备的应用习惯； 3.内置先进的电压压限，可以避免输入电压出现异常或过大导致功率输出异常，出现削波失真影响听音体验以及危害音箱的高音单元； 4.支持≥3种输出方式可选选：双声道、单声道和BTL桥接；支持常用接线柱和专业SPEAKON扬声器插座（仅限于立体声工作模式）≥2种方式功率输出； 5.各通道均配备LED工作状态指示； 6.多个功率级别的设计满足于不同场合的应用需求,每声道（8Ω）额定输出≥230W，每声道（4Ω）额定输出≥350W，桥接（8Ω）额定输出≥700W； 7.为保证系统安全稳定运行需满足以下要求:失真限制的输出功率：≥231W；增益限制的有效频率范围：10-25kHz；总谐波失真：≤0.07%；最小源电动势：≤1050mV；信噪比（线路输入）：≥100.1dB； 8.功放应与扬声器选用同一品牌。
| 4 | 专业音频处理器 | 1 | 台 | 1.支持≥4路模拟输入，≥8路模拟输出 2.支持麦克风输入和线路输入自由切换 3.每路输入支持48V幻象供电，通过网页开关控制 4.每路输入支持电平设置、信号发生器、噪声门、延时、压限器、限幅器等功能 5.每路输入支持反馈抑制功能，可选两档调节 6.每路输入≥5段PEQ可调，每路输出≥31段PEQ可调 7.支持矩阵混音功能 8.支持TCP/IP协议，可通过网页端进行各种参数远程调节控制 9.支持与中控系统对接，支持RS-232、RS-485、GPIO等接口 10.支持多种模式场景预设，以及快速切换 11、增益限制的有效频率范围16～22kHz、总谐波失真≤1%、信噪比（线路输入）≥92.5dB、最小源电动势≤493mV、最大输出电压≥8.13V。 ▲12.为了保证产品的稳定性，产品要求采用多路电容麦的同步采样电路、系统或应用了多路电容麦的同步采样电路系统软件，从而能够精确实现产品功能，投标时需提供由第三方国家权威机构出具的证明文件佐证并加盖厂家公章。
| 5 | 调音台 | 1 | 台 | 1.不少于10路XLR平衡单声道输入+2路立体声输入 2.每通道3段均衡调节，MUTE静音开关，PFL耳机开关，平滑60MM行程推子器， 3.不少于2编组输出 +2组AUX输出（包括FX), 4.不少于1组返回，1组监听耳机输出 5.内置48V幻象电源供电； 6.不少于24种DSP数字效果器, 7.内置USB音频播放MP3； 8.USB录音、也可连电脑播放音乐 9.内置蓝牙接收模块 10.具备LED大显示屏清晰显示播放状态; 11.十段三色电平灯显示信号状态
| 6 | 双通道手持式无线话筒（充电款） | 1 | 套 | 1.波段范围（UHF）：632MHz～695MHz； 2.UHF200频道PLL数字锁定自动通讯功能； 3.显示屏显示功能(显示频率、频道、静噪、电平等)； 4.每通道有音量调节功能； 5.工作距离：空旷空间≥100M； 6.动态范围：≥88dB; 7.最大频偏：±45kHz； 8.频率响应：120Hz-16kHz(±3dB)； 9.综合信噪比：≥70dB； 10.综合失真度：≤1%； 11.发射机续航时间≥10小时；
| 7 | 真分集无线话筒（充电款桌面鹅颈） | 1 | 套 | 1台会议主机，4支无线鹅颈会议话筒，要求： 1.频率范围：优于635MHz --- 695MHz； 2.内置PLL锁相环技术； 3.频道数量≥200； 4.动态范围：≥88dB; 5.频率响应：120Hz-16kHz(±3dB)； 6.综合信噪比：≥73dB； 7.综合失真度：≤1%； 8.采用红外线对频； 9.显示屏显示功能(显示频率、频道、静噪、电平等)； 10.每通道有音量调节； 11. 主机具有8路平衡输出接口，1路平衡混合输出，1路非平衡量混合输出；设有MIC电平输出开关； 12.所有话筒使用同一品牌
| 8 | 八路天线放大器（室内版） | 1 | 套 | 1.频率范围：优于500-900MHz； 2.增益≥12dB（典型）； 3.输入通道灵敏度≥+30dBm； 4.放大信号输出通道≥8路； 5.系统主机设有系统连接状态指示灯，当天线板正常安装并工作的时候，指示灯长亮。
| 9 | 会议有源监听音箱 | 1 | 套 | 1.频率响应(-10dB):优于70Hz-20KHz 2.灵敏度（1m，1W）≥90dB 3.最大声压级(1m)≥106dB
| 10 | 电源时序器 | 1 | 台 | 1.不少于8个输出回路； 2.单路最大输出不小于10A，总输入电流容量不小于 16A； 3.每一输出回路开关状态可由面板控制操作和显示；通过面板一键开关，可时序关启通道，实现时序功能； 4.控制方式：支持手动顺序启动和外接短路信号触发启动两种方式； 5.时序间隔：控制在0.4-0.5s。
| 11 | 立式豪华型机柜 | 1 | 套 | 1.兼容19英寸国际标准、公制标准和ETSI标准; 2.机柜侧面、后面均可开门，可全方位进入查看，预留有后上下线缆 3.配件齐全，质量可靠，上、下部走线孔配有分组盖板， 4.散热：配备有专业的散热系统，内置有两台冷却风扇，可有效解决机柜内部散热
二、LED显示系统
| 1 | LED屏体 | 1 | 套 | 1.尺寸：4480mm*1120mm,SMD封装技术； ★2.点间距≤2mm； 3.点密度:250000 点/m2； 4.单元板尺寸（宽×高）：320mm×160mm； 5.亮度 : ≥800cd/m2可调 ； #6.像素光强均匀性，LRJ≤10%、LGJ≤10%、LBJ≤10%； 7.水平视角/垂直视角:≥170°/≥170°； 8.水平相对错位等级，符合 SJ/T 11141-2017 标准C 级：CS≤5%； 垂直相对错位等级，符合 SJ/T 11141-2017 标准C 级：CC≤5%； 9.屏体色温: 色温1000K到20000k 可调； ▲10.灰度等级:16bit 颜色数: 不少于280万亿色； 11.刷新率: ≤ 3840Hz； 12.换帧速度:≥ 60帧/秒； 13.最高对比度: ≥5000:1； 14.亮度调节: 手动/自动/程控； 15.校正: 支持亮度与色度逐点校正； 16.控制方式: 同步控制； 17.输入信号模式:DVI/HDMI/； 18.兼容软件接口: Windows XP/10/7； 19.峰值功率: ≤600W/m2； 20.平均功率: ≤150W/m2； 21.工作电压: 220×（1±10%）V、（50±1）Hz； 22.盲点率: ≤0.0001，出厂时为0； 23.失控率: 整屏像素失控率≤0.000001，出厂时为0，区域； 24.平均无故障工作时间:≥10000小时； 25.电器保护：显示屏具有防潮、防腐蚀、 防尘、 阻燃 、防风、抗震、抗电磁干扰等功能，并具有过流、防短路 、过压、欠压保护和防静电、抗雷击的功能。
| 2 | 视频处理器 | 1 | 台 | 1.具有完备的视频输入接口： 不少于1 路 HDMI 1.3，1路 DVI，1 路 VGA，1 路 USB ，1 路 CVBS； 2.支持 4 路网口输出，最大带载不小于 260 万像素； 3.支持不少于 6 个用户预设场景， 4.支持窗口位置、大小调整及窗口截取功能 5.支持U 盘文件播放
| 3 | 配电箱 | 1 | 台 | 1.功率≥10KW 2.智能远程控制开关含接触器、空气开关、远程控制系统，漏电保护交流接触器，定时开关，过流、短路、断路、过压、欠压、温度过高等保护，PLC分时上电和分时断电。
| 4 | 安装支架及边框 | 1 | 套 | 定制，装饰边框要求黑色哑光
三、投影显示系统
| 1 | 高清激光投影机 | 1 | 台 | 1.投影技术：3LCD； 2.光源：激光光源； 3.分辨率：不低于1920 x1200；兼容4K信号输入; #4.亮度：≥6500流明（标准模式）； 5.对比度：≥5000000:1； 6.画面宽高比：16:10（兼容4:3/16:9）; 7.整机功率≤360W，最小待机功率≤0.5W；内置扬声器≥16W 8.激光光源更换周期最长可达30000小时（节能模式） 9.信号接口:不少于2*HDMI接口，1路 Audio 1n和1路Audio Out,1路USB接口； 10.控制接口：不少于1*RS232接口和1*网络接口； 11.支持USB接口直读，可直接通过U盘投影功能显示JPEG等静态图片，自带音频播放功能； ▲12.提供3C证书、节能证书、环保证书、检测报告。
| 2 | 投影机安装支架 | 1 | 付 | 与投影机匹配。
| 3 | 电动投影幕 | 1 | 幅 | 1.电动投影幕； 2. 投影幕尺寸:130"为参考，由各投标商勘查现场后，提供投影幕尺寸最佳解决方案； 3. 投影幕比例：16:10； 4.阻燃等级：至少B1级； 5.幕布增益：至少1.0； 6.控制：支持弱电信号中控，支持红外及射频遥控； 7.要求幕布综合指数K≧90，提供相关检测报告。
| 4 | 无线投屏器 | 1 | 套 | 1.支持系统：安卓、ios，Win7/10扩展； 2.功能：内置5GWIFI模块/蓝牙模块音视频同步传输； 3.输出分辨率：不低于1920x1080P； 4.投屏数量：单屏； 5.USB传屏器，按钮投屏； 6.输出接口：HDMI。
| 5 | 信号接口箱 | 1 | 套 | 不少于 1路HDMI,1*Line in ,1*Line out,1*USB
投影会议室（6间）（3号楼6F 1-6号会议室） | 该清单显示8间会场总数量清单，每个会议室配置相同清单。
投影显示系统
| 1 | 高清激光投影机 | 6 | 台 | 1.投影技术：3LCD； 2.光源：激光光源； 3.分辨率：不低于1920 x1200；兼容4K信号输入; #4.亮度：≥6500流明（标准模式）； 5.对比度：≥5000000:1； 6.画面宽高比：16:10（兼容4:3/16:9）; 7.整机功率≤360W，最小待机功率≤0.5W；内置扬声器≥16W 8.激光光源更换周期最长可达30000小时（节能模式） 9.信号接口:不少于2*HDMI接口，1路 Audio 1n和1路Audio Out,1路USB接口； 10.控制接口：不少于1*RS232接口和1*网络接口； 11.支持USB接口直读，可直接通过U盘投影功能显示JPEG等静态图片，自带音频播放功能； ▲12.提供3C证书、节能证书、环保证书、检测报告。
| 2 | 投影机安装支架 | 6 | 付 | 与投影机匹配。
| 3 | 电动投影幕 | 6 | 幅 | 1.电动投影幕； 2. 投影幕尺寸:130"为参考，由各投标商勘查现场后，提供投影幕尺寸最佳解决方案； 3. 投影幕比例：16:10； 4.阻燃等级：至少B1级； 5.幕布增益：至少1.0； 6.控制：支持弱电信号中控，支持红外及射频遥控； 7.要求幕布综合指数K≧90，提供相关检测报告。
| 4 | 无线投屏器 | 6 | 套 | 1.支持系统：安卓、ios，Win7/10扩展； 2.功能：内置5GWIFI模块/蓝牙模块音视频同步传输； 3.输出分辨率：不低于1920x1080P； 4.投屏数量：单屏； 5.USB传屏器，按钮投屏； 6.输出接口：HDMI。
| 5 | 信号接口箱 | 6 | 套 | 不少于 1路HDMI,1*Line in ,1*Line out,1*USB
智能化会议一体机会议室（2间）（3号楼5F小会议室2间，39.29和54.22平米） | 该清单显示2间会场总数量清单，每间会议室配置相同。
投影显示系统
| 1 | 智能会议一体机 | 2 | 台 | 110寸智能电视机，含壁装支架； 1.分辨率：不低于4K超高清（3840 x 2160）； 2.内存≥4G,硬盘容量≥32G； 3.支持触摸操控，要求不少于20个电容触控点位，且触摸延时值不高于8ms； 4.▲具备防眩光功能，要求提供厂家出具的技术证明文件和资料； 5.具备文件的存储和调用功能，支持本地和U盘两种存储介质； 6.内置摄像机：≥4800W像素； 7.内置麦克风数量≥8，支持回声消除、环境抑噪等功能； 8.内置无线投屏器，输出分辨率≥1920*1080，支持安卓、ios系统
所有会议室辅材 | 2 | 音视频辅材 | 1 | 批 | 掀盖式多媒体桌插，壁挂音箱支架，卡侬头（母）-卡侬头（公），莲花转6.35，3.5转双6.35，卡侬公母头，同轴馈线，专业音响线，音频线（咪线），HDMI视频线，六类网线，电源线，布线管，其他辅材（另购大三芯、莲花头、3.5耳机接头、BNC头、六类水晶头、焊锡、松香、扎带、线号、防水胶布、电工胶布、电源插头、标签、插排等辅助材料。）等材料
以上技术参数部分重要参数及次要参数要求：
“#”为重要参数，“▲”为次要参数 | 带“#”部分为重要参数 | 设备名称 |  |  | 技术参数
| 1 | 主扩全频扬声器 |  |  | #8.为确保音箱设备生产厂家具备对产品的自主检测及质量复检实力，投标的音箱设备生产厂家须具备通过JJF 1147-2006 消声室和半消声室声学特性校准规范校准的消音室，投标人需提供第三方权威机构出具的相关检测报告。
| 2 | 补声扬声器 |  |  | #5.为确保扩声系统设计方案仿真计算结果的高可信度，音箱产品需通过声学设计权威机构检测，并收录在 Odeon、EASE 或 Comsol 等设计软件的扬声器数据库中。（提供第三方机构出具的证明材料复印件）
| 3 | （主扩全频扬声器）专用功放 |  |  | #11.为保证产品稳定，功放设备需具备保护系统以及设备的功能，需提供由第三方国家权威机构出具的证明文件并加盖厂家公章；
| 4 | （主扩超低扬声器）专用功放 |  |  | #10.为保证产品稳定，功放设备需具备过流限幅保护电路的功能，需提供由第三方国家权威机构出具的证明文件并加盖厂家公章；
| 5 | LED屏体 |  |  | #6.像素光强均匀性，LRJ≤10%、LGJ≤10%、LBJ≤10%；
| 6 | 高清激光投影机 |  |  | #4.亮度：≥6500流明（标准模式）
| 带“▲”部分为重要参数 | 设备名称 |  |  | 技术参数
| 1 | 主扩超低扬声器 |  |  | ▲3.额定阻抗：≥8Ω，特性灵敏度级：≥96dB，频率响应范围：优于或等于40Hz-2.36KHz，最大声压级≥124dB，测试距离1m，馈给音箱1W功率，在40Hz-200Hz频率范围内无总谐波失真≥2%的频点。（须提供经CMA或CNAS认可的检测机构出具的检测报告复印件。）
| 2 | （主扩全频扬声器）专用功放 |  |  | ▲9.为保证系统安全稳定运行需满足以下要求:失真限制的输出功率：≥816W；增益限制的有效频率范围：10-25kHz；总谐波失真：≤0.08%；最小源电动势：≤1080mV；信噪比（线路输入）：≥108.5dB；（提供根据GB/T 12060.3-2011声系统设备关于声频放大器测量方法检测合格的并加盖并提供经CMA或CNAS认可的检测机构出具的检测报告复印件；
| 3 | 主扩全频扬声器 |  |  | ▲9.为确保扩声系统设计方案仿真计算结果的高可信度，音箱产品需通过声学设计权威机构检测。（提供第三方机构出具的证明材料复印件）
| 4 | 数字调音台 |  |  | ▲3.支持≥24路LINE/MIC卡侬/6.3mm座接口输入、≥12路卡侬座输出、≥1路监听输出；
| 5 | 专业音频处理器 |  |  | ▲12.为了保证产品的稳定性，产品要求采用多路电容麦的同步采样电路、系统或应用了多路电容麦的同步采样电路系统软件，从而能够精确实现产品功能，投标时需提供由第三方国家权威机构出具的证明文件佐证并加盖厂家公章。
| 6 | 数字音频处理器 |  |  | ▲12.具有扩展器功能，在阈值框输入正确数值，对应旋钮的位置和图形对应点的位置会发生相应改变。（需提供第三方检验检测机构出具的检验检测报告作为该技术参数证明材料并盖厂家公章） ▲13.内置数字音频处理器控制软件，具有“数字音频处理器控制软件”著作权登记证书；（投标时需提供证书复印件加盖厂家公章，http://www.ccopyright.com.cn备查）
| 7 | LED屏体 |  |  | ▲10.灰度等级:16bit 颜色数: 不少于280万亿色；
| 8 | 高清激光投影机 |  |  | ▲12.提供3C证书、节能证书、环保证书、检测报告。
| 9 | 智能会议一体机 |  |  | ▲4.具备防眩光功能，要求提供厂家出具的技术证明文件和资料；
| “★”必须满足项 | 设备名称 |  |  | 技术参数
| 1 | LED屏体 |  |  | ★2.点间距≤2mm；