## 家具分清单
附件
云翔所家具类
序号 | 品名 | 图片 | 规格尺寸mm （宽*深*高） | 产品描述 | 数量 | 单位
1 | 导办台 |  | 2000（700）*1600（600）*1050 | 基材：采用E0级实木多层板，桌面厚度≥40mm，其余部位厚度除斗底板外均≥18mm，甲醛释放量≤0.050mg/m³。 饰面：0.6mm厚橡木木皮正反贴面，正面木皮拼接需对花纹，纹理清晰自然。 油漆：采用水性漆，五底三面工艺，全封闭。成品表面达到木纹清晰，色泽悦目，光滑耐磨，无明显色差。 五金件：三节导轨、阻尼铰链等五金配件。 其他：台面为人造石材质，厚度≥13mm。 | 1 | 组
2 | 便民服务填单台 |  | 2000*500*750 | 基材：采用E0级实木多层板，厚度≥18mm，甲醛释放量≤0.050mg/m³。 饰面：0.6mm厚橡木木皮正反贴面，正面木皮拼接需对花纹，纹理清晰自然。 油漆：采用水性漆，五底三面工艺，全封闭。成品表面达到木纹清晰，色泽悦目，光滑耐磨，无明显色差。 五金件：三节导轨、阻尼铰链等五金配件。 其他：台面为人造石材质，厚度≥13mm，内嵌钢化玻璃，厚度≥6mm。 | 1 | 张
3 | 受理台 |  | （1650+1600）*600*1100 | 基材：采用E0级实木多层板，桌面厚度≥40mm，其余部位厚度除斗底板外均≥18mm，甲醛释放量≤0.050mg/m³。 饰面：0.6mm厚橡木木皮正反贴面，正面木皮拼接需对花纹，纹理清晰自然。 油漆：采用水性漆，五底三面工艺，全封闭。成品表面达到木纹清晰，色泽悦目，光滑耐磨，无明显色差。 屏风：采用新型铝材精密加工组合成型。宽度42mm, 型材厚度≥1.1mm，顶盖和侧封边均采用圆弧处理（半圆深21mm），转角柱采用1/4圆42mm宽异形铝材一次成型，屏风桌上部分高度为100mm，上部为5mm厚磨砂条纹钢化玻璃，下部采用三聚氰胺饰面密度板，厚度≥5mm。屏风采用插条连接，带走线槽拥有排线功能，可同时满足桌上供强弱电和桌下供强弱电。屏风整体接触面都要求弧形处理。 穿线盒：全封闭式线盖，采用ABS塑料制作，分为上下部分，上部尺寸为φ75mm*35mm，下部尺寸为φ71.5mm*10mm，上下两部分螺纹旋转连接固定，安全牢固，确保线盖不会脱落；3D打印无效。 五金件：三节导轨等五金配件。 | 8 | 组
4 | 办公桌 |  | 1400*600*750 | 基材：采用E0级刨花板，桌面厚度≥25mm，其余部位厚度除斗底板外均≥18mm，甲醛释放量≤0.050mg/m³ 饰面：正反三聚氰胺贴面，表面不可留有压痕、划伤、斑点和凹凸不平，同批产品不得出现明显色差。 封边：PVC封边条封边。 五金件：三节导轨、阻尼铰链等五金配件。 穿线盒：全封闭式线盖，采用ABS塑料制作，分为上下部分，上部尺寸为φ75mm*35mm，下部尺寸为φ71.5mm*10mm，上下两部分螺纹旋转连接固定，安全牢固，确保线盖不会脱落；3D打印无效 其他：配置1个板式键盘抽。 | 19 | 张
5 | 接待椅 |  | 560*550*940 | 椅背：PP+玻纤背框，高弹性透气加密网布，带腰靠。 椅座：采用中软高弹切割海绵，高弹力透气座布，座板12mm厚，配PP工程塑料防尘底壳。 椅架：前脚架Φ25圆型2.0厚+后脚架Φ22圆型2.0厚，表面抛光电镀工艺，配PP圆形扶手面+靠背铝合金连接件。 | 105 | 把
6 | 办公椅 |  | 660*755*1150-1295 | 头枕：采用三角架结构设计，具有升降旋转前后滑动等4D功能全特网头枕用于支撑颈部，减少颈椎压力，升降行程55mm，前后旋转30°，前后滑动调节7档，行程55mm，头枕尺寸310*200*215mm（摆正最大尺寸），适合不同身高人群使用，可以搭配衣架。 椅背：全新PA+玻纤材料注塑一体成型，背框呈镂空型结构，表面做晒纹处理，搭配尺寸405*90*100mm铝合金腰靠支架，300*180*85mm棉腰靠，铝合金件表面采用抛光或喷涂、电镀工艺，腰靠具有上下滑动距离40mm功能，有力贴合人体腰脊支撑，符合人体工学设计，背宽480mm(最大部位），背网采用透气性好的特网。 椅座：采用中软高回弹定型海绵，高弹力透气座布，12厘多层弯曲木板，座垫宽度≥510mm，座垫深度≥490mm，座高≥445-520mm，适合大多数成年人臀部宽度，避免压迫大腿内侧。 扶手：PP加玻纤材质，扶手面宽95mm，长250mm固定扶手。 底盘：尾托2.0厚度原位锁定带倾仰底盘，最大倾仰角度130° | 201 | 把
7 | 等候椅 |  | 三人位 1760*680*900 | 椅面：采用聚氨酯和颜浆发泡一体成型，PU椅面颜色可换 横梁：采用40*80*2.0厚的矩形方管喷涂而成 扶手脚：采用铝合金压铸成型，扶手和脚支撑架与承重横梁为卡扣式连接，采用冷轧钢冲压折弯成型，表面喷涂处理 | 9 | 组
8 | 矮柜 |  | 1500*600*850 | 基材：采用E0级刨花板，桌面厚度≥25mm，其余部位厚度除斗底板外均≥18mm，甲醛释放量≤0.050mg/m³ 饰面：正反三聚氰胺贴面，表面不可留有压痕、划伤、斑点和凹凸不平，同批产品不得出现明显色差。 封边：PVC封边条封边。 五金件：三节导轨、阻尼铰链等五金配件。 | 10 | 只
9 | 会议桌 |  | 2000*1000*750 | 基材：采用E0级刨花板，桌面厚度≥25mm，甲醛释放量≤0.050mg/m³。 饰面：正反三聚氰胺贴面，表面不可留有压痕、划伤、斑点和凹凸不平，同批产品不得出现明显色差。 封边：PVC封边条封边。 桌架：钢架主管为30mm*60mm方形钢管，呈口字形，厚度≥1.5mm。二氧化碳气体保护焊工艺，经磷化处理，静电喷涂。 | 1 | 张
10 | 小圆凳 |  | 常规 | 基材：PP发泡塑料椅座 底盘：金属底盘 气杆：行程85mm电镀气杆 其他：PP固定脚。 | 1 | 只
11 | 钢制文件柜 |  | 900*400*1850 | 材料：采用一级冷轧钢板，裸板厚≥0.7mm。 喷涂：经磷化处理，喷塑。成品要求表面涂膜无剥落、粘漆和皱纹等缺陷。涂膜厚50-70um，附着力达到0级标准，具有良好的耐腐蚀和耐冲击性。 五金件：暗卡拉手等五金配件。 其他：柜体采用薄边工艺。 | 202 | 只
12 | 讯问桌 |  | 1600*600*750 | 基材：采用E0级实木多层板，桌面厚度≥40mm，其余部位厚度除斗底板外均≥18mm，甲醛释放量≤0.050mg/m³。 饰面：0.6mm厚橡木木皮正反贴面，正面木皮拼接需对花纹，纹理清晰自然。 油漆：采用水性漆，五底三面工艺，全封闭。成品表面达到木纹清晰，色泽悦目，光滑耐磨，无明显色差。 面料：采用超纤皮，要求光泽度好，透气性强。 海绵：座面采用≥45kg/m³以上高密度海绵，其他部位各取适应密度海绵，软硬适中，回弹力35%以上。 五金件：三节导轨、阻尼铰链等五金配件。 | 6 | 张
13 | 讯问椅 |  | 常规 | 椅架：采用橡胶木实木，经干燥处理，含水率达国家标准。榫卯结构。实木须无虫蛀、节子、开裂、腐朽和缺棱等缺陷。 油漆：采用水性漆，五底三面，全封闭，半亚光。成品要求木纹清晰，色泽悦目，光滑耐磨，无明显色差。 面料：采用超纤皮，要求光泽度好，透气性强。 海绵：座面采用≥45kg/m³以上高密度海绵，其他部位各取适应密度海绵，软硬适中，回弹力35%以上。 | 12 | 把
14 | 受审椅 |  | 680*680*930 | 面料：采用超纤皮，要求光泽度好，透气性强。 海绵：座面采用≥45kg/m³以上高密度海绵，其他部位各取适应密度海绵，软硬适中，回弹力35%以上。 框架：钢架采用主管φ25圆形钢管，厚度≥1.5mm。二氧化碳气体保护焊工艺，经磷化处理，静电喷涂。 | 6 | 把
15 | 等候椅 |  | 常规 | 椅架：采用橡胶木实木，经干燥处理，含水率达国家标准。榫卯结构。实木须无虫蛀、节子、开裂、腐朽和缺棱等缺陷。 油漆：采用水性漆，五底三面，全封闭，半亚光。成品要求木纹清晰，色泽悦目，光滑耐磨，无明显色差。 面料：采用超纤皮，要求光泽度好，透气性强。 海绵：座面采用≥45kg/m³以上高密度海绵，其他部位各取适应密度海绵，软硬适中，回弹力35%以上。 | 3 | 把
16 | 醒酒椅 |  | 常规 | 面料：采用超纤皮，要求光泽度好，透气性强。 海绵：座面采用≥45kg/m³以上高密度海绵，其他部位各取适应密度海绵，软硬适中，回弹力35%以上。 框架：钢架采用主管异形钢管，厚度≥1.5mm。二氧化碳气体保护焊工艺，经磷化处理，静电喷涂。 | 1 | 把
17 | 随身物品保管桌 |  | 1800*800*1120 | 基材：采用E0级三聚氰胺刨花板，桌面看台板厚度≥25mm，其余部位厚度除斗底板外均≥18mm，甲醛释放量≤0.050mg/m³。 饰面：正反三聚氰胺贴面，表面不可留有压痕、划伤、斑点和凹凸不平，同批产品不得出现明显色差。 封边：PVC封边条封边。 屏风：采用新型铝材精密加工组合成型。宽度42mm, 型材厚度≥1.1mm，顶盖和侧封边均采用圆弧处理（半圆深21mm），转角柱采用1/4圆42mm宽异形铝材一次成型，屏风桌上部分高度为350mm，上部采用三聚氰胺饰面密度板，厚度≥5mm，下部采用三聚氰胺饰面密度板，厚度≥5mm。屏风采用插条连接，带走线槽拥有排线功能，可同时满足桌上供强弱电和桌下供强弱电。屏风整体接触面都要求弧形处理。 穿线盒：全封闭式线盖，采用ABS塑料制作，分为上下部分，上部尺寸为φ75mm*35mm，下部尺寸为φ71.5mm*10mm，上下两部分螺纹旋转连接固定，安全牢固，确保线盖不会脱落；3D打印无效。 五金件：三节导轨等五金配件。 其他：配看台板1块，尺寸为1800*200*25mm，三抽固定柜1只，上面2只抽斗面高150mm，下面1只抽斗面高240mm。抽斗除桌面外，其余均采用一级冷轧钢板，裸板厚≥0.7mm，经磷化处理，喷塑。成品要求表面涂膜无剥落、粘漆和皱纹等缺陷。涂膜厚50-70um，附着力达到0级标准，具有良好的耐腐蚀和耐冲击性。（允许存在±5mm的合理公差） | 1 | 组
18 | 钢制文件柜 |  | 900*400*1850 | 材料：采用一级冷轧钢板，裸板厚≥0.7mm。 喷涂：经磷化处理，喷塑。成品要求表面涂膜无剥落、粘漆和皱纹等缺陷。涂膜厚50-70um，附着力达到0级标准，具有良好的耐腐蚀和耐冲击性。 五金件：暗卡拉手等五金配件。 其他：柜体采用薄边工艺。 | 3 | 只
19 | 货架 |  | 1500*600*2000 | 主架：全钢材质，立柱采用30*70*1.0mm、横梁采用30*60*1.0mm。 层板：设置四层活动层板，层板采用冷轧钢板，厚度≥0.5mm，经磷化处理，喷塑。成品要求表面涂膜无剥落、粘漆和皱纹等缺陷。涂膜厚50-70um，附着力达到0级标准，具有良好的耐腐蚀和耐冲击性。 | 40 | 只
20 | 指挥椅 |  | 650*640*1070 | 头枕：PA可升降轻巧特网2D头枕。 椅背：PP+玻纤背框，高弹力承重特网，独立带弹簧腰靠双背设计。 扶手：PU面+PA支架升降3D扶手。 椅座：630一体成型网座框，高弹力承重特网，透气舒适。 底盘：四档锁定底盘，提供背可倾仰大角度。 气杆：60#拉深6CM电镀气杆。 椅脚：∮350方形钢管电镀脚。 椅轮：60mm黑色防震静音PU轮。 | 20 | 把
21 | 首长指挥桌 |  | 3600*1800*760 | 基材：采用E0级实木多层板，桌面厚度≥50mm，其余部位厚度≥18mm，甲醛释放量≤0.050mg/m³。 饰面：0.6mm厚橡木木皮正反贴面，正面木皮拼接需对花纹，纹理清晰自然。 油漆：采用水性漆，五底三面工艺，全封闭。成品表面达到木纹清晰，色泽悦目，光滑耐磨，无明显色差。 其他：配置多媒体集成线盒。 | 1 | 张
22 | 首长指挥椅 |  | 常规 | 面料：采用牛皮，要求光泽度好，透气性强。 座底板：采用多层曲木板，厚度≥12mm，甲醛释放量≤0.050mg/m³。 海绵：座面采用≥45kg/m³以上高密度海绵，其他部位各取适应密度海绵，软硬适中，回弹力35%以上。 五星脚：电镀脚架，带尼龙万向轮。 气压棒：行程100mm电镀气压棒，具有后仰、升降功能。 | 8 | 把
23 | 茶水柜 |  | 1200*400*800 | 基材：采用E0级实木多层板，桌面厚度≥50mm，其余部位厚度≥18mm，甲醛释放量≤0.050mg/m³。 饰面：0.6mm厚橡木木皮正反贴面，正面木皮拼接需对花纹，纹理清晰自然。 油漆：采用水性漆，五底三面工艺，全封闭。成品表面达到木纹清晰，色泽悦目，光滑耐磨，无明显色差。 五金件：阻尼铰链等五金配件。 | 1 | 只
24 | 屏风办公桌 |  | 1600*1600*1200 | 基材：采用E0级刨花板，桌面厚度≥25mm，其余部位厚度除斗底板外均≥18mm，甲醛释放量≤0.050mg/m³。 饰面：正反三聚氰胺贴面，表面不可留有压痕、划伤、斑点和凹凸不平，同批产品不得出现明显色差。 封边：PVC封边条封边。 屏风：采用新型铝材精密加工组合成型。宽度42mm, 型材厚度≥1.1mm，屏风及桌面呈L型，顶盖和侧封边均采用圆弧处理（半圆深21mm），转角柱采用1/4圆42mm宽异形铝材一次成型，屏风桌上部分高度为450mm，上部200mm处为5mm厚磨砂条纹钢化玻璃，下部采用三聚氰胺饰面密度板，厚度≥5mm。屏风采用插条连接，带走线槽拥有排线功能，可同时满足桌上供强弱电和桌下供强弱电。屏风整体接触面都要求弧形处理。 穿线盒：全封闭式线盖，采用ABS塑料制作，分为上下部分，上部尺寸为φ75mm*35mm，下部尺寸为φ71.5mm*10mm，上下两部分螺纹旋转连接固定，安全牢固，确保线盖不会脱落；3D打印无效。 五金件：三节导轨、阻尼铰链等五金配件。 主机架、固定柜、衣柜材料：一级冷轧钢板，裸板厚≥0.7mm。 喷涂：经磷化处理，喷塑。成品要求表面涂膜无剥落、粘漆和皱纹等缺陷。涂膜厚50-70um，附着力达到0级标准，具有良好的耐腐蚀和耐冲击性。 五金件：暗卡拉手等五金配件。 其他：每位含活动主机架、三抽固定柜、衣柜各1个。 | 130 | 组
25 | 三人沙发 |  | 2050*800*800 | 框架：采用橡胶木实木，榫卯结构，经干燥处理，含水率达国家标准。产品须无虫蛀、节子、开裂、缺棱和变形翘曲等缺陷。 面料：采用超纤皮，要求光泽度好，透气性强。 海绵：座面采用≥45kg/m³以上高密度海绵，其他部位各取适应密度海绵，软硬适中，回弹力35%以上。 其他：钢制脚架。 | 1 | 张
26 | 方茶几 |  | 600*600*500 | 基材：采用E0级刨花板，桌面厚度≥25mm，其余部位厚度≥18mm，甲醛释放量≤0.050mg/m³。 饰面：正反三聚氰胺贴面，表面不可留有压痕、划伤、斑点和凹凸不平，同批产品不得出现明显色差。 封边：PVC封边条封边。 | 2 | 张
27 | 钢制更衣柜 |  | 900*500*1850 | 材料：采用一级冷轧钢板，裸板厚≥0.7mm。 喷涂：经磷化处理，喷塑。成品要求表面涂膜无剥落、粘漆和皱纹等缺陷。涂膜厚50-70um，附着力达到0级标准，具有良好的耐腐蚀和耐冲击性。 五金件：暗卡拉手等五金配件。 其他：柜体采用薄边工艺。 | 150 | 只
28 | 餐桌 |  | 1200*800*750 | 桌面板基材：采用E0级刨花板，厚度≥25mm，甲醛释放量≤0.050mg/m³。 饰面：正反三聚氰胺贴面，表面不可留有压痕、划伤、斑点和凹凸不平，同批产品不得出现明显色差。 封边：PVC封边条封边。 钢架：采用新合金及铝合金型材，由内横梁、外横梁、桌脚及连接件组成，各部件均为一体成型； 1.内横梁：采用铝合金型材，截面外观尺寸：30mm*23.7mm，最小壁厚为1.5mm，最大壁厚为2.5mm，横梁外侧呈开口状，便于安装，开口尺寸为6.5mm，四角做R0.9mm安全角处理； 2.外横梁：采用铝合金型材，截面外观尺寸：48.3mm*37.6mm，最小壁厚为1.5mm，外包边厚度为4.5mm，外角做R0.9mm安全角处理。截面外观呈斧状，斧口斜边与斧柄呈110°夹角。 3.桌脚：采用铝合金型材，截面外观尺寸：60mm*30mm，壁厚为1.5mm，外侧做R15安装角处理。 4.连接件：采用新型合金型材一体成型，与各部件良好契合，接缝宽度不大于0.5mm。 | 16 | 张
29 | 餐椅 |  | 580*540*860 | 整体材质： 1，椅身：全新pp+30%GF注塑一体成型。 2，椅背，靠背设计有曲线弧度，双侧有包背感，靠背正面背面都有弧形凹凸线条，更好地支撑背部脊椎。 3，椅架：采用冷轧圆钢管16mm*2.0mm圆形钢管，表面电镀防锈处理（可喷涂）。 4，脚垫：采用pp材质平底脚，防滑耐磨。 | 64 | 把
30 | 茶水柜 |  | 1600*400*850 | 基材：采用E0级刨花板，桌面厚度≥25mm，其余部位厚度除斗底板外均≥18mm，甲醛释放量≤0.050mg/m³ 饰面：正反三聚氰胺贴面，表面不可留有压痕、划伤、斑点和凹凸不平，同批产品不得出现明显色差。 封边：PVC封边条封边。 五金件：三节导轨、阻尼铰链等五金配件。 | 1 | 只
31 | 圆餐桌 |  | 直径2200*760 | 基材：采用E0级实木多层板，桌面厚度≥50mm，圆形台面，其余部位厚度≥18mm，甲醛释放量≤0.050mg/m³。 内桌架：采用松木实木材质，榫卯结构，木材经干燥处理，含水率达国家标准。产品须无虫蛀、节子、开裂、缺棱和变形翘曲等缺陷。 油漆：采用水性漆。五底三面工艺，全封闭。成品表面达到木纹清晰，色泽悦目，漆膜丰满，光滑耐磨。 其他：含人造石圆形转盘，配电机。 | 1 | 张
32 | 餐椅 |  | 常规 | 椅架：采用橡胶木实木，经干燥处理，含水率达国家标准。榫卯结构。实木须无虫蛀、节子、开裂、腐朽和缺棱等缺陷。 油漆：采用水性漆，五底三面，全封闭，半亚光。成品要求木纹清晰，色泽悦目，光滑耐磨，无明显色差。 面料：采用超纤皮，要求光泽度好，透气性强。 海绵：座面采用≥45kg/m³以上高密度海绵，其他部位各取适应密度海绵，软硬适中，回弹力35%以上。 | 10 | 把
33 | 餐边柜 |  | 1200*400*850 | 基材：采用E0级实木多层板，桌面厚度≥25mm，其余部位厚度除斗底板外均≥18mm，甲醛释放量≤0.050mg/m³。 饰面：0.6mm厚橡木木皮正反贴面，正面木皮拼接需对花纹，纹理清晰自然。 油漆：采用水性漆，五底三面工艺，全封闭。成品表面达到木纹清晰，色泽悦目，光滑耐磨，无明显色差。 五金件：阻尼铰链等五金配件。 钢脚：钢架壁厚≥1.5mm。二氧化碳气体保护焊工艺，经磷化处理，静电喷涂。 | 1 | 只
34 | 重型货架 |  | 2000*600*2000 | 主架：全钢材质，立柱采用30*70*1.2mm、横梁采用30*60*1.2mm。 层板：设置四层活动层板，层板采用冷轧钢板，厚度≥0.9mm，每层承重≥400KG，经磷化处理，喷塑。成品要求表面涂膜无剥落、粘漆和皱纹等缺陷。涂膜厚50-70um，附着力达到0级标准，具有良好的耐腐蚀和耐冲击性。 | 8 | 只
35 | 储物柜 |  | 2400*600*2200 | 基材：采用E0级刨花板，厚度≥18mm，甲醛释放量≤0.050mg/m³。 饰面：正反三聚氰胺贴面，表面不可留有压痕、划伤、斑点和凹凸不平，同批产品不得出现明显色差。 封边：PVC封边条封边。 五金件：阻尼铰链等五金配件。 | 1 | 组
36 | 培训桌 |  | 1200*500*750 | 基材：采用E0级实木多层板，桌面厚度≥25mm，其余部位厚度≥18mm，甲醛释放量≤0.050mg/m³。 饰面：0.6mm厚橡木木皮正反贴面，正面木皮拼接需对花纹，纹理清晰自然。 油漆：采用水性漆，五底三面工艺，全封闭。成品表面达到木纹清晰，色泽悦目，光滑耐磨，无明显色差。 | 54 | 张
37 | 培训椅 |  | 590*650*830 | 椅架：采用橡胶木实木，经干燥处理，含水率达国家标准。榫卯结构。实木须无虫蛀、节子、开裂、腐朽和缺棱等缺陷。 油漆：采用水性漆，五底三面，全封闭，半亚光。成品要求木纹清晰，色泽悦目，光滑耐磨，无明显色差。 面料：采用西皮，要求光泽度好，透气性强。 海绵：座面采用≥45kg/m³以上高密度海绵，其他部位各取适应密度海绵，软硬适中，回弹力35%以上。 | 100 | 把
38 | 主席台 |  | 1500*550*750 | 基材：采用E0级实木多层板，桌面厚度≥25mm，其余部位厚度≥18mm，甲醛释放量≤0.050mg/m³。 饰面：0.6mm厚橡木木皮正反贴面，正面木皮拼接需对花纹，纹理清晰自然。 油漆：采用水性漆，五底三面工艺，全封闭。成品表面达到木纹清晰，色泽悦目，光滑耐磨，无明显色差。 | 3 | 张
39 | 主席椅 |  | 600*550*1000 | 椅架：采用橡胶木实木，经干燥处理，含水率达国家标准。榫卯结构。实木须无虫蛀、节子、开裂、腐朽和缺棱等缺陷。 油漆：采用水性漆，五底三面，全封闭，半亚光。成品要求木纹清晰，色泽悦目，光滑耐磨，无明显色差。 面料：采用西皮，要求光泽度好，透气性强。 海绵：座面采用≥45kg/m³以上高密度海绵，其他部位各取适应密度海绵，软硬适中，回弹力35%以上。 | 6 | 把
40 | 演讲台 |  | 600*450*1180 | 基材：采用E0级实木多层板，桌面厚度≥25mm，其余部位厚度≥18mm，甲醛释放量≤0.050mg/m³。 饰面：0.6mm厚橡木木皮正反贴面，正面木皮拼接需对花纹，纹理清晰自然。 油漆：采用水性漆，五底三面工艺，全封闭。成品表面达到木纹清晰，色泽悦目，光滑耐磨，无明显色差。 | 1 | 只
41 | 会议桌 |  | 3500*1500*750 | 基材：采用E0级刨花板，桌面厚度≥36mm，其余部位厚度≥18mm，甲醛释放量≤0.050mg/m³ 饰面：正反三聚氰胺贴面，表面不可留有压痕、划伤、斑点和凹凸不平，同批产品不得出现明显色差。 封边：PVC封边条封边。 其他：电力导轨线槽，配6个插拔模块。 | 4 | 张
42 | 会议椅 |  | 常规 | 面料：采用西皮，要求光泽度好，透气性强。 座底板：采用多层曲木板，厚度≥12mm，甲醛释放量≤0.050mg/m³。 海绵：座面采用≥45kg/m³以上高密度海绵，其他部位各取适应密度海绵，软硬适中，回弹力35%以上。 脚架：电镀脚。 | 48 | 把
43 | 矮柜 |  | 1500*600*850 | 基材：采用E0级刨花板，桌面厚度≥25mm，其余部位厚度≥18mm，甲醛释放量≤0.050mg/m³。 饰面：正反三聚氰胺贴面，表面不可留有压痕、划伤、斑点和凹凸不平，同批产品不得出现明显色差。 封边：PVC封边条封边。 五金件：阻尼铰链等五金配件。 | 6 | 只
44 | 茶水柜 |  | 2900*600*2200 | 基材：采用E0级刨花板，桌面厚度≥25mm，其余部位厚度除斗底板外均≥18mm，甲醛释放量≤0.050mg/m³。 饰面：正反三聚氰胺贴面，表面不可留有压痕、划伤、斑点和凹凸不平，同批产品不得出现明显色差。 封边：PVC封边条封边。 五金件：阻尼铰链等五金配件。 其他：台面人造大理石，厚度大于等于13mm，配置304不锈钢水槽龙头及上下水配件。 | 3 | 组
45 | 茶水柜 |  | 2000*600*2200 | 基材：采用E0级刨花板，桌面厚度≥25mm，其余部位厚度除斗底板外均≥18mm，甲醛释放量≤0.050mg/m³。 饰面：正反三聚氰胺贴面，表面不可留有压痕、划伤、斑点和凹凸不平，同批产品不得出现明显色差。 封边：PVC封边条封边。 五金件：阻尼铰链等五金配件。 其他：台面人造大理石，厚度大于等于13mm，配置304不锈钢水槽龙头及上下水配件。 | 1 | 组
46 | 打印柜 |  | 2000*400*850 | 基材：采用E0级刨花板，桌面厚度≥25mm，其余部位厚度除斗底板外均≥18mm，甲醛释放量≤0.050mg/m³。 饰面：正反三聚氰胺贴面，表面不可留有压痕、划伤、斑点和凹凸不平，同批产品不得出现明显色差。 封边：PVC封边条封边。 五金件：三节导轨、阻尼铰链等五金配件。 | 2 | 只
47 | 班台 |  | 1800*1800*750 | 基材：采用E0级刨花板，主桌桌面厚度≥43mm，侧柜及前挡板厚度均≥18mm，甲醛释放量≤0.050mg/m³。 饰面：正反三聚氰胺贴面，表面不可留有压痕、划伤、斑点和凹凸不平，同批产品不得出现明显色差。 封边：PVC封边条封边。 五金件：三节导轨、阻尼铰链等五金配件。 其他：配置1个多媒体线盒。 | 2 | 组
48 | 班椅 |  | 常规 | 面料：采用牛皮，要求光泽度好，透气性强。 座底板：采用多层曲木板，厚度≥12mm。 海绵：座面采用≥45kg/m³以上高密度海绵，其他部位各取适应密度海绵，软硬适中，回弹力35%以上。 五星脚：电镀脚，带尼龙万向轮。 气压棒：行程100mm电镀气压棒，具有后仰、升降功能。 | 2 | 把
49 | 班前椅 |  | 常规 | 面料：采用西皮，要求光泽度好，透气性强。 座底板：采用多层曲木板，厚度≥12mm。 海绵：座面采用≥45kg/m³以上高密度海绵，其他部位各取适应密度海绵，软硬适中，回弹力35%以上。 脚架：弓形电镀钢脚，1.8mm厚双套管。 | 4 | 把
50 | 组合文件柜 |  | 2000*400*2000 | 基材：采用E0级三聚氰胺刨花板，板厚度≥18mm，甲醛释放量≤0.050mg/m³。 饰面：正反三聚氰胺贴面，表面不可留有压痕、划伤、斑点和凹凸不平，同批产品不得出现明显色差。 封边：PVC封边条封边。 五金件：三节导轨、阻尼铰链等五金配件。 其他：配置LED灯带，衣柜门板为窄边铝框钢化玻璃门，钢化玻璃厚度为5mm，内置1块活动层板，下部分为为抽屉，抽面150mm | 2 | 组
51 | 三人沙发 |  | 2150*900*850 | 面料：采用西皮，皮面光泽度好，透气性强，柔软且富有韧性。 海绵：高密度定型海绵，由软、中、硬三层粘合，软硬适中，回弹力35%以上。达到国家相关阻燃标准。 内框架：桦木实木，经强制性人工干燥，粗光，且无虫蛀、树皮、腐朽和贯通开裂等缺陷，内衬E0 级多层弯曲板。增加蛇形弹簧。 钢脚：采用钢制脚架，壁厚≥1.2mm，附着力达到 0 级标准，带防滑脚垫。 | 13 | 张
52 | 长茶几 |  | 1200*600*480 | 基材：采用E0级刨花板，桌面厚度≥25mm，层板厚度≥18mm，甲醛释放量≤0.050mg/m³。 饰面：正反三聚氰胺贴面，表面不可留有压痕、划伤、斑点和凹凸不平，同批产品不得出现明显色差。 封边：PVC封边条封边。 桌架：钢管为25mm*25mm方管，壁厚≥1.5mm。二氧化碳气体保护焊工艺，经磷化处理，静电喷涂。 | 11 | 张
53 | 贵宾沙发 |  | 1020*800*900 | 面料：采用麻绒面料，光泽度好，透气性强，柔软且富有韧性。 海绵：高密度定型海绵，由软、中、硬三层粘合，软硬适中，回弹力35%以上。 内框架：桦木实木，经强制性人工干燥，粗光，且无虫蛀、树皮、腐朽和贯通开裂等缺陷，内衬E0级多层弯曲板。增加蛇形弹簧。 | 6 | 张
54 | 贵宾茶几 |  | 550*550*600 | 基材：采用E0级实木多层板，桌面厚度≥25mm，其余部位厚度≥18mm，甲醛释放量≤0.050mg/m³。 饰面：0.6mm厚橡木木皮正反贴面，正面木皮拼接需对花纹，纹理清晰自然。 油漆：采用水性漆，五底三面工艺，全封闭。成品表面达到木纹清晰，色泽悦目，光滑耐磨，无明显色差。 其他：橡胶木实木脚。 | 5 | 张
55 | 茶水柜 |  | 800*400*850 | 基材：采用E0级实木多层板，桌面厚度≥25mm，其余部位厚度除斗底板外均≥18mm，甲醛释放量≤0.050mg/m³。 饰面：0.6mm厚橡木木皮正反贴面，正面木皮拼接需对花纹，纹理清晰自然。 油漆：采用水性漆，五底三面工艺，全封闭。成品表面达到木纹清晰，色泽悦目，光滑耐磨，无明显色差。 五金件：三节导轨、阻尼铰链等五金配件。 | 1 | 只
56 | 工位 |  | 1600*1600*1200 | 基材：采用E0级刨花板，桌面厚度≥25mm，其余部位厚度除斗底板外均≥18mm，甲醛释放量≤0.050mg/m³。 饰面：正反三聚氰胺贴面，表面不可留有压痕、划伤、斑点和凹凸不平，同批产品不得出现明显色差。 封边：PVC封边条封边。 五金件：三节导轨、阻尼铰链等五金配件。 其他：配置1个多媒体线盒。 | 10 | 组
57 | 保密柜 |  | 900*430*1850 | 1、柜体板材：采用一级冷轧钢板； 2、工艺流程：内外酸洗磷化除油高温化处理及静电镀铬。 3、数控设备：数控机床全自动生产，尺寸精准，机械化流水加工，保证柜体尺寸划一； 4、涂装厚度：20um。 5、保密文件柜锁：以电子方式识别、处理相关信息并控制机械执行机构实施启闭且具有一定防破坏能力的锁。它由前按键桌面和锁体组成。用户可以自由设置密码，当用户忘记密码时，可通过厂家提供的管理密码进行初始化。 | 2 | 只
58 | 茶水矮柜 |  | 1200*600*850 | 基材：采用E0级刨花板，桌面厚度≥25mm，其余部位厚度≥18mm，甲醛释放量≤0.050mg/m³。 饰面：正反三聚氰胺贴面，表面不可留有压痕、划伤、斑点和凹凸不平，同批产品不得出现明显色差。 封边：PVC封边条封边。 五金件：阻尼铰链等五金配件。 | 2 | 只
59 | 中会议桌 |  | 5200*1800*750 | 基材：采用E0级实木多层板，桌面厚度≥50mm，其余部位厚度≥18mm，甲醛释放量≤0.050mg/m³。 饰面：0.6mm厚橡木木皮正反贴面，正面木皮拼接需对花纹，纹理清晰自然。 油漆：采用水性漆，五底三面工艺，全封闭。成品表面达到木纹清晰，色泽悦目，光滑耐磨，无明显色差。 其他：配置多媒体集成线盒。 | 1 | 组
60 | 会议椅 |  | 常规 | 面料：采用西皮，要求光泽度好，透气性强。 座底板：采用多层曲木板，厚度≥12mm，甲醛释放量≤0.050mg/m³。 海绵：座面采用≥45kg/m³以上高密度海绵，其他部位各取适应密度海绵，软硬适中，回弹力35%以上。 五星脚：电镀脚，带尼龙万向轮。 气压棒：行程100mm电镀气压棒，具有后仰、升降功能。 | 16 | 把
61 | 茶水柜 |  | 1200*400*850 | 基材：采用E0级实木多层板，桌面厚度≥25mm，其余部位厚度除斗底板外均≥18mm，甲醛释放量≤0.050mg/m³。 饰面：0.6mm厚橡木木皮正反贴面，正面木皮拼接需对花纹，纹理清晰自然。 油漆：采用水性漆，五底三面工艺，全封闭。成品表面达到木纹清晰，色泽悦目，光滑耐磨，无明显色差。 五金件：三节导轨、阻尼铰链等五金配件。 | 3 | 只
62 | 列席椅 |  | 弓形 | 面料：采用西皮，要求光泽度好，透气性强。 座底板：采用多层曲木板，厚度≥12mm，甲醛释放量≤0.050mg/m³。 海绵：座面采用≥45kg/m³以上高密度海绵，其他部位各取适应密度海绵，软硬适中，回弹力35%以上。 脚架：弓形电镀钢脚，1.8mm厚双套管。 | 14 | 把
63 | 单人床 |  | 1200*2050*950 | 基材：采用E0级刨花板，床头板厚度≥25mm，其余部位厚度≥18mm，甲醛释放量≤0.050mg/m³。 饰面：正反三聚氰胺贴面，表面不可留有压痕、划伤、斑点和凹凸不平，同批产品不得出现明显色差。 封边：PVC封边条封边。 面料：采用布艺，要求透气性强。 海绵：座面采用≥45kg/m³以上高密度海绵，其他部位各取适应密度海绵，软硬适中，回弹力35%以上。 | 110 | 张
64 | 床垫 |  | 适配1200*2050床 | 1、采用大盘机针织棉布，里料≥20mm海绵，两条围边工艺。 2、内胆:采用3E椰棕芯，天然椰壳丝，棕纤维棉，高温压制而成，透气干爽、静音降噪、有效承托，蛇簧和尼龙带穿插编织，中5mm高强度S形弹簧同高弹力绷带，金属件无脱层、裂缝;喷涂层:涂层无漏喷、锈蚀和脱色、掉色现象，涂层光滑均匀、色泽一致，无流挂、疙瘩、皱皮、飞漆等缺陷; | 110 | 张
65 | 床头柜 |  | 500*500*500 | 基材：采用E0级刨花板，桌面厚度≥25mm，其余部位厚度除斗底板外均≥18mm，甲醛释放量≤0.050mg/m³。 饰面：正反三聚氰胺贴面，表面不可留有压痕、划伤、斑点和凹凸不平，同批产品不得出现明显色差。 封边：PVC封边条封边。 五金件：三节导轨等五金配件。 | 114 | 只
66 | 更衣柜 |  | 800*500*2000 | 基材：采用E0级刨花板，厚度≥18mm，甲醛释放量≤0.050mg/m³。 饰面：正反三聚氰胺贴面，表面不可留有压痕、划伤、斑点和凹凸不平，同批产品不得出现明显色差。 封边：PVC封边条封边。 五金件：阻尼铰链等五金配件。 | 10 | 只
67 | 值班床 |  | 1500*2050*950 | 基材：采用E0级刨花板，床头板厚度≥25mm，其余部位厚度≥18mm，甲醛释放量≤0.050mg/m³。 饰面：正反三聚氰胺贴面，表面不可留有压痕、划伤、斑点和凹凸不平，同批产品不得出现明显色差。 封边：PVC封边条封边。 面料：采用布艺，要求透气性强。 海绵：座面采用≥45kg/m³以上高密度海绵，其他部位各取适应密度海绵，软硬适中，回弹力35%以上。 | 2 | 张
68 | 床垫 |  | 适配1500*2050床 | 1、采用大盘机针织棉布，里料≥20mm海绵，两条围边工艺。 2、内胆:采用3E椰棕芯，天然椰壳丝，棕纤维棉，高温压制而成，透气干爽、静音降噪、有效承托，蛇簧和尼龙带穿插编织，中5mm高强度S形弹簧同高弹力绷带，金属件无脱层、裂缝;喷涂层:涂层无漏喷、锈蚀和脱色、掉色现象，涂层光滑均匀、色泽一致，无流挂、疙瘩、皱皮、飞漆等缺陷; | 2 | 张
69 | 更衣柜 |  | 2000*500*2000 | 基材：采用E0级刨花板，厚度≥18mm，甲醛释放量≤0.050mg/m³。 饰面：正反三聚氰胺贴面，表面不可留有压痕、划伤、斑点和凹凸不平，同批产品不得出现明显色差。 封边：PVC封边条封边。 五金件：阻尼铰链等五金配件。 | 2 | 只
70 | 写字桌 |  | 1200*600*750 | 基材：采用E0级刨花板，桌面厚度≥25mm，其余部位厚度除斗底板外均≥18mm，甲醛释放量≤0.050mg/m³。 饰面：正反三聚氰胺贴面，表面不可留有压痕、划伤、斑点和凹凸不平，同批产品不得出现明显色差。 封边：PVC封边条封边。 五金件：三节导轨等五金配件。 | 50 | 张
71 | 打印柜 |  | 1200*400*850 | 基材：采用E0级刨花板，桌面厚度≥25mm，其余部位厚度除斗底板外均≥18mm，甲醛释放量≤0.050mg/m³。 饰面：正反三聚氰胺贴面，表面不可留有压痕、划伤、斑点和凹凸不平，同批产品不得出现明显色差。 封边：PVC封边条封边。 五金件：三节导轨、阻尼铰链等五金配件。 | 1 | 只
72 | 荣誉柜 |  | 14000*400*2400 | 基材：采用E0级实木多层板，板厚度≥18mm，甲醛释放量≤0.050mg/m³。 饰面：0.6mm厚橡木木皮正反贴面，正面木皮拼接需对花纹，纹理清晰自然。 油漆：采用水性漆，五底三面工艺，全封闭。成品表面达到木纹清晰，色泽悦目，光滑耐磨，无明显色差。 五金件：阻尼铰链等五金配件。 其他：上节玻璃门，每层层板配置LED灯带，下节为木门。 | 1 | 组
73 | 阅读桌 |  | 1600*1000*750 | 基材：采用E0级刨花板，厚度≥25mm，甲醛释放量≤0.050mg/m³。 饰面：正反三聚氰胺贴面，表面不可留有压痕、划伤、斑点和凹凸不平，同批产品不得出现明显色差。 封边：PVC封边条封边。 桌架：钢架主管为30mm*60mm方形钢管，呈口字形，厚度≥1.5mm。二氧化碳气体保护焊工艺，经磷化处理，静电喷涂。 灯架：立柱规格为100mm*40mm钢架管，灯架上两角呈弯弧状，弯弧角R40，配置双灯珠单灯带，遮光灯膜(高透光厚柔性 PC 自色灯膜，更好保证光线均匀不漏光、不刺眼)，触摸开关,集国标二三孔插座以及USB 与 tvpe-c 双口同充扩展) | 5 | 张
74 | 12门储物柜 |  | 900*500*1850 | 材料：采用一级冷轧钢板，裸板厚≥0.7mm。 喷涂：经磷化处理，喷塑。成品要求表面涂膜无剥落、粘漆和皱纹等缺陷。涂膜厚50-70um，附着力达到0级标准，具有良好的耐腐蚀和耐冲击性。 五金件：暗卡拉手等五金配件。 其他：柜体采用薄边工艺。 | 2 | 只