## 徐和路学校
青浦区徐和路学校中小学校具
联系人：董春军 13621861219
以下所列为通用家具清单，请按照开办标准中数量及指导价格填写，注意价格不要超过各分项限价。
序号 | 货物名称 | 尺寸要求（单位mm) | 技术及材质要求 | 参考图片 | 数量 | 单位
生命科学实验室（含仪器室、准备室）（不超过12.734万元）
1 | 演示台 | 2400*700*900 | 1.台面：采用25mm厚实芯理化板台面。 2.水槽规格：440*330*190mm，结构：高密度PP一体成型的水槽，水封式水塞，排水口有过滤装置。 3.三联水嘴：高度 670mm主体，采用ø22*2.3mm的59-1黄铜制造。 4.进水管：采用ø22*1.3 mm管径的不锈钢制造。 5.出水管：采用ø15*1 mm 管径的不锈钢制造。 6.涂层: 涂层经亚光环氧树脂耐酸碱粉末涂热固处理。 7.陶瓷阀芯: 90°旋转，静态最大耐压10 bar。 8.开关旋钮: 高密度PP，人体工学设计，手感舒适。 9.桌体结构：全钢独立柜体结构，无需安装。 10.演示台设有储物柜，中间为演示台，设置电源主控系统、多媒体设备（主机、显示器、中控、功放、交换机）的位置预留。 11.柜身主体背板、吊板及所有板材均采用≥1.0优质一级冷轧钢板。 12.柜门：双包结构，柜门内部填充蜂窝隔音棉。 13.五金件：采用符合国家标准的优质五金件。自闭式，与柜体面水平角度<15度时，柜门即可自行关闭，使用过程中无噪音。 |  | 1 | 张
2 | 实验桌 | 1200*600*760mm | 1.配置：单桌配电源接口，两桌一组独立水槽。 2.台面：≥12.7mm实芯理化板，耐腐耐磨等，打磨倒角，易清洁、承重达标。 3.桌体：塑铝组合结构，学生位镂空人体工程学，耐腐防潮、性能合规。 （1）书包斗：ABS一体注塑，单组2个，≥410×320×130mm，镂空、预留挂凳卡位。 （2）桌脚：上下脚为高强复合+铝合金工字结构，中立柱铝合金，脚座碳纤维工程塑料压铸。 （3）固定：下桌架预留固定孔，可地面固定，配装饰盖及可调脚垫。 （4）金属：表面环氧树脂粉末喷涂固化，无裂缝、漏喷、锈蚀。 4.环保：有害物质含量符合国家相关标准。 5.款式参照效果图，颜色可选。 |  | 24 | 张
|  |  | 1.规格：与实验桌配套，两张桌子配一个独立水槽，落地式一体化设计，含高抛鹅颈主水嘴+双侧辅助水嘴。 2.材质：槽体采用耐酸碱、耐腐蚀高密度材质一体成型，深度≥200mm；柜体采用塑铝结构，表面经环氧树脂粉末喷涂高温固化处理，防潮防水、耐酸碱腐蚀。 3.配置：带防臭下水组件、耐腐蚀排水软管；柜内预留给排水管路空间，设检修门；配可调脚垫，可与地面固定。 4.环保：有害物质释放量符合国家标准，适配校园实验室使用。 |  | 12 | 个
3 | 学生凳 | 315*410-480mm | 1.凳面：凳面直径315mm，采用环保型PP改性塑料注塑成型；表面细纹咬花,防滑不发光。凳面可通过旋转螺杆来升降凳子高度,可调高度410-480mm。 2.凳脚材质：4个凳脚采用≥20*40*1.2mm椭圆形无缝钢管模具一次成型,全圆满焊完成,结构牢固,经高温粉体烤漆处理,长时间使用也不会产生表面烤漆剥落现象。 3.凳脚弧度：上部凳脚弧度66°,下部凳脚弧度24°。 4.连接件：厚度3mm边长160*160mm。 5.脚垫：采用PP加耐磨纤维质塑料,实心倒勾式一体射出成型。 6.款式如图，颜色可选。 |  | 48 | 个
4 | 陈列柜 | 6500*450*2700mm | 1.材质：采用 E0 级环保颗粒板，双面免漆饰面，顶面厚≥25mm，其余部件板材均厚≥18mm。上部两门为木框镶嵌≥5mm，下部两门木门。 2.封边：采用≥1.5mm 厚 PVC 封边条。 3.胶水：符合国家标准的环保型胶水。 4.五金件：符合国家标准的五金配件。 5.玻璃：钢化玻璃，5mm。 6.款式如图，颜色可选。 |  | 1 | 个
5 | 废液收集柜 | 850*500*890mm | 1.材质：≥1.0mm冷轧钢板满焊，内外喷无铅环氧树脂粉（防腐蚀、防静电）；柜门配三点联动门栓、双锁、琴式铰链，可180°打开。 2.涂层：无铅环氧树脂粉。 3.五金件：符合国标，含门栓、双锁、铰链、万向脚轮、接地静电夹。 4.配件：2个25L耐腐蚀废液桶；≥5cm防漏液槽、顶部集液口；警示标签规范醒目。 5.款式如图，颜色可选。 |  | 1 | 套
6 | 仪器橱 | 1000*500*2000mm | 1.整体材质：PP材质。 2.柜体：榫卯连接+加强筋，塑料紧固件固定，顶/中/底板嵌≥15×30mm钢管；3块活动层板可自由抽取。 2.侧板、层板等均为PP改性料一体注塑，层板中空加强、无外露金属，侧板层板磨砂，柜门嵌钢化玻璃且上柜玻璃镂空。 3.五金件：隐藏式安装，含伸缩门轴、304不锈钢螺丝，门把手凹凸咬合。 4.通风：顶/底部预留接口，可对接管路，带手动调节。 5.款式如图，颜色可定制。 |  | 2 | 顶
7 | 准备台 | 2400*1200*780mm | 1.台面：选用12.7mm实芯理化板。 2.桌体结构：新型塑铝结构。学生位镂空式设计，符合人体工程学。耐化学腐蚀、防潮、防水，表面硬度、弹性、韧性、电绝缘性、耐候性等各性能满足硬性指标。 （1）书包斗采用整体ABS工程塑料一次性注塑成型，规格≥425*270*165mm，镂空设计不屯垃圾；书包斗中间设挂凳卡，便于清理地面。 （2）上下桌脚采用三段式高强度复合材料+铝合金工字结构，轻便结实耐用，桌角整体规格≥545*770mm；中立柱采用≥122*55mm*1.5mm厚承重型铝合金型材直立式设计；上下脚采用工程塑料添加碳纤维一次压铸成型，上脚规格：≥长544*宽55*高110mm，下脚规格：≥长545*宽65*高108mm，上下脚的壁厚≥4.5mm，连接处壁厚加强至5.5mm，采用8个M8高强度螺丝连接。 （3）桌脚间通过4条专用铝合金型材连接，其中三条为专用方形铝合金型材，用高强度螺丝连接，螺丝孔处配有专用装饰盖掩盖；另一条为60*30mm不锈钢椭圆管型材通过四个金属三卡锁和桌脚的中立柱连接件，便于组装及拆卸。 （4）下桌架设有专用孔位与地面固定，并配有专用装饰盖，配置可调脚。款式如图，颜色可选。 |  | 1 | 张
8 | 药品柜 | 1000*500*2000mm | 1.材质：PP材质。 2.柜体：侧板，顶板及底板采用增强型PP材质，一次注塑成型。表面做磨砂处理，结构紧密，耐腐蚀性强。 3.上柜门：采用增强型PP材质一次注塑成型，外嵌5mm钢化烤漆玻璃,中间玻璃做镂空处理，透明可视。 4.下柜门：采用增强型PP材质一次注塑成型，外嵌5mm钢化烤漆玻璃,中间玻璃做镂空处理，透明可视。 5.层板：配三块活动层板，层板为增强型PP材质一次注塑成型，层板加强筋为整体抽芯工艺，抽芯处加入两根1.2mm厚方管，承重不低于20公斤。美观耐用。层板可以抽取，自由组合各层空间。 6.门把手：采用增强型PP材质一次注塑成型，美观耐用。 7.门铰链：用增强型PP材质一次注塑成型，内嵌隐藏安装方便，耐腐蚀。 8.仪器柜内部无可视金属材料。 9.柜体预留通风系统，可以与通风管路连接。 款式如图，颜色可选。 |  | 1 | 顶
9 | 标本柜 | 1000*500*2000mm | 1.柜体：落地型全钢结构独立柜体，满足标本存放防腐、承重需求。 2.材质：＞1.0mm一级镀锌钢板，经磷化防腐+环氧树脂静电粉末喷涂。 3.结构：钣金折弯一体成型，内设加强筋，顶/中/底板内嵌钢管；上柜2块、下柜1块可抽拉活动层板。 4.柜门：上柜玻璃移门+玻璃层板（通透），下柜钢制双层开门（密封）。 5.玻璃：钢化玻璃，5mm。 6.配件：304不锈钢螺丝隐藏安装；门把手、铰链与柜体适配。 7.工艺：焊接牢固，表面喷涂均匀，无漏喷、流挂。 |  | 4 | 个
书写板（不超0.35万元）
10 | 书写板 | 4000*1200mm | 1.结构：左右推拉双层结构，支持触控一体机偏置或居中镶嵌式安装。内层固定书写板与电子产品正面平齐，外层为滑动书写板，可左右推拉； 2.规格：≥4000*1300mm，保证与电子产品尺寸有效对接，并可根据学校实际情况进行适当调整。 3.书写面板：材质采用烤漆板，基板厚度≥0.35mm，整板无拼接；颜色：墨绿色、哑光，表面附有透明保护膜；硬度：涂层硬度≥8H；光泽度：光泽度<6%，无明显眩光。 4.衬板：采用高强度、吸音、防潮聚苯乙烯泡沫板，厚度≥15mm。 5.背板：采用彩涂钢板，厚度≥0.20mm。 6.边框：上下框及竖框材质采用铝合金，在灯光下无明显眩光，不反光；表面经氧化、磨砂涂层处理，模具一次成型；质量符合国家相关要求。 7.包角：采用ABS工程塑料，模具一次成型，一体化包角，无拼接。 8.滑轮：每块滑动板安装4组滑轮（滑轮数量≥16个）；滑轮组隐形安装；滑轮推拉耐久次数≥9万次，且能正常使用。 9.缓冲垫：黑板外框内部两侧安装橡胶缓冲垫，安装数目≥2个。 10.安全性：黑板符合GB28231-2011《书写板安全卫生要求》。 11.粉笔槽：防止粉笔灰垂直落地，与边框采用绞扣式镶嵌连接，端头设有ABS塑料封堵。 |  | 1 | 块

## 上师大附属青浦实验小学
上师大附属青浦实验小学 校用家具
联系人：叶敏 联系电话：18016295618
以下所列为通用家具清单，请按照开办标准中数量及指导价格填写，注意价格不要超过各分项限价。
序号 | 货物名称 | 尺寸要求（单位mm) | 技术及材质要求 | 参考图片 | 数量 | 单位
自然（科学）实验室（含仪器室、准备室）（不超过9.934万元）
1 | 演示台 | 2400*700*900 | 1.台面：采用25mm厚实芯理化板台面。 2.水槽规格：440*330*190mm，结构：高密度PP一体成型的水槽，水封式水塞，排水口有过滤装置。 3.三联水嘴：高度 670mm主体，采用ø22*2.3mm的59-1黄铜制造。 4.进水管：采用ø22*1.3 mm管径的不锈钢制造。 5.出水管：采用ø15*1 mm 管径的不锈钢制造。 6.涂层: 涂层经亚光环氧树脂耐酸碱粉末涂热固处理。 7.陶瓷阀芯: 90°旋转，静态最大耐压10 bar。 8.开关旋钮: 高密度PP，人体工学设计，手感舒适。 9.桌体结构：全钢独立柜体结构，无需安装。 10.演示台设有储物柜，中间为演示台，设置电源主控系统、多媒体设备（主机、显示器、中控、功放、交换机）的位置预留。 11.柜身主体背板、吊板及所有板材均采用≥1.0优质一级冷轧钢板。 12.柜门：双包结构，柜门内部填充蜂窝隔音棉。 13.五金件：采用符合国家标准的优质五金件，铰链。自闭式，与柜体面水平角度<15度时，柜门即可自行关闭，使用过程中无噪音。 |  | 1 | 张
2 | 实验桌 | 1200*600*780 | 1.台面：采用≥12.7mm厚实芯理化板。 2.桌体结构：新型塑铝结构。 （1）书包斗采用整体ABS工程塑料一次性注塑成型，书包斗中间设挂凳卡。 （2）上下桌脚采用高强度复合材料+铝合金工字结构，轻便结实耐用；中立柱采用铝合金型材直立式设计；上下脚采用工程塑料添加碳纤维一次压铸成型。 （3）下桌架设有专用孔位与地面固定，并配有专用装饰盖，配置可调脚。 （4）金属表面经环氧树脂粉末喷涂高温固化处理；做到承重性能强和耐酸碱、耐腐蚀；管材应无裂缝、叠缝，涂层应无漏喷、锈蚀，应光滑均匀，色泽一致，应无流挂、疙瘩、皱皮、飞漆等缺陷。 3.甲醛释放量、可溶性铅、可溶性镉、可溶性铬、可溶性汞等有害物质释放量均应符合国家标准。款式如图，颜色可选。 4.水槽：水槽柜规格（两张桌子1个水槽柜）：450*600*850mm；水槽采用环保型PP材料一次性注塑成型，耐强酸碱<80度有机溶剂并耐150度以下高温，壁厚3mm，具有防溢出功能。水槽后端高出水槽两侧50mm防止后排学生使用时水溅到前排学生身上。水槽柜为榫卯连接结构并合理布局加强筋，安装时不用胶水粘结，使用产品自身力量相互连接，产品不变形，不扭曲。柜子整体采用环保型ABS工程塑料一次性注塑成型，表面木纹与光面相结合处理。同时水槽柜底部为模具一体成型，加固水槽柜的强度。 2.功能柱：（1张桌子1个功能柱）规格：宽≥320mm；深≥190mm；高≥730mm，壁厚3.0mm，采用环保型工程塑料一次注塑成型。 主要功能是保护通风管道及电线电缆作用，配套于学生桌，美观大方。 款式如图，颜色可选。 |  | 24 | 张
3 | 学生凳 | Φ315*410-480 | 1.凳面：凳面直径315mm，采用环保型PP改性塑料注塑成型；表面细纹咬花,防滑不发光。凳面可通过旋转螺杆来升降凳子高度,可调高度410-480mm。 2.凳脚材质：4个凳脚采用≥20*40*1.2mm椭圆形无缝钢管模具一次成型,全圆满焊完成,结构牢固,经高温粉体烤漆处理,长时间使用也不会产生表面烤漆剥落现象。 3.凳脚弧度：上部凳脚弧度66°,下部凳脚弧度24°。 4.连接件：厚度3mm边长160*160mm。 5.脚垫：采用PP加耐磨纤维质塑料,实心倒勾式一体射出成型。 6.款式如图，颜色可选。 |  | 48 | 个
4 | 陈列柜 | 4500*450*2400mm | 1.材质：采用 E0 级环保颗粒板，双面免漆饰面，顶面厚≥25mm，其余部件板材均厚≥18mm。 2.封边：采用≥1.5mm 厚 PVC 封边条。 3.胶水：符合国家标准的环保型胶水。 4.五金件：符合国家标准的五金配件。 5.其他：上部两门为木框镶嵌≥5mm厚透明钢化玻璃，下部两门木门。款式如图，颜色可选。 |  | 2 | 个
5 | 仪器橱 | 900*450*1800 | 1.材质：PP材质。 2.柜体：侧板，顶板及底板采用增强型PP材质，一次注塑成型。表面做磨砂处理，结构紧密，耐腐蚀性强。 3.上柜门：采用增强型PP材质一次注塑成型，外嵌5mm钢化烤漆玻璃,中间玻璃做镂空处理，透明可视。 4.下柜门：采用增强型PP材质一次注塑成型，外嵌5mm钢化烤漆玻璃,中间玻璃做镂空处理，透明可视。 5.层板：配三块活动层板，层板为增强型PP材质一次注塑成型，层板加强筋为整体抽芯工艺，抽芯处加入两根1.2mm厚方管，承重不低于20公斤。美观耐用。层板可以抽取，自由组合各层空间。 6.门把手：采用增强型PP材质一次注塑成型，美观耐用。 7.门铰链：用增强型PP材质一次注塑成型，内嵌隐藏安装方便，耐腐蚀。 8.仪器柜内部无可视金属材料。 9.柜体预留通风系统，可以与通风管路连接。 款式如图，颜色可选。 |  | 2 | 个
6 | 准备台 | 2400*1200*780 | 1.台面：采用≥12.7mm厚实芯理化板。 2.桌体结构：新型塑铝结构。 （1）书包斗采用整体ABS工程塑料一次性注塑成型，规格≥425*270*165mm，书包斗中间设挂凳卡。 （2）上下桌脚采用三段式高强度复合材料+铝合金工字结构，轻便结实耐用，桌角整体规格≥545*770mm；中立柱采用≥122*55mm*1.5mm厚承重型铝合金型材直立式设计；上下脚采用工程塑料添加碳纤维一次压铸成型，上脚规格：≥长544*宽55*高110mm，下脚规格：≥长545*宽65*高108mm，上下脚的壁厚≥4.5mm，连接处壁厚加强至5.5mm，采用8个M8高强度螺丝连接。 （3）桌脚间通过4条专用铝合金型材连接，其中三条为专用方形铝合金型材，用高强度螺丝连接，螺丝孔处配有专用装饰盖掩盖；另一条为60*30mm不锈钢椭圆管型材通过四个金属三卡锁和桌脚的中立柱连接件，便于组装及拆卸。 （4）下桌架设有专用孔位与地面固定，并配有专用装饰盖，配置可调脚。 款式如图，颜色可选。 |  | 1 | 张
7 | 药品柜 | 1080*540*2080 | 1.材质：PP材质。 2.柜体：侧板，顶板及底板采用增强型PP材质，一体注塑成型。表面做磨砂处理，结构紧密，耐腐蚀性强。 3.上柜门：采用增强型PP材质一体注塑成型，外嵌5mm钢化烤漆玻璃,中间玻璃做镂空处理，透明可视。 4.下柜门：采用增强型PP材质一体注塑成型，外嵌5mm钢化烤漆玻璃。 5.层板：配两块活动层板，层板为增强型PP材质一体注塑成型，承重不低于20公斤。美观耐用。层板可以抽取，自由组合各层空间。 6.门把手：采用增强型PP材质一体注塑成型，美观耐用。 7.门铰链：用增强型PP材质一体注塑成型，内嵌隐藏安装方便，耐腐蚀。 8.药品柜内部无可视金属材料，确保了药品柜的耐腐蚀性。 9.柜体预留通风系统，可以与通风管路连接。 |  | 1 | 个
音乐教室（含乐器室）（不超过3.318万元）
8 | 教师椅 | 常规 | 1.框架：一体成型白色塑胶框架。 2.面料：采用优质网布面料。 3.椅背：腰背分离设计。 4.座垫：固定座垫，优质采用一体成型定型海绵，密度≥40kg/m³。 5.扶手：ABS 工程塑料一体成型扶手。 6.底盘：配置优质底盘。 7.气压棒：优质气压棒。 8.五星脚和脚轮：采用尼龙五星椅脚，带 PU 万向轮。 款式如图，颜色可选。 |  | 1 | 把
9 | 学生凳 | 460*360*360 | 1.材质：优质ABS，一次成型。 2.工艺： （1）注塑制作。耐磨抗压，抗氧化功能强，长期使用也不会产生开裂现象。 （2）硬度和强度高，吸水性小，优良的电绝缘性，耐寒。 （3）凳脚须配防滑橡胶条。 款式如图，颜色可选。 |  | 48 | 把
10 | 五线谱绿板 | 4000*1200mm | 1.基材：采用高致密哑光烤漆绿板面板，内衬为高强度镀锌钢板。 2.其他：五线谱线条间距、粗细严格遵循国际记谱标准，线条均匀清晰，无毛刺、无晕染；深绿底色与高对比度黄色线条搭配。采用专业教学级谱式布局，标配3组标准谱行，含2组独立高音谱号（G谱号）五线谱、1组大谱表（高音+低音谱号组合，含连谱号）。 |  | 2 | 套
11 | 乐器柜 | 1000*450*2000 | 1.材质：采用 E0级25mm厚环保颗粒板，双面免漆饰面。 2.封边：采用≥2.0mm 厚 PVC 封边条。 3.胶水：符合国家标准的环保型胶水。 4.五金件：符合国家标准的五金配件。款式如图，颜色可选。 |  | 6 | 个
12 | 资料柜 | 900*390*1800 | 1.钢材：一级冷轧钢板，裸板厚度0.8mm。 2.喷涂：钢制部件表面均经酸洗磷化处理，涂膜厚 50-70um，附着力达到 0 级标准。 3.结构：四门两抽三隔板，隔板可上下调节，反面压有加强筋。 4.玻璃：钢化玻璃，厚度5mm。 5.五金件：采用符合国家标准的优质五金件,阻尼铰链，可提供≥160度大角度开门。 6.其他：优质锁具。 |  | 1 | 个
美术教室（含教具室）（不超过7.084万元）
13 | 演示台 | 2400*700*900 | 1.台面：采用25mm厚实芯理化板台面。 2.水槽规格：440*330*190mm；结构：高密度PP一体成型的水槽，水封式水塞，排水口有过滤装置。 3.三联水嘴：高度 670mm主体，采用ø22*2.3mm的59-1黄铜制造。 4.进水管：采用ø22*1.3 mm管径的不锈钢制造。 5.出水管：采用ø15*1 mm 管径的不锈钢制造。 6.涂层: 涂层经亚光环氧树脂耐酸碱粉末涂热固处理，耐腐蚀、耐热，防紫外线辐射。 7.陶瓷阀芯: 90°旋转，静态最大耐压10 bar，符合GB18145-2014标准。 8.开关旋钮: 高密度PP，人体工学设计，手感舒适。 9.桌体结构：全钢独立柜体结构，无需安装。 10.演示台设有储物柜，中间为演示台，设置电源主控系统、多媒体设备（主机、显示器、中控、功放、交换机）的位置预留。 11.柜身主体背板、吊板及所有板材均采用采用≥1.0优质一级冷轧钢板（SPCCT）经CNC机压成型，满焊无缝焊接工艺，表面经磷化、环氧树脂静电粉末涂装处理。 12.柜门：双包结构，柜门内部填充蜂窝隔音棉。 13.门铰：采用锌合金铰链。自闭式，与柜体面水平角度<15度时，柜门即可自行关闭，使用过程中无噪音。 款式如图，颜色可选。 |  | 1 | 张
14 | 画桌 | 2200*1100*750 | 1.材质：实木多层板+钢架。 2.工艺：桌面采用E0级25mm厚环保多层板，面板面贴实木木皮，斜边烤漆，第二层三底两面烤漆；桌架采用优质钢架，钢架尺寸：横梁: 40*40*1.5mm，桌腿：55*55*1.5mm，满焊焊接而成，表面采用高温粉体烤漆，耐腐蚀，不易生锈。 3.功能：桌面中间配置电源接口及储物盒，桌面分上下两层，便于放置书本工具。 4.其他：本图一桌6人位。 款式如图，颜色可选。 |  | 8 | 张
15 | 学生椅 | 435*435*550-座高450mm±10mm | 1.尺寸：W435*D435*H550-座高450mm±10mm。 2.材质：PP+钢管。 3.工艺：坐垫采用PP新料一体注塑成型，尺寸375*405mm±10mm，椅腿钢管尺寸：钢管直径22mm，壁厚1.8mm，满焊焊接，表面采用高温粉体烤漆，耐腐蚀，不易生锈；脚垫采用PP纤维质塑胶一体成型，防滑、耐用、耐摩擦；坐凳下配有防滑垫，便于悬挂于桌面。 |  | 48 | 把
16 | 陈列柜 | 4800*400*2200 | 1.材质：采用 E0级25mm厚环保颗粒板，双面免漆饰面。 2.封边：采用≥2.0mm 厚 PVC 封边条。 3.胶水：符合国家标准的环保型胶水。 4.五金件：符合国家标准的五金配件。 其他：矮柜（4800*400*1220mm）设置三层，最上层敞开，下面两层带柜门；洞洞板（4800*1000*18mm厚）最上层洞洞板固定墙上（配层板架及层板），图片参考，颜色可选。 |  | 2 | 个
17 | 活动展示板 | 700*高1800 | 1.材质：展架采用3.0mm厚一级冷轧异形钢管，牢固性强,长期使用不易变形，经过除油、除锈、酸洗、磷化后高温静电自动喷涂粉体，色泽稳定，外观雅致。 2.展板区采用15mm毛毡板，1.8米分2块做。 |  | 1 | 块
18 | 美术工作台 | 1800*800*750 | 1.材质：整体采用优质橡胶木材质。 2.桌面厚度4Omm，桌腿不小于50mm×50mm方腿，桌面四角防撞圆角处理。 3.整体漆面处理，表面光滑有光泽，外型美观、经久耐用。款式如图，颜色可选。 |  | 1 | 张
19 | 器材橱 | 2000*400*2000 | 1.材质：采用 E0级25mm厚环保颗粒板，双面免漆饰面， 2.封边：采用≥2.0mm 厚 PVC 封边条。 3.胶水：符合国家标准的环保型胶水。 4.五金件：符合国家标准的五金配件。 5.下柜门木门，上柜门≥5mm钢化玻璃柜门，中间敞开 款式如图，颜色可选。 |  | 2 | 顶
信息技术教室（含资料室）（云机房）（不超过3.308万元）
20 | 学生桌 | 1400*600*750 | 一：桌子 1.桌面、隔屏及凳面基材采用E0级环保颗粒板，厚度25mm，桌上屏隔板厚度18mm，同色优质PVC封边工艺。 2.主框架采用40/40方，和20/40方冷轧钢板管，配一次成型透气网板，桌子整体配件优质焊接工艺。 3.工艺：表面经过酸洗、除油、除锈、清水、磷化、喷塑等十三道工序制作而成，整体产品焊接co2保护焊接焊口牢固，波纹均匀，虚焊等现象，采用静电喷涂，经220度高温固化成型。款式如图，颜色可选。 二:椅子： 椅子：塑料椅面椅背注塑一体成型，钢制钢管脚架（管壁1.5mm），表面经电镀处理，防锈、防腐；款式如图，颜色可选。 |  | 23 | 张
21 | 学生椅 | 定制 |  |  | 45 | 把
22 | 教师控制台 | 2000*700*850 | 1.材质：采用 E0级25mm厚环保环颗粒板，双面免漆饰面。 2.封边：采用≥2.0mm厚同色PVC封边条。 3.胶水：符合国家标准的环保型胶水。 4.五金件：符合国家标准的五金配件。 5.桌架：采用优质30*60mm钢管，管壁厚度1.5mm，表面经磷化处理，喷塑。成品表面涂膜无剥落、粘漆和皱纹等缺陷。涂膜厚50-70um，附着力达到0级标准，具有良好的耐腐蚀和耐冲击性。款式如图，颜色可选。 |  | 1 | 张
23 | 教师椅 | 常规 | 1.框架：一体成型塑胶框架。 2.面料：采用优质网布面料。 3.椅背：腰背分离设计。 4.座垫：固定座垫，优质采用一体成型定型海绵，密度≥40kg/m³。 5.扶手：ABS 工程塑料一体成型扶手。 6.底盘：配置优质底盘。 7.气压棒：优质气压棒。 8.五星脚和脚轮：采用尼龙五星椅脚，带 PU 万向轮。 款式如图，颜色可选。 |  | 1 | 把
24 | 器材橱 | 900*390*1850 | 1.基材：采用E0级环保颗粒板，双面免漆饰面，厚度18mm。 2.封边：采用2.0mm厚同色PVC封边条。 3.胶水：采用优质环保胶水。 4.五金件：采用符合国家标准的优质五金件，阻尼铰链。 5.玻璃：钢化玻璃，厚度5mm。 6.锁具：优质锁具。 |  | 2 | 组
劳动技术教室（含教具室）（不超过9.04万元）
25 | 演示台 | 3000*700*900 | 1.材质：整体为优质橡木实木，台面厚度≥40mm,榫卯结构，其他板材厚度≥20mm。 2.工艺：所有实木均进行蒸汽脱脂干燥处理，含水率≤12%，做到不开裂翘曲和虫蛀腐朽。产品的颜色为本色，优质环保水性漆。全封闭工艺，五底三面，半亚光涂饰，做到正视面涂层平整光滑，光泽柔和； 3.五金件：采用符合国家标准的优质五金件，预留电源插座位置。 4.其他：柜上层为四抽屉，左右下柜为开门柜，内置一层搁板。 款式如图，颜色可选。 |  | 1 | 套
26 | 学生凳 | Φ315*440-500 | 1.凳面：凳面直径315mm，采用环保型PP改性塑料注塑成型；表面细纹咬花,防滑不发光。凳面可通过旋转螺杆来升降凳子高度,可调高度440-500mm。 2.凳脚材质：4个凳脚采用≥20*40*1.2mm椭圆形无缝钢管模具一次成型,全圆满焊完成,结构牢固,经高温粉体烤漆处理,长时间使用也不会产生表面烤漆剥落现象。 3.凳脚弧度：上部凳脚弧度66°,下部凳脚弧度24°。 4.连接件：厚度3mm边长160*160mm。 5.脚垫：采用PP加耐磨纤维质塑料,实心倒勾式一体射出成型。 6.款式如图，颜色可选。 |  | 48 | 件
27 | 操作台 | 1600*1200*750 | 1.台面：台面为优质橡胶木，厚度≥40mm。 2.台身结构：钢架结构采用50*50mm方管，厚度≥1.5mm,板槽与立柱连接面设计成90度，表面采用环氧树脂粉末喷涂，防腐耐用美观实用。板材采用18厚三聚氰胺双面免漆板，选用优质PVC封边条。 3.结构：正面掩门处向内缩250mm，下边为掩门式储存柜，中间有活动隔板，上口两个抽屉。 4.台脚：采用特制模具ABS注塑脚垫，高度可调，可有效防止桌身受潮。 5.五金件：采用符合国家标准的优质五金件。 6.其他：本图一桌四人位。 款式如图，颜色可选。 |  | 12 | 张
28 | 陈列柜 | 3600*400*2000 | 1.基材：采用E0级环保颗粒板，双面免漆饰面，厚度18mm。 2.封边：采用2.0mm厚同色PVC封边条。 3.胶水：采用优质环保胶水。 4.结构：下部为柜门，上部为敞开式。 5.五金件：采用符合国家标准的优质五金件，阻尼铰链。 款式如图，颜色可选。 |  | 1 | 组
29 | 教师工作台 | 2000*1000*760 | 1.材质：整体采用优质橡胶木材质。 2.桌面厚度4Omm，桌腿不小于50mm×50mm方腿，桌面四角防撞圆角处理。 3.整体漆面处理，表面光滑有光泽，外型美观、经久耐用。款式如图，颜色可选。 |  | 1 | 套
30 | 工具陈列架 | 1500*400*2200 | 1.材质：采用 E0 级环保颗粒板，双面免漆饰面，顶面厚≥25mm，其余部件板材均厚≥18mm。 2.封边：采用≥2.0mm 厚 PVC 封边条。 3.胶水：符合国家标准的环保型胶水。 4.五金件：采用符合国家标准的优质五金件。 5.结构：下面为柜门，中间为工具挂置区，需配置挂钩，上部为敞开式。款式如图，颜色可选。 |  | 1 | 组
31 | 货架 | 1200*500*2000 | 1.钢材：采用优质一级冷轧钢板折边成形，主架厚≥2.0mm，层板裸板厚≥1.0mm。 2.架体：主架与层板采用活扣连接，折装方便。层板折边工艺处理，边缘须无毛刺、尖角等缺陷，预设加强筋，配3块层板，每层承重≥200kg，可上下任意调节。 3.喷涂：所有钢制部件表面均经酸洗磷化处理，涂膜厚 50-70um，附着力达到 0 级标准。 4.五金件：采用符合国家标准的优质五金件。 款式如图，颜色可选。 |  | 1 | 组
32 | 器材柜 | 900*390*850 | 1.钢材：一级冷轧钢板，裸板厚度0.8mm。 2.喷涂：钢制部件表面均经酸洗磷化处理，涂膜厚 50-70um，附着力达到 0 级标准。 3.结构：二门两抽一隔板，隔板可上下调节，反面压有加强筋。 4.五金件：采用符合国家标准的优质五金件,阻尼铰链，可提供≥160度大角度开门。 6.其他：优质锁具。 款式如图，颜色可选。 |  | 2 | 组
心理咨询室（不超过9.64万元）
33 | 文件柜 | 900*390*1850 | 1.钢材：一级冷轧钢板，裸板厚度0.8mm。 2.喷涂：钢制部件表面均经酸洗磷化处理，涂膜厚 50-70um，附着力达到 0 级标准。 3.结构：四门两抽三隔板，隔板可上下调节，反面压有加强筋。 4.玻璃：钢化玻璃，厚度5mm。 5.五金件：采用符合国家标准的优质五金件,阻尼铰链，可提供≥160度大角度开门。 6.其他：优质锁具。 款式如图，颜色可选。 |  | 4 | 个
34 | 沙发 | 900*850*850 | 1.面料：采用优质布艺面料，经液氨多道浸色及防潮、防腐等工艺处理。 2.海棉：采用环保优质高密度海绵，密度达到50～60kg/m³，由软、中、硬三层粘合，回弹率≥45%，压缩永久变形≤5％。 3.内框架：采用优质松木。 4.内衬：配蛇形簧，牛筋绷带，优质多层板。 5.胶水：优质环保胶水。 6.五金件：采用符合国家标准的优质五金件。 7.茶几台面及沙发脚：橡胶木水性环保油漆。 款式如图，颜色可选。 |  | 2 | 个
35 | 茶几 | 直径500*450 |  |  | 1 | 个
36 | 实验桌椅 | 桌子：1400*700*760 椅子：常规 | 桌子： 1.基材：采用E0级环保颗粒板，双面免漆饰面,厚度25mm。 2.封边：采用2.0mm厚同色PVC封边条。 3.胶水：采用优质环保胶水。 4.桌架：采用优质钢管，管壁厚度1.2mm。 5.喷涂: 钢制部件表面均经酸洗磷化处理，涂膜厚 50-70um，附着力达到 0 级标准。 6.五金件：采用符合国家标准的优质五金件。 款式如图，颜色可选。 椅子： 1.框架：一体成型黑色塑胶框架。 2.面料：采用优质网布面料。 3.座垫：固定座垫，优质采用一体成型定型海绵，密度≥40kg/m³。 4.椅架：钢制弓形椅架，钢管直径30*1.5mm,带防滑脚垫。 5.扶手：ABS 工程塑料一体成型扶手。 款式如图，颜色可选。 |  | 1 | 套
37 | 书架 | 900*400*2000 | 1.材质：采用 E0级18mm厚环保颗粒板，双面免漆饰面。 2.封边：采用≥2.0mm 厚 PVC 封边条。 3.胶水：符合国家标准的环保型胶水。 4.五金件：符合国家标准的五金配件。 5.支架：采用优质30*30mm金属方管，涂膜厚50-70um，附着力达到0级标准，具有良好的耐腐蚀和耐冲击性。款式如图，颜色可选。 |  | 2 | 个
38 | 器材橱 | 1000*450*2200 | 1.基材：采用E0级环保颗粒板，双面免漆饰面，厚度20mm。 2.封边：采用2.0mm厚同色PVC封边条。 3.胶水：采用优质环保胶水。 4.五金件：采用符合国家标准的优质五金件,阻尼铰链。 5.玻璃：钢化玻璃，厚度5mm。 6.其他：可选配优质锁具。 款式如图，颜色可选。 |  | 1 | 顶
39 | 放松椅 | 身心反馈放松训练系统 | 1.放松椅：头等舱设计开发的真皮（人体接触面）座椅，优质牛皮面料，高密度定型海绵，密度≥45kg/m³（理化性能符合国家标准）。面料及海绵均达到 防火阻燃等安全标准。靠背100度-180度，腿部90度-180度任意调节，产品尺寸：≥长1000×宽820×高100C0mm(椅背收起)，≥长1000×宽1600×高800mm（椅背展开）；扶手高：≥650m、扶手宽：≥300mm 、坐高：≥450mm、产品重量：净重：45kg左右、最大承载量：130kg左右。 2.可移动操作台：整体尺寸400*500*800mm,采用1.2mm厚度优质冷轧钢板，折弯成型后厚度20mm，底部工业万向轮，两个带有刹车功能。 3.可移动边柜:材料ABS工程塑料，下部为箱体，带门，中部为开放式电脑主机放置箱，方便开关机及走线，长宽高：≥500*500*600mm,底部安装可锁万向轮，方便安放位置。 |  | 1 | 台
40 | 课桌椅 | 桌子：700*400*750 椅子：常规 | 1.材质:采用E0级环保多层板，双面免漆饰面，桌面厚≥25mm,其余部件板材除斗底板外均厚≥18mm。 2.封边:采用≥2.0mm 厚PVC封边条。 3.胶水:符合国家标准的环保型胶水。 4.五金件:符合国家标准的优质五金件。 5.脚架采用3.0mm厚一级冷轧异形钢管。 6.椅子:采用ABS塑料一次成型制作。 7.其它:一桌一椅为一套。 款式如图，颜色可选。 |  | 48 | 套
41 | 讲桌 | 1100*630*1000 | 1.结构：钢木结构，主体材料采用1.2～ 1.5mm冷轧钢板；桌面及背面采用18mm厚多层免漆板，防火、防尘、防水、耐刮花。 2.外观：木桌面，桌体上部分采用圆弧设计。讲台整体设计符合人体力学原理。整体布局简洁、美观。 3.功能：讲桌采用一体式设计。高度1000mm,抽屉预留一体中控或者分体中控系统。讲桌内置固定螺丝孔位，安全防盗。 |  | 1 | 个
42 | 沙具柜 | 800*300*1600 | 1.基材：整体采用优质辐射松木实木，整体板材厚度18mm。 2.油漆：优质环保水性漆。 3.胶水：采用优质环保胶水。 4.五金件：采用符合国家标准的优质五金件，阻尼铰链。 |  | 2 | 个
网络控制室（不超过0.19万元）
43 | 工作台 | 300*800*800 | 1.材质：采用 E0级25mm厚环保环颗粒板，双面免漆饰面。 2.封边：采用≥2.0mm厚同色PVC封边条。 3.胶水：符合国家标准的环保型胶水。 4.五金件：符合国家标准的五金配件。 5.桌架：采用优质30*60mm钢管，管壁厚度1.5mm，表面经磷化处理，喷塑。成品表面涂膜无剥落、粘漆和皱纹等缺陷。涂膜厚50-70um，附着力达到0级标准，具有良好的耐腐蚀和耐冲击性。款式如图，颜色可选。 |  | 1 | 张
书写板（不超1.25万元）
44 | 书写板 | 4000*1200mm | 1.结构：左右推拉双层结构，支持触控一体机偏置或居中镶嵌式安装。内层固定书写板与电子产品正面平齐，外层为滑动书写板，可左右推拉； 2.规格：≥4000*1300mm，保证与电子产品尺寸有效对接，并可根据学校实际情况进行适当调整。 3.书写面板：材质采用烤漆板，基板厚度≥0.35mm，整板无拼接；颜色：墨绿色、哑光，表面附有透明保护膜；硬度：涂层硬度≥8H；光泽度：光泽度<6%，无明显眩光。 4.衬板：采用高强度、吸音、防潮聚苯乙烯泡沫板，厚度≥15mm。 5.背板：采用彩涂钢板，厚度≥0.20mm。 6.边框：上下框及竖框材质采用铝合金，在灯光下无明显眩光，不反光；表面经氧化、磨砂涂层处理，模具一次成型；质量符合国家相关要求。 7.包角：采用ABS工程塑料，模具一次成型，一体化包角，无拼接。 8.滑轮：每块滑动板安装4组滑轮（滑轮数量≥16个）；滑轮组隐形安装；滑轮推拉耐久次数≥9万次，且能正常使用。 9.缓冲垫：黑板外框内部两侧安装橡胶缓冲垫，安装数目≥2个。 10.安全性：黑板符合GB28231-2011《书写板安全卫生要求》。 11.粉笔槽：防止粉笔灰垂直落地，与边框采用绞扣式镶嵌连接，端头设有ABS塑料封堵。 |  | 5 | 块

## 世外附属青浦模范学校（小学）
上海世外教育附属青浦模范学校 小学校具
联系人：何建 18930898280
以下所列为通用家具清单，请按照开办标准中数量及指导价格填写，注意价格不要超过各分项限价。
序号 | 货物名称 | 尺寸要求 （单位mm) | 技术及材质要求 | 参考图片 | 数量 | 单位
自然（科学）实验室（含仪器室、准备室） 限价：9.934（万元）
1 | 演示台 | 2400*700*850 | 1.台面：采用25mm厚实芯理化板台面。 2.水槽规格：440*330*190mm，结构：高密度PP一体成型的水槽，水封式水塞，排水口有过滤装置。 3.三联水嘴：高度 670mm主体，采用ø22*2.3mm的59-1黄铜制造。 4.进水管：采用ø22*1.3 mm管径的不锈钢制造。 5.出水管：采用ø15*1 mm 管径的不锈钢制造。 6.涂层: 涂层经亚光环氧树脂耐酸碱粉末涂热固处理。 7.陶瓷阀芯: 90°旋转，静态最大耐压10 bar。 8.开关旋钮: 高密度PP，人体工学设计，手感舒适。 9.桌体结构：全钢独立柜体结构，无需安装。 10.演示台设有储物柜，中间为演示台，设置电源主控系统、多媒体设备（主机、显示器、中控、功放、交换机）的位置预留。 11.柜身主体背板、吊板及所有板材均采用≥1.0优质一级冷轧钢板。 12.柜门：双包结构，柜门内部填充蜂窝隔音棉。 13.五金件：采用符合国家标准的优质五金件，铰链。自闭式，与柜体面水平角度<15度时，柜门即可自行关闭，使用过程中无噪音。 |  | 1 | 张
2 | 实验桌 | 1200*600*780 | 桌子主要有台面、桌腿、横梁、加强横梁、书包斗和电源盒等部件组成 1.桌面：采用25mm厚实芯理化板台面。 2.书包斗采用整体ABS工程塑料一次性注塑成型。 3.桌脚采用三段式高强度铝合金结构金一次压铸成型，配ABS脚套装饰盖。 4.桌子横梁：横梁采用铝合金型材。 5.涂层: 涂层经亚光环氧树脂耐酸碱粉末涂热固处理。 6.桌体结构：全钢独立柜体，新型Z字型结构，易碰撞处全部采用倒圆角。 |  | 24 | 张
3 | 水槽柜 | 1100*700*850mm | 1.台面：采用25mm厚实芯理化板台面。 2.水槽规格：440*330*190mm；结构：高密度PP一体成型的水槽，水封式水塞，排水口有过滤装置。 3.柜体部件采用1.0±0.2mm优质冷轧钢板。 4.拉手：在柜门或抽屉正面上方处一体折弯而成，外观整体流畅，造型独特美观。 5.五金件：采用符合国家标准的优质五金件，阻尼铰链。 6.滑轨：三节重型滚珠滑轨。 7.固定桌脚：采用柜体内置可调PP塑料调整脚。 8.三联水嘴，直径22mm，高度650mm，冷热水开关，水嘴材质为铜质瓷芯。 |  | 6 | 张
4 | 学生凳 | 直径315*430-490 | 1.凳面：凳面直径315mm，采用环保型PP改性塑料注塑成型；表面细纹咬花,防滑不发光。凳面可通过旋转螺杆来升降凳子高度,可调高度430-490mm。 2.凳脚材质：4个凳脚采用≥20*40*1.2mm椭圆形无缝钢管模具一次成型,全圆满焊完成,结构牢固,经高温粉体烤漆处理,长时间使用也不会产生表面烤漆剥落现象。 3.凳脚弧度：上部凳脚弧度66°,下部凳脚弧度24°。 4.连接件：厚度3mm边长160*160mm。 5.脚垫：采用PP加耐磨纤维质塑料,实心倒勾式一体射出成型。 6.款式如图，颜色可选。 |  | 48 | 个
5 | 陈列柜 | 6500*450*2700 | 1.基材：采用E0级环保多层板，双面免漆饰面，厚度18mm。 2.封边：采用2.0mm厚同色PVC封边条。 3.胶水：采用优质环保胶水。 4.五金件：采用符合国家标准的优质五金件，阻尼铰链。 5.玻璃：钢化玻璃，厚度5mm。 6.锁具：优质锁具。 7.其他：上柜门采用钢化玻璃，下柜门采用厚度18mm多层板，右侧柜门采用钢化玻璃，柜内搁板位置可调节。 |  | 2 | 个
6 | 仪器橱 | 900*400*2000 | 柜体主体（侧板、顶板、底板、门板、立柱、横梁）：采用≥1.0mm厚优质冷轧低碳钢板，表面粉末涂装。 1.层板：采用≥1.0mm厚冷轧钢板，一体冲压成型，边缘圆弧翻边，层板间距可自由调节。 2.玻璃视窗：门框采用冷轧钢板一体折弯，内嵌≥5mm厚钢化透明玻璃。 3.锁具：采用级叶片锁/连杆锁，全柜可统一管理，可实现上下柜独立锁闭。 4.五金件：采用符合国家标准的优质五金件，阻尼铰链。 5.拉手：采用304不锈钢/铝合金一体成型拉手，无尖锐棱角，耐腐蚀、易清洁。 6.调整脚：采用ABS防滑可调脚/不锈钢可调脚，高度调节范围≥30mm。 |  | 2 | 个
7 | 准备台 | 2400*1200*780 | 1.台面：采用≥12.7mm厚实芯理化板。 2.桌体结构：新型塑铝结构。 （1）书包斗采用整体ABS工程塑料一次性注塑成型，规格≥425*270*165mm，书包斗中间设挂凳卡，便于清理地面。 （2）上下桌脚采用三段式高强度复合材料+铝合金工字结构，轻便结实耐用，桌角整体规格≥545*770mm；中立柱采用≥122*55mm*1.5mm厚承重型铝合金型材直立式设计；上下脚采用工程塑料添加碳纤维一次压铸成型，上脚规格：≥长544*宽55*高110mm，下脚规格：≥长545*宽65*高108mm，上下脚的壁厚≥4.5mm，连接处壁厚加强至5.5mm，采用8个M8高强度螺丝连接。 （3）桌脚间通过4条专用铝合金型材连接，其中三条为专用方形铝合金型材，用高强度螺丝连接，螺丝孔处配有专用装饰盖掩盖；另一条为60*30mm不锈钢椭圆管型材通过四个金属三卡锁和桌脚的中立柱连接件，便于组装及拆卸。 （4）下桌架设有专用孔位与地面固定，并配有专用装饰盖，配置可调脚。款式如图，颜色可选。 |  | 1 | 张
8 | 药品柜 | 900*500/250*1800 | 1.门板（下部门板）：采用≥1.0mm厚冷轧钢板，双层折弯加固结构，提升抗变形能力。 2.上层玻璃门框：采用≥1.0mm厚冷轧钢板一体折弯成型，内嵌≥5mm厚钢化透明玻璃。 3.层板：采用≥1.0mm厚冷轧钢板，一体冲压成型，边缘做圆弧翻边处理，层板间距可自由调节。 4.抽屉：抽屉侧板、面板采用≥1.0mm厚冷轧钢板，底板采用≥0.8mm厚冷轧钢板，抽拉顺畅无卡顿。 5.操作台面：采用≥1.2mm厚304不锈钢板，表面平整无毛刺，耐酸碱、易清洁。 6.锁具：采用叶片锁/连杆锁，全柜可统一管理。 7.五金件：采用符合国家标准的优质五金件，阻尼铰链。 8.拉手：采用铝合金/304不锈钢一体成型拉手。 9.导轨：抽屉采用三节静音滚珠导轨。 10.调整脚：采用ABS防滑可调脚，高度调节范围≥30mm。 |  | 1 | 个
音乐教室（含乐器室） 限价：3.318（万元）
9 | 教师椅 | 410*590*870 （坐高470） | 1.椅架：采用圆管22*1.5厚喷涂铁钢管。 2.椅背：全新PP+玻纤，座背分体式卡扣设计，仿生学造型，双拼撞色。 3.座垫：高密度原生海绵，海绵密度≥45 kg/m³，选用高弹力透气坐布，回弹好，坐感舒适。 4.脚塞：防滑塑料胶塞，保护地板不受伤害，移动时减少噪音。 |  | 1 | 把
10 | 学生椅（凳） | 直径420*440 | 1.基材：采用PP原料（聚丙烯）一体注塑成型；哑光表面设计。 2.喷涂：采用原料混色一体成型。 3.坐面软包：采用环保PU面料。填充内芯为高回弹高密度海绵，海绵密度≥45 kg/m³。 4.其它：软包坐面与PP凳体采用嵌入式卡扣 + 环保胶双重固定。 |  | 48 | 把
11 | 五线谱绿板 | 4000*1200mm | 1.基材：采用高致密哑光烤漆绿板面板，内衬为高强度镀锌钢板。 2.其它：五线谱线条间距、粗细严格遵循国际记谱标准，线条均匀清晰，无毛刺、无晕染；深绿底色与高对比度黄色线条搭配。采用专业教学级谱式布局，标配3组标准谱行，含2组独立高音谱号（G谱号）五线谱、1组大谱表（高音+低音谱号组合，含连谱号）。 |  | 2 | 套
12 | 乐器柜 | 2000*450*2000 | 1.基材：采用E0级环保多层板，双面免漆饰面，厚度18mm。 2.封边：采用2.0mm厚同色PVC封边条。 3.胶水：采用优质环保胶水。 4.五金件：采用符合国家标准的优质五金件，阻尼铰链。 5.锁具：优质锁具。 6.搁板位置可调节。 |  | 6 | 个
13 | 资料柜 | 800*400*2000 | 1.基材：采用E0级环保多层板，双面免漆饰面，厚度20mm。 2.封边：采用2.0mm厚同色PVC封边条。 3.胶水：采用优质环保胶水。 4.五金件：采用符合国家标准的优质五金件,阻尼铰链。 5.玻璃：钢化玻璃，厚度5mm。 |  | 1 | 个
形体教室（含更衣准备室）限价：1.405（万元）
14 | 折叠椅 | 常规 | 1.椅架采用圆方管32.3*19.2*1.2厚冷拉钢管经除油，烤漆处理，2条钢丝保护增加拉力。 2.靠背全新PP材质一体成型，加厚条纹网。 3.扶手采用PP材质，螺丝加固。 4.座包高密度海绵，海绵密度≥45 kg/m³。 5.脚塞为尼龙材质。 6.面料: 采用优质网布面料。 |  | 48 | 把
15 | 器材橱 | 900*400*2000 | 柜体主体（侧板、顶板、底板、门板、立柱、横梁）：采用≥1.0mm厚优质冷轧低碳钢板，表面粉末涂装。 1.层板：采用≥1.0mm厚冷轧钢板，一体冲压成型，边缘圆弧翻边，层板间距可自由调节。 2.玻璃视窗：门框采用冷轧钢板一体折弯，内嵌≥5mm厚钢化透明玻璃。 3.锁具：采用级叶片锁/连杆锁，全柜可统一管理，可实现上下柜独立锁闭。 4.五金件：采用符合国家标准的优质五金件，阻尼铰链。 5.拉手：采用304不锈钢/铝合金一体成型拉手，无尖锐棱角，耐腐蚀、易清洁。 6.调整脚：采用ABS防滑可调脚/不锈钢可调脚，高度调节范围≥30mm。 |  | 1 | 顶
16 | 更衣箱 | 1200*600*2000 | 1.基材：采用E0级环保多层板，双面免漆饰面，厚度18mm。 2.封边：采用2.0mm厚同色PVC封边条。 3.胶水：采用优质环保胶水。 4.五金件：采用符合国家标准的优质五金件，阻尼铰链。 5.锁具：优质锁具。 |  | 2 | 个
17 | 更衣凳 | 900*400*440mm | 1.基材：采用优质天然橡胶木实木，多块实木条拼接而成，实木条之间预留通风缝隙，所有边缘做圆角打磨处理，无尖锐棱角。 2.涂装：采用环保水性清漆，保留实木天然质感。 3.框架与支撑结构：采用优质冷轧方管钢材一体焊接成型，表面采用环氧树脂静电粉末喷涂工艺，黑色哑光涂层。 4.框架底部配置同材质钢制置物层架，层架做防滑加固设计。 5.坐面与框架采用304不锈钢螺丝紧固连接。 6.凳腿底部配置防滑耐磨橡胶脚垫，ABS + 橡胶复合材质。 |  | 15 | 个
18 | 鞋柜 | 1200*300*910 | 1.基材：采用优质天然橡胶木实木。 2.涂装：采用环保水性清漆保留实木天然质感。 3.层板同主体实木材质，厚度18mm，层板边缘做圆角打磨处理，无尖锐棱角。 4.底座：整体实木底座设计，高度≥60mm。 5.五金件采用符合国家标准的优质五金件。 |  | 1 | 个
美术教室（含教具室）限价：7.084（万元）
19 | 演示台 | 2600*1360*750 | 1.台面：采用25mm厚实芯理化板台面，台面边缘做R30 圆角处理，无尖锐棱角。 2.水槽规格：440*330*190mm，结构：高密度PP一体成型的水槽，水封式水塞，排水口有过滤装置。 3.三联水嘴：高度 670mm主体，采用ø22*2.3mm的59-1黄铜制造。 4.进水管：采用ø22*1.3 mm管径的不锈钢制造。 5.出水管：采用ø15*1 mm 管径的不锈钢制造。 6.涂层: 涂层经亚光环氧树脂耐酸碱粉末涂热固处理。 7.陶瓷阀芯: 90°旋转，静态最大耐压10 bar。 8.开关旋钮: 高密度PP，人体工学设计，手感舒适。 9.桌体结构：采用E0 级环保多层实木板，防潮防变形，甲醛释放量≤0.05mg/m³。开放式储物格搭配可抽拉PP收纳盒。 10.演示台设有储物柜，设置电源主控系统、多媒体设备（主机、显示器、中控、功放、交换机）的位置预留。 11.五金配件：304不锈钢合页、阻尼滑轨，防锈耐腐蚀，开合静音。 |  | 1 | 张
20 | 画桌 | 1800*800*750 | 1.桌面：采用E0级，厚度25/18mm实木多层板，中间预留嵌入式收纳区。 2.桌架:采用优质钢架，钢架尺寸：横梁: 40*40*1.5mm，桌腿：55*55*1.5mm，满焊焊接而成，表面采用高温粉体烤漆，耐腐蚀，不易生锈。 3.储物：中间配置电源接口及储物盒，桌面分上下两层，便于放置书本工具。 4.其他：本图一桌6人位。 |  | 12 | 张
21 | 学生椅 | 300*400*450 | 1.材质：榆木。 2.涂装：天然植物精炼木蜡油。 |  | 48 | 把
22 | 陈列柜 | 3500*600*2000 | 1.基材：采用E0级环保多层板，双面免漆饰面，厚度18mm。 2.封边：采用2.0mm厚同色PVC封边条。 3.胶水：采用优质环保胶水。 4.五金件：采用符合国家标准的优质五金件。 5.涂装：环保水性油漆。 6.其他：搁板位置可调节。 |  | 2 | 个
23 | 活动展示板 | 常规 | 1.面板：磁性白板，可书写，可磁吸。 2.边框：高强度铝合金边框，带包胶笔托。 3.脚架：钢制脚架。 4.脚轮：优质尼龙万向轮，至少两个轮子带刹车。 5.双面可用。 |  | 1 | 块
24 | 美术工作台 | 1800*800*750 | 1.基材：E0级环保三聚氰胺免漆40mm厚实木多层板 2.抽屉滑轨：采用静音阻尼滑轨，推拉顺滑无噪音； 3.拉手：嵌入式隐形拉手，无突出棱角； 4.连接件：高强度五金螺丝，稳固连接柜体与台面。 |  | 1 | 张
25 | 器材橱 | 900*400*2000 | 柜体主体（侧板、顶板、底板、门板、立柱、横梁）：采用≥1.0mm厚优质冷轧低碳钢板，表面粉末涂装。 1.层板：采用≥1.0mm厚冷轧钢板，一体冲压成型，边缘圆弧翻边，层板间距可自由调节。 2.玻璃视窗：门框采用冷轧钢板一体折弯，内嵌≥5mm厚钢化透明玻璃。 3.锁具：采用叶片锁/连杆锁，全柜可统一管理，可实现上下柜独立锁闭。 4.五金件：采用符合国家标准的优质五金件，阻尼铰链。 5.拉手：采用304不锈钢/铝合金一体成型拉手，无尖锐棱角，耐腐蚀、易清洁。 6.调整脚：采用ABS防滑可调脚/不锈钢可调脚，高度调节范围≥30mm。 |  | 2 | 顶
书法教室 限价：11.31（万元）
26 | 书法桌、椅 | 桌子： 1400*650*750 椅子： 570*520*870 | 1.材质：全木榫卯结构，采用厚度为30mm榆木原木制作。 2.涂装：采用水性环保油漆，全封闭漆面处理，三底两面施工。 3.五金件：采用符合国家标准的优质五金件。 4.设计：外口倒圆，下口附叠线条设计。 |  | 1 | 套
27 | 演示台 | 2200*900*750 | 1.材质：全木榫卯结构，采用厚度为30mm榆木原木制作。 2.结构：榆木实木框架结构。 3.涂装：采用水性环保油漆，全封闭漆面处理，三底两面施工。 4.五金件：采用符合国家标准的优质五金件。 5.设计：采用实木框架式桌面，外口倒圆、下口带叠线条造型。 |  | 1 | 张
28 | 书法桌 | 1600*700*750 | 1.材质：全木榫卯结构，采用厚度为30mm榆木原木制作。 2.涂装：采用水性环保油漆，全封闭漆面处理，三底两面施工。 3.五金件：采用符合国家标准的优质五金件。 4.设计：外口倒圆，下口附叠线条设计。 |  | 24 | 张
29 | 学生椅(凳) | 300*450*450 | 1.材质：全木榫卯结构，采用厚度为30mm榆木原木制作。 2.涂装：采用水性环保油漆，全封闭漆面处理，三底两面施工。 3.五金件：采用符合国家标准的优质五金件。 4.设计：采用简约新中式方凳造型，方正框架结构搭配一体式横撑。 |  | 48 | 把
30 | 器材橱 | 900*400*2000 （搁板位置可调整） | 1.基材：采用E0级环保多层板，厚度18mm。 2.涂装：采用水性环保油漆，颜色与书法桌椅同色。 3.胶水：采用优质环保胶水。 4.五金件：采用符合国家标准的优质五金件，阻尼铰链。 |  | 2 | 个
31 | 活动展示板 | 常规 | 1.面板：磁性白板，可书写，可磁吸。 2.边框：高强度铝合金边框，带包胶笔托。 3.脚架：钢制脚架。 4.脚轮：优质尼龙万向轮，至少两个轮子带刹车。 5.双面可用。 |  | 1 | 块
多媒体语言教室（含资料室） 限价：3.64（万元）
32 | 学生桌椅 | 桌子尺寸：1500*600*750 凳子尺寸：330*230*450 两人用，一张桌子两个凳子 | 1.主体：采用40*40*1.0方管钢架焊接，下柜挡板材质为优质0.6MM冷轧钢板。 2.台面：用23mm厚实木颗粒板，同色PVC封边。 3.布线：由侧面走线槽穿引至桌面，桌面预留两个直径为50mm的穿线孔。 4.金属表面涂层：选用优质树脂粉末静电喷涂，颜色为纯白。 5.凳子材质：板材：凳面板为23mm厚实木颗粒板，PVC封边。 6.椅架：采用优质冷轧方钢管30×30mm矩管，管壁厚度≥1.5mm。 |  | 25 | 套
33 | 教师控制台 | 1885*600*930 | 1.柜体板材：主体材料采用1.2～ 1.5mm加厚冷轧钢板。桌面及背面采用E0级20mm厚实木多层免漆板。 2.结构：钢木结构。 3.表面处理：静电喷涂+磷化处理。 4.封边：精密钣金加工，边缘光滑无毛刺。 5.五金配件：采用符合国家标准的优质五金件。 6.设置电源主控系统、多媒体设备（主机、显示器、中控、功放、交换机）的位置预留。 |  | 1 | 张
34 | 展示板 | 4000*1200mm | 1.基材：采用高密度聚酯纤维毛毡压制而成。 2.边框：采用优质实木，边缘经圆角打磨。 3.涂装：哑光水性环保油漆。 |  | 1 | 块
35 | 器材橱 | 900*400*2000 | 柜体主体（侧板、顶板、底板、门板、立柱、横梁）：采用≥1.0mm厚优质冷轧低碳钢板，表面粉末涂装。 1.层板：采用≥1.0mm厚冷轧钢板，一体冲压成型，边缘圆弧翻边，层板间距可自由调节。 2.玻璃视窗：门框采用冷轧钢板一体折弯，内嵌≥5mm厚钢化透明玻璃。 3.锁具：采用级叶片锁/连杆锁，全柜可统一管理，可实现上下柜独立锁闭。 4.五金件：采用符合国家标准的优质五金件，阻尼铰链。 5.拉手：采用304不锈钢/铝合金一体成型拉手，无尖锐棱角，耐腐蚀、易清洁。 6.调整脚：采用ABS防滑可调脚/不锈钢可调脚，高度调节范围≥30mm。 |  | 2 | 顶
劳动技术教室（含教具室）限价：9.04（万元）
36 | 演示台 | 2600*1360*750 | 1.台面：采用25mm厚实芯理化板台面，台面边缘做R30 圆角处理，无尖锐棱角。 2.水槽规格：440*330*190mm，结构：高密度PP一体成型的水槽，水封式水塞，排水口有过滤装置。 3.三联水嘴：高度 670mm主体，采用ø22*2.3mm的59-1黄铜制造。 4.进水管：采用ø22*1.3 mm管径的不锈钢制造。 5.出水管：采用ø15*1 mm 管径的不锈钢制造。 6.涂层: 涂层经亚光环氧树脂耐酸碱粉末涂热固处理，耐腐蚀、耐热，防紫外线辐射。 7.陶瓷阀芯: 90°旋转，静态最大耐压10 bar。 8.开关旋钮: 高密度PP，人体工学设计，手感舒适。 9.桌体结构：采用E0 级环保多层实木板，防潮防变形，甲醛释放量≤0.05mg/m³。开放式储物格搭配可抽拉PP收纳盒。 10.演示台设有储物柜，设置电源主控系统、多媒体设备（主机、显示器、中控、功放、交换机）的位置预留。 11.五金配件：304不锈钢合页、阻尼滑轨，防锈耐腐蚀，开合静音。 |  | 1 | 张
37 | 学生凳 | 300*400*400 | 1.材质：榆木。 2.工艺：现代工艺和传统工艺相结合，结构严谨，做工细腻；使用天然植物精炼木蜡油经反复打磨、浸润、擦拭、上光制成，不含甲醛。 |  | 48 | 个
38 | 操作台 | 1800*1100*750 | 1.台面：采用50mm樟子松实木板制作。 2.涂装：环保水性油漆。 3.桌架：采用优质铝合金型材和钢材，由横梁、纵梁、桌脚及连接件组成，铝合金部件均为一体成型，整体桌架均做圆弧安全角处理。 |  | 24 | 张
39 | 陈列柜 | 5000*400*2000 （搁板位置可调节） | 1.基材：采用E0级环保多层板，双面免漆饰面，厚度18mm。 2.封边：采用2.0mm厚同色PVC封边条。 3.胶水：采用优质环保胶水。 4.五金件：采用符合国家标准的优质五金件，阻尼铰链。 |  | 1 | 个
40 | 教师工作台 | 2400*1000*750 | 1.桌体：采用厚度30mm橡胶木实木打造。 2.表面涂装：采用环保水性漆，五底三面涂装工艺，保留木材天然纹理。 3.五金配件：桌腿连接处采用不锈钢隐形加固件，防锈耐腐蚀。 4.桌腿采用一体成型 + 加固横撑工艺。 |  | 1 | 张
41 | 工具陈列架 | 900*400*1850 | 1.基材：采用E0级环保多层板，双面免漆饰面，厚度18mm。 2.封边：采用2.0mm厚同色PVC封边条。 3.胶水：采用优质环保胶水。 4.五金件：采用符合国家标准的优质五金件，阻尼铰链。 |  | 1 | 个
42 | 货架 | 1200*500*2000 （4层） | 1.钢材：采用优质一级冷轧钢板折边成形，主架厚≥2.0mm，层板裸板厚≥1.0mm。 2.架体：主架与层板采用活扣连接，折装方便。层板折边工艺处理，边缘须无毛刺、尖角等缺陷，预设加强筋，配4块层板，可上下任意调节。 3.喷涂：所有钢制部件表面均经酸洗磷化处理，涂膜厚 50-70um，附着力达到 0 级标准。 4.五金件：采用符合国家标准的优质五金件。 |  | 1 | 个
43 | 器材柜 | 2000*400*980 （矮柜，上面抽屉下面橱门） | 1.基材：采用E0级环保多层板，双面免漆饰面，厚度18mm。 2.封边：采用2.0mm厚同色PVC封边条。 3.胶水：采用优质环保胶水。 4.五金件：采用符合国家标准的优质五金件，阻尼铰链。 |  | 2 | 个
多功能教室 限价：10.63（万元）
44 | 主席台 | 1200*400*750 | 1.基材：采用E0级中密度板，双面贴优质胡桃木木皮，厚度18mm。 2.封边：采用2.0mm厚同色PVC封边条。 3.胶水：采用优质环保胶水。 4.五金件：采用符合国家标准的优质五金件。 5.配合弱电安排走线系统。 |  | 4 | 套
45 | 主席椅 | 常规 | 1.椅架主体：采用进口橡胶木实木打造，无贴皮、无拼接。采用传统榫卯结构工艺。 2.座面/靠背软包：内部填充高密度回弹海绵，海绵密度≥45 kg/m³，外包耐磨 PU 皮。 3.表面涂装：采用环保水性漆，五底三面工艺，保留木材天然纹理。 4.人体工学靠背设计，贴合人体脊柱曲线，提供背部支撑。
46 | 带写字板的折叠椅 | 600*620*880 | 1.座面/靠背：框架为E0 级实木多层板，填充高密度回弹海绵（密度≥40kg/m³），外包高耐磨亚麻布艺。 2.写字板：采用E0 级环保高密度刨花板，表面覆盖耐磨防火三聚氰胺饰面，厚度 18mm，采用全自动封边工艺,封边条与板材无缝贴合，边缘做圆角处理。折叠转轴采用阻尼缓冲设计，开合静音，避免夹手。 3.椅腿与支架：采用加厚冷轧钢管，壁厚 1.2mm，表面经静电喷塑处理。 4.五金配件：转轴、连接件采用加厚锌合金材质；脚垫为TPR 防滑耐磨脚垫。 |  | 150 | 把
图书阅览室 限价：4.26（万元）
47 | 流通工作台 | 2700*800*H740-1040mm侧边长度1300*600*750mm | 1.台面：采用25mm厚实木多层板制作，背板及其余板件采用18mm厚实木多层板制作，贴实木皮。 2.涂装：采用高级环保耐磨水性漆。 3.优质锌合金连接件、静音三节滚珠滑轨、定位铰链、柜门锁等五金配件。 |  | 1 | 个
48 | 报纸架 | 620*270*1090 | 1.基材：采用E0级环保多层板，双面免漆饰面，厚度18mm。 2.封边：采用2.0mm厚同色PVC封边条。 3.胶水：采用优质环保胶水。 4.五金件：采用符合国家标准的优质五金件。 |  | 2 | 个
49 | 期刊架 | 600*400*1400 | 1.基材：采用E0级环保多层板，双面免漆饰面，厚度18mm。 2.封边：采用2.0mm厚同色PVC封边条。 3.胶水：采用优质环保胶水。 4.五金件：采用符合国家标准的优质五金件。 |  | 5 | 个
50 | 书柜 | 1200*400*1200 | 1.基材：采用E0级环保多层板，双面免漆饰面，厚度18mm。 2.封边：采用2.0mm厚同色PVC封边条。 3.胶水：采用优质环保胶水。 4.五金件：采用符合国家标准的优质五金件。 |  | 3 | 个
51 | 矮书柜 | 800*400*800 （可用于各功能区域的间隔） | 1.基材：采用E0级环保多层板，双面免漆饰面，厚度18mm。 2.封边：采用2.0mm厚同色PVC封边条。 3.胶水：采用优质环保胶水。 4.五金件：采用符合国家标准的优质五金件。 |  | 3 | 个
52 | 计算机桌椅 | 桌子尺寸：1500*700*750 凳子尺寸：350*300*450 | 1.桌凳面：采用E0级环实木多层板，表面覆盖耐磨防火三聚氰胺饰面。 2.桌凳腿与框架：采用加厚冷轧钢管，表面处理采用静电喷塑 + 高温固化工艺。 3.封边材料：采用2.0mm厚同色PVC封边条。 4.桌面边缘采用圆角打磨工艺，R30 圆角设计，避免尖锐棱角造成磕碰。 |  | 15 | 套
心理咨询室 限价：9.64（万元）
53 | 文件柜 | 800*400*2000 | 1.基材：采用E0级环保多层板，双面免漆饰面，厚度20mm。 2.封边：采用2.0mm厚同色PVC封边条。 3.胶水：采用优质环保胶水。 4.五金件：采用符合国家标准的优质五金件,阻尼铰链。 5.玻璃：钢化玻璃，厚度5mm。 6.其他：可选配优质锁具。 |  | 4 | 个
54 | 沙发 | 常规 | 1.面料：优质牛皮，厚度≥1.2mm。 2.海绵：优质高回弹一次成型PU泡棉，密度≥45kg/m³。 3.内框架：采用优质松木。 4.脚架：白蜡木脚架。 5.五金件：采用符合国家标准的优质五金件。 6.油漆：优质环保水性漆。 |  | 2 | 张
55 | 茶几 | 直径600*450 | 1.采用E0级优质环保多层板，厚度22mm。 2.贴面：内外表0.6mm厚实木木皮贴面，外表木皮拼接需对花纹，纹理清晰自然。 3.脚架：金属脚架尺寸为直径50mm钢管。 4.油漆：优质环保型水性漆。 5.胶水：采用优质环保胶水。 6.五金件：采用符合国家标准的优质五金件。 |  | 1 | 个
56 | 沙盘桌 | 沙盘桌尺寸：800×800×780 | 1.基材：桌子框架采用50*50mm橡胶木实木，桌面为E0级环保多层板，双面免漆饰面，厚度18mm。 2.封边：采用2.0mm厚同色PVC封边条。 3.胶水：采用优质环保胶水。 4.五金件：采用符合国家标准的优质五金件。 |  | 1 | 套
57 | 书架 | 900*400*1670 | 1.基材：采用E0级环保多层板，双面免漆饰面，厚度18mm。 2.封边：采用2.0mm厚同色PVC封边条。 3.胶水：采用优质环保胶水。 4.五金件：采用符合国家标准的优质五金件。 |  | 2 | 个
58 | 器材橱 | 900*400*2000 | 1.基材：采用E0级环保多层板，双面免漆饰面，厚度18mm。 2.封边：采用2.0mm厚同色PVC封边条。 3.胶水：采用优质环保胶水。 4.五金件：采用符合国家标准的优质五金件。 |  | 1 | 顶
59 | 放松椅 | 标准尺寸 | 1.放松椅：头等舱设计开发的真皮（人体接触面）座椅，优质牛皮面料，高密度定型海绵，密度≥45kg/m³（理化性能符合国家标准）。面料及海绵均达到 防火阻燃等安全标准。靠背100度-180度，腿部90度-180度任意调节，产品尺寸：≥长1000×宽820×高100C0mm(椅背收起)，≥长1000×宽1600×高800mm（椅背展开）；扶手高：≥650m、扶手宽：≥300mm 、坐高：≥450mm、产品重量：净重：45kg左右、 最大承载量：130kg左右。 2.可移动操作台：整体尺寸400*500*800mm,采用1.2mm厚度优质冷轧钢板，折弯成型后厚度20mm，底部工业万向轮，两个带有刹车功能。 3.可移动边柜:材料ABS工程塑料，下部为箱体，带门，中部为开放式电脑主机放置箱，方便开关机及走线，长宽高：≥500*500*600mm,底部安装可锁万向轮，方便安放位置。 |  | 1 | 台
60 | 课桌椅 | 课桌： 600*400*600 课椅： 380*360*780 | 一、学生课桌 1.桌面：采用E0 级厚度25mm的环保高密度刨花板，全自动封边工艺，边缘圆润无毛刺，表面覆盖耐磨防火三聚氰胺饰面。 2.桌腿与框架：采用加厚冷轧钢管，表面经静电喷塑处理。 3.桌斗挡板：采用环保仿麻纹理 PP 板材，嵌入式卡扣安装。 4.脚垫：采用TPR 防滑耐磨脚垫。 5.全圆角设计，无尖锐棱角。 二、学生课椅 1.座面与靠背：采用 PP 环保塑料一体注塑成型。座面采用弧形贴合设计。靠背采用人体工学弧度设计，一体成型。 2.椅腿与框架：采用加厚冷轧钢管，表面经静电喷塑处理。 3.脚垫：采用TPR 防滑耐磨脚垫。 |  | 48 | 套
61 | 讲桌 | 1100*600*1000mm | 1.基材：钢木结构，钢制部分选用1.2mm优质冷轧钢板，折弯成型后厚度为30mm，桌面为25mm厚度E0级环保实木多层板，侧面同色PVC封边。 2.涂装：表面经脱脂除锈磷化、静电喷塑工艺处理。 |  | 1 | 个
62 | 沙具柜 | 800*300*1600 | 1.基材：桌子框架采用50*50mm橡胶木实木，桌面为E0级环保多层板，双面免漆饰面，厚度18mm。 2.封边：采用2.0mm厚同色PVC封边条。 3.胶水：采用优质环保胶水。 4.五金件：采用符合国家标准的优质五金件。 |  | 2 | 个
网络控制室 限价：0.19（万元）
63 | 工作台 | 1600*700*800 | 1.柜体板材：加厚冷轧钢板。 2.表面处理：静电喷涂 + 磷化处理。 3.封边：精密钣金加工，边缘光滑无毛刺。 4.五金配件：采用符合国家标准的优质五金件。 5.设置电源主控系统、多媒体设备（主机、显示器、中控、功放、交换机）的位置预留。 |  | 1 | 张
体育活动室 限价：1.1（万元）
64 | 体育器材橱 | 900*400*2000 | 柜体主体（侧板、顶板、底板、门板、立柱、横梁）：采用≥1.0mm厚优质冷轧低碳钢板，表面粉末涂装。 1.层板：采用≥1.0mm厚冷轧钢板，一体冲压成型，边缘圆弧翻边，层板间距可自由调节。 2.玻璃视窗：门框采用冷轧钢板一体折弯，内嵌≥5mm厚钢化透明玻璃。 3.锁具：采用级叶片锁/连杆锁，全柜可统一管理，可实现上下柜独立锁闭。 4.五金件：采用符合国家标准的优质五金件，阻尼铰链。 5.拉手：采用304不锈钢/铝合金一体成型拉手，无尖锐棱角，耐腐蚀、易清洁。 6.调整脚：采用ABS防滑可调脚/不锈钢可调脚，高度调节范围≥30mm。 |  | 4 | 个
65 | 货架 | 1200*500*2000 | 1.钢材：采用优质一级冷轧钢板折边成形，主架厚≥2.0mm，层板裸板厚≥1.0mm。 2.架体：主架与层板采用活扣连接，折装方便。层板折边工艺处理，边缘须无毛刺、尖角等缺陷，预设加强筋，配4块层板，可上下任意调节。 3.喷涂：所有钢制部件表面均经酸洗磷化处理。 4.五金件：采用符合国家标准的优质五金件。 |  | 2 | 个
66 | 更衣橱 | 900*500*1900 | 1.钢材：采用优质一级冷轧钢板折边成形，主架厚≥2.0mm，层板裸板厚≥1.0mm。 2.架体：主架与层板采用活扣连接，折装方便。层板折边工艺处理，边缘须无毛刺、尖角等缺陷，预设加强筋，配4块层板，可上下任意调节。 3.喷涂：所有钢制部件表面均经酸洗磷化处理。 4.五金件：采用符合国家标准的优质五金件及锁具。 |  | 2 | 个
体育器材室 限价：0.44（万元）
67 | 货架 | 1200*500*2000 | 1.钢材：采用优质一级冷轧钢板折边成形，主架厚≥2.0mm，层板裸板厚≥1.0mm。 2.架体：主架与层板采用活扣连接，折装方便。层板折边工艺处理，边缘须无毛刺、尖角等缺陷，预设加强筋，配4块层板，可上下任意调节。 3.喷涂：所有钢制部件表面均经酸洗磷化处理。 4.五金件：采用符合国家标准的优质五金件。 |  | 4 | 个
录播教室 限价：2.675（万元）
68 | 讲桌 | 1100*600*1000mm | 1.基材：钢木结构，钢制部分选用1.2mm优质冷轧钢板，折弯成型后厚度为30mm，桌面为25mm厚度E0级环保实木多层板，侧面同色PVC封边。 2.涂装：表面经脱脂除锈磷化、静电喷塑工艺处理。 |  | 1 | 张
69 | 听课椅 | 常规 | 1.钢架：采用圆方管32.3*19.2*1.2厚冷拉钢管经除油烤漆处理，2条钢丝保护增加拉力，交叉活动件尼龙材质。 2.靠背护腰：曲线设计，符合人体工学，全新PP材质一体成型，加厚条纹网。 3.扶手：采用PP材质。 4.座包：高密度海绵，海绵密度≥45 kg/m³。 5.脚塞：尼龙材质，防滑耐磨。 6.配铝合金旋转件写字板，承重20KG,带隐藏式水杯架。 7.面料: 采用优质网布面料。 |  | 20 | 把
70 | 课桌椅 | 课桌：W630*D430*H670-790 课椅：W415*D410*SH380-460 | 1.桌面材质：采用浸渍胶膜纸饰面中纤板基材；四边采用注塑包边工艺一体成型，桌面尺寸：630mm（±5mm）*430mm（±5mm）（宽*深），厚度不低于18mm。 2.桌脚钢架材质及规格：底脚采用50mm（±2mm）*30mm（±2mm）椭圆冷轧钢管，壁厚≥1.2mm；升降杆采用42mm（±2mm）*22mm（±2mm）椭圆冷轧钢管，壁厚≥1.2mm；拉杆采用40mm（±2mm）*20mm（±2mm）半旦形冷轧钢管，壁厚≥1.2mm；桌面支撑托采用冷轧钢板冲压成型，壁厚≥1.5mm。 3.书箱材质：选用环保PP（聚丙烯）工程塑料注塑成型，书箱尺寸：480mm（±5mm）*330mm（±5mm）（宽*深），有效内空高不低于130mm。 4.挂钩材质及规格：选用环保PP（聚丙烯）工程塑料注塑成型；成型尺寸为φ30 mm（±5mm）*41mm（±5mm）（宽*高）。 5.课椅座面材质及规格：选用环保PP（聚丙烯）工程塑料注塑成型；成型尺寸为415mm（±5mm）*410mm（±5mm）（宽*深），座面技术工艺要求：座面有形状或躯体弧度设计，孔洞直径≤5mm。 6.课椅靠背材质及规格：选用环保PP（聚丙烯）工程塑料注塑成型；成型尺寸为410mm（±5mm）*365mm（±5mm）（宽*高），靠背技术工艺要求：靠背有形状或躯体弧度设计，孔洞直径≤5mm。 7.椅脚钢架材质及规格：底脚采用50mm（±2mm）*30mm（±2mm）椭圆冷轧钢管，壁厚≥1.2mm；升降杆采用42mm（±2mm）*22mm（±2mm）椭圆冷轧钢管，壁厚≥1.2mm；拉杆采用40mm（±2mm）*20mm（±2mm）半旦形冷轧钢管，壁厚≥1.2mm；靠背支撑杆采用40mm（±2mm）*20mm（±2mm）椭圆冷轧钢管，壁厚≥1.2mm。 8.课桌课椅升降机构材质：升降螺杆采用尼龙T型螺纹传动，齿轮采用粉末冶金压铸而成，齿轮箱采用尼龙注塑成型，升降机构技术工艺要求：采用两支手摇升降器，用六角转轴连接同步传动，尺寸精密升降螺杆与齿轮咬合精密，传动无虚位；升降器形成可实现100mm高度的无极升降功能，设有锁定或限位装置。 9.脚套材质：选用环保ABS工程塑料注塑成型，脚套技术工艺要求：具有坚固耐磨防滑的特点；前脚套配有调节轮，可应对不同平整度的地面进行微调使桌椅着地平稳；后脚套配有防滑垫并具有防倾倒功能。 |  | 45 | 套
信息技术教室（云机房） 限价：3.308（万元）
71 | 学生桌椅 | 桌子尺寸：1500*600*750 凳子尺寸：330*230*450 两人用，一张桌子两个凳子 | 1.主体：采用40*40*1.0方管钢架焊接，下柜材质为优质0.6MM冷轧钢板。 2.台面：用23mm厚实木颗粒板，同色PVC封边。 3.布线：由侧面走线槽穿引至桌面，桌面预留两个直径为50mm的穿线孔。 4.金属表面涂层：选用优质树脂粉末静电喷涂，颜色为纯白。 5.凳子材质：板材：凳面板为23mm厚实木颗粒板，PVC封边。 6.椅架：采用优质冷轧方钢管30×30mm矩管，管壁厚度≥1.5mm。 |  | 45 | 套
72 | 教师控制台 | 1885*600*930 | 1.柜体板材：主体材料采用1.2～ 1.5mm加厚冷轧钢板。桌面及背面采用E0级20mm厚实木多层免漆板。 2.结构：钢木结构。 3.表面处理：静电喷涂+磷化处理。 4.封边：精密钣金加工，边缘光滑无毛刺。 5.五金配件：采用符合国家标准的优质五金件。 6.设置电源主控系统、多媒体设备（主机、显示器、中控、功放、交换机）的位置预留。 |  | 1 | 张
74 | 器材橱 | 900*400*2000 | 柜体主体（侧板、顶板、底板、门板、立柱、横梁）：采用≥1.0mm厚优质冷轧低碳钢板，表面粉末涂装。 1.层板：采用≥1.0mm厚冷轧钢板，一体冲压成型，边缘圆弧翻边，层板间距可自由调节。 2.玻璃视窗：门框采用冷轧钢板一体折弯，内嵌≥5mm厚钢化透明玻璃。 3.锁具：采用级叶片锁/连杆锁，全柜可统一管理，可实现上下柜独立锁闭。 4.五金件：采用符合国家标准的优质五金件，阻尼铰链。 5.拉手：采用304不锈钢/铝合金一体成型拉手，无尖锐棱角，耐腐蚀、易清洁。 6.调整脚：采用ABS防滑可调脚/不锈钢可调脚，高度调节范围≥30mm。 |  | 2 | 顶
75 | 工作转椅 | 650*620*1020 | 1.头枕：3D功能头枕 2.椅背：PP+纤材质背框+上下背护腰设计 3.椅座：6.5cm厚高回弹海绵,带PP保护底壳 4.扶手：PU面升降扶手 5.底盘：原位锁定带尾板底盘，可倾仰 6.气杆：85#沉口20mm黑色三级气杆 7.椅脚：330mm高脚，pp材质，过1000KG静压 8.椅轮：60mm黑色耐磨轮 |  | 1 | 把
书写板（不超2.0万元）
76 | 书写板 | 4000*1200mm | 1.结构：左右推拉双层结构，支持触控一体机偏置或居中镶嵌式安装。内层固定书写板与电子产品正面平齐，外层为滑动书写板，可左右推拉； 2.规格：≥4000*1300mm，保证与电子产品尺寸有效对接，并可根据学校实际情况进行适当调整。 3.书写面板：材质采用烤漆板，基板厚度≥0.35mm，整板无拼接；颜色：墨绿色、哑光，表面附有透明保护膜；硬度：涂层硬度≥8H；光泽度：光泽度<6%，无明显眩光。 4.衬板：采用高强度、吸音、防潮聚苯乙烯泡沫板，厚度≥15mm。 5.背板：采用彩涂钢板，厚度≥0.20mm。 6.边框：上下框及竖框材质采用铝合金，在灯光下无明显眩光，不反光；表面经氧化、磨砂涂层处理，模具一次成型；质量符合国家相关要求。 7.包角：采用ABS工程塑料，模具一次成型，一体化包角，无拼接。 8.滑轮：每块滑动板安装4组滑轮（滑轮数量≥16个）；滑轮组隐形安装；滑轮推拉耐久次数≥9万次，且能正常使用。 9.缓冲垫：黑板外框内部两侧安装橡胶缓冲垫，安装数目≥2个。 10.安全性：黑板符合GB28231-2011《书写板安全卫生要求》。 11.粉笔槽：防止粉笔灰垂直落地，与边框采用绞扣式镶嵌连接，端头设有ABS塑料封堵。 |  | 8 | 块

## 世外附属青浦模范学校（中学）
上海世外教育附属青浦模范学校中学校具
联系人：何建 18930898280
以下所列为通用家具清单，请按照开办标准中数量及指导价格填写，注意价格不要超过各分项限价。
序号 | 货物名称 | 尺寸要求 （单位mm) | 技术及材质要求 | 参考图片 | 数量 | 单位
自然（科学）实验室（含仪器室、准备室） 限价：9.934（万元）
1 | 演示台 | 2400*700*850 | 1.台面：采用25mm厚实芯理化板台面。 2.水槽规格：440*330*190mm，结构：高密度PP一体成型的水槽，水封式水塞，排水口有过滤装置。 3.三联水嘴：高度 670mm主体，采用ø22*2.3mm的59-1黄铜制造。 4.进水管：采用ø22*1.3 mm管径的不锈钢制造。 5.出水管：采用ø15*1 mm 管径的不锈钢制造。 6.涂层: 涂层经亚光环氧树脂耐酸碱粉末涂热固处理。 7.陶瓷阀芯: 90°旋转，静态最大耐压10 bar。 8.开关旋钮: 高密度PP，人体工学设计，手感舒适。 9.桌体结构：全钢独立柜体结构，无需安装。 10.演示台设有储物柜，中间为演示台，设置电源主控系统、多媒体设备（主机、显示器、中控、功放、交换机）的位置预留。 11.柜身主体背板、吊板及所有板材均采用≥1.0优质一级冷轧钢板。 12.柜门：双包结构，柜门内部填充蜂窝隔音棉。 13.五金件：采用符合国家标准的优质五金件，铰链。自闭式，与柜体面水平角度<15度时，柜门即可自行关闭，使用过程中无噪音。 |  | 1 | 张
2 | 实验桌 | 1200*600*780 | 桌子主要有台面、桌腿、横梁、加强横梁、书包斗和电源盒等部件组成 1.桌面：采用25mm厚实芯理化板台面。 2.书包斗采用整体ABS工程塑料一次性注塑成型。 3.桌脚采用三段式高强度铝合金结构金一次压铸成型，配ABS脚套装饰盖。 4.桌子横梁：横梁采用铝合金型材。 5.涂层: 涂层经亚光环氧树脂耐酸碱粉末涂热固处理。 6.桌体结构：全钢独立柜体，新型Z字型结构，易碰撞处全部采用倒圆角。 |  | 24 | 张
3 | 水槽柜 | 1100*700*850mm | 1.台面：采用25mm厚实芯理化板台面。 2.水槽规格：440*330*190mm；结构：高密度PP一体成型的水槽，水封式水塞，排水口有过滤装置。 3.柜体部件采用1.0±0.2mm优质冷轧钢板。 4.拉手：在柜门或抽屉正面上方处一体折弯而成，外观整体流畅，造型独特美观。 5.五金件：采用符合国家标准的优质五金件，阻尼铰链。 6.滑轨：三节重型滚珠滑轨。 7.固定桌脚：采用柜体内置可调PP塑料调整脚。 8.三联水嘴，直径22mm，高度650mm，冷热水开关，水嘴材质为铜质瓷芯。 |  | 6 | 张
4 | 学生凳 | 直径315*430-490 | 1.凳面：凳面直径315mm，采用环保型PP改性塑料注塑成型；表面细纹咬花,防滑不发光。凳面可通过旋转螺杆来升降凳子高度,可调高度430-490mm。 2.凳脚材质：4个凳脚采用≥20*40*1.2mm椭圆形无缝钢管模具一次成型,全圆满焊完成,结构牢固,经高温粉体烤漆处理,长时间使用也不会产生表面烤漆剥落现象。 3.凳脚弧度：上部凳脚弧度66°,下部凳脚弧度24°。 4.连接件：厚度3mm边长160*160mm。 5.脚垫：采用PP加耐磨纤维质塑料,实心倒勾式一体射出成型。 6.款式如图，颜色可选。 |  | 48 | 个
5 | 陈列柜 | 6500*450*2700 | 1.基材：采用E0级环保多层板，双面免漆饰面，厚度18mm。 2.封边：采用2.0mm厚同色PVC封边条。 3.胶水：采用优质环保胶水。 4.五金件：采用符合国家标准的优质五金件，阻尼铰链。 5.玻璃：钢化玻璃，厚度5mm。 6.锁具：优质锁具。 7.其他：上柜门采用钢化玻璃，下柜门采用厚度18mm多层板，右侧柜门采用钢化玻璃，柜内搁板位置可调节。 |  | 2 | 个
6 | 仪器橱 | 900*400*2000 | 柜体主体（侧板、顶板、底板、门板、立柱、横梁）：采用≥1.0mm厚优质冷轧低碳钢板，表面粉末涂装。 1.层板：采用≥1.0mm厚冷轧钢板，一体冲压成型，边缘圆弧翻边，层板间距可自由调节。 2.玻璃视窗：门框采用冷轧钢板一体折弯，内嵌≥5mm厚钢化透明玻璃。 3.锁具：采用级叶片锁/连杆锁，全柜可统一管理，可实现上下柜独立锁闭。 4.五金件：采用符合国家标准的优质五金件，阻尼铰链。 5.拉手：采用304不锈钢/铝合金一体成型拉手，无尖锐棱角，耐腐蚀、易清洁。 6.调整脚：采用ABS防滑可调脚/不锈钢可调脚，高度调节范围≥30mm。 |  | 2 | 个
7 | 准备台 | 2400*1200*780 | 1.台面：采用≥12.7mm厚实芯理化板。 2.桌体结构：新型塑铝结构。 （1）书包斗采用整体ABS工程塑料一次性注塑成型，规格≥425*270*165mm，书包斗中间设挂凳卡，便于清理地面。 （2）上下桌脚采用三段式高强度复合材料+铝合金工字结构，轻便结实耐用，桌角整体规格≥545*770mm；中立柱采用≥122*55mm*1.5mm厚承重型铝合金型材直立式设计；上下脚采用工程塑料添加碳纤维一次压铸成型，上脚规格：≥长544*宽55*高110mm，下脚规格：≥长545*宽65*高108mm，上下脚的壁厚≥4.5mm，连接处壁厚加强至5.5mm，采用8个M8高强度螺丝连接； （3）桌脚间通过4条专用铝合金型材连接，其中三条为专用方形铝合金型材，用高强度螺丝连接，螺丝孔处配有专用装饰盖掩盖；另一条为60*30mm不锈钢椭圆管型材通过四个金属三卡锁和桌脚的中立柱连接件，便于组装及拆卸。 （4）下桌架设有专用孔位与地面固定，并配有专用装饰盖，配置可调脚。款式如图，颜色可选。 |  | 1 | 张
8 | 药品柜 | 900*500/250*1800 | 1.门板（下部门板）：采用≥1.0mm厚冷轧钢板，双层折弯加固结构，提升抗变形能力。 2.上层玻璃门框：采用≥1.0mm厚冷轧钢板一体折弯成型，内嵌≥5mm厚钢化透明玻璃。 3.层板：采用≥1.0mm厚冷轧钢板，一体冲压成型，边缘做圆弧翻边处理，层板间距可自由调节。 4.抽屉：抽屉侧板、面板采用≥1.0mm厚冷轧钢板，底板采用≥0.8mm厚冷轧钢板，抽拉顺畅无卡顿。 5.操作台面：采用≥1.2mm厚304不锈钢板，表面平整无毛刺，耐酸碱、易清洁。 6.锁具：采用叶片锁/连杆锁，全柜可统一管理。 7.五金件：采用符合国家标准的优质五金件，阻尼铰链。 8.拉手：采用铝合金/304不锈钢一体成型拉手。 9.导轨：抽屉采用三节静音滚珠导轨。 10.调整脚：采用ABS防滑可调脚，高度调节范围≥30mm。 |  | 1 | 个
音乐教室（含乐器室） 限价：3.318（万元）
9 | 教师椅 | 410*590*870 （坐高470） | 1.椅架：采用圆管22*1.5厚喷涂铁钢管。 2.椅背：全新PP+玻纤，座背分体式卡扣设计，仿生学造型，双拼撞色。 3.座垫：高密度原生海绵，海绵密度≥45 kg/m³，选用高弹力透气坐布，回弹好，坐感舒适。 4.脚塞：防滑塑料胶塞，保护地板不受伤害，移动时减少噪音。 |  | 1 | 把
10 | 学生椅（凳） | 直径420*440 | 1.基材：采用PP原料（聚丙烯）一体注塑成型；哑光表面设计。 2.喷涂：采用原料混色一体成型。 3.坐面软包：采用环保PU面料。填充内芯为高回弹高密度海绵，海绵密度≥45 kg/m³。 4.其它：软包坐面与PP凳体采用嵌入式卡扣 + 环保胶双重固定。 |  | 48 | 把
11 | 五线谱绿板 | 4000*1200mm | 1.基材：采用高致密哑光烤漆绿板面板，内衬为高强度镀锌钢板。 2.其它：五线谱线条间距、粗细严格遵循国际记谱标准，线条均匀清晰，无毛刺、无晕染；深绿底色与高对比度黄色线条搭配。采用专业教学级谱式布局，标配3组标准谱行，含2组独立高音谱号（G谱号）五线谱、1组大谱表（高音+低音谱号组合，含连谱号）。 |  | 2 | 套
12 | 乐器柜 | 2000*450*2000 | 1.基材：采用E0级环保多层板，双面免漆饰面，厚度18mm。 2.封边：采用2.0mm厚同色PVC封边条。 3.胶水：采用优质环保胶水。 4.五金件：采用符合国家标准的优质五金件，阻尼铰链。 5.锁具：优质锁具。 6.搁板位置可调节。 |  | 6 | 个
13 | 资料柜 | 800*400*2000 | 1.基材：采用E0级环保多层板，双面免漆饰面，厚度20mm。 2.封边：采用2.0mm厚同色PVC封边条。 3.胶水：采用优质环保胶水。 4.五金件：采用符合国家标准的优质五金件,阻尼铰链。 5.玻璃：钢化玻璃，厚度5mm。 |  | 1 | 个
形体教室（含更衣准备室） 限价：1.405（万元）
14 | 折叠椅 | 常规 | 1.椅架采用圆方管32.3*19.2*1.2厚冷拉钢管经除油，烤漆处理，2条钢丝保护增加拉力。 2.靠背全新PP材质一体成型，加厚条纹网。 3.扶手采用PP材质，螺丝加固。 4.座包高密度海绵，海绵密度≥45 kg/m³。 5.脚塞为尼龙材质。 6.面料: 采用优质网布面料。 |  | 48 | 把
15 | 器材橱 | 900*400*2000 | 柜体主体（侧板、顶板、底板、门板、立柱、横梁）：采用≥1.0mm厚优质冷轧低碳钢板，表面粉末涂装。 1.层板：采用≥1.0mm厚冷轧钢板，一体冲压成型，边缘圆弧翻边，层板间距可自由调节。 2.玻璃视窗：门框采用冷轧钢板一体折弯，内嵌≥5mm厚钢化透明玻璃。 3.锁具：采用叶片锁/连杆锁，全柜可统一管理，可实现上下柜独立锁闭。 4.五金件：采用符合国家标准的优质五金件，阻尼铰链。 5.拉手：采用304不锈钢/铝合金一体成型拉手，无尖锐棱角，耐腐蚀、易清洁。 6.调整脚：采用ABS防滑可调脚/不锈钢可调脚，高度调节范围≥30mm。 |  | 1 | 顶
16 | 更衣箱 | 1200*600*2000 | 1.基材：采用E0级环保多层板，双面免漆饰面，厚度18mm。 2.封边：采用2.0mm厚同色PVC封边条。 3.胶水：采用优质环保胶水。 4.五金件：采用符合国家标准的优质五金件，阻尼铰链。 5.锁具：优质锁具。 |  | 2 | 个
17 | 更衣凳 | 900*400*440mm | 1.基材：采用优质天然橡胶木实木，多块实木条拼接而成，实木条之间预留通风缝隙，所有边缘做圆角打磨处理，无尖锐棱角。 2.涂装：采用环保水性清漆，保留实木天然质感。 3.框架与支撑结构：采用优质冷轧方管钢材一体焊接成型，表面采用环氧树脂静电粉末喷涂工艺，黑色哑光涂层。 4.框架底部配置同材质钢制置物层架，层架做防滑加固设计。 5.坐面与框架采用304不锈钢螺丝紧固连接。 6.凳腿底部配置防滑耐磨橡胶脚垫，ABS + 橡胶复合材质。 |  | 15 | 个
18 | 鞋柜 | 1200*300*910 | 1.基材：采用优质天然橡胶木实木。 2.涂装：采用环保水性清漆保留实木天然质感。 3.层板同主体实木材质，厚度18mm，层板边缘做圆角打磨处理，无尖锐棱角。 4.底座：整体实木底座设计，高度≥60mm。 5.五金件采用符合国家标准的优质五金件。 |  | 1 | 个
美术教室（含教具室） 限价：7.084（万元）
19 | 演示台 | 2600*1360*750 | 1.台面：采用25mm厚实芯理化板台面，台面边缘做R30 圆角处理，无尖锐棱角。 2.水槽规格：440*330*190mm，结构：高密度PP一体成型的水槽，水封式水塞，排水口有过滤装置。 3.三联水嘴：高度 670mm主体，采用ø22*2.3mm的59-1黄铜制造。 4.进水管：采用ø22*1.3 mm管径的不锈钢制造。 5.出水管：采用ø15*1 mm 管径的不锈钢制造。 6.涂层: 涂层经亚光环氧树脂耐酸碱粉末涂热固处理。 7.陶瓷阀芯: 90°旋转，静态最大耐压10 bar。 8.开关旋钮: 高密度PP，人体工学设计，手感舒适。 9.桌体结构：采用E0 级环保多层实木板，防潮防变形，甲醛释放量≤0.05mg/m³。开放式储物格搭配可抽拉PP收纳盒。 10.演示台设有储物柜，设置电源主控系统、多媒体设备（主机、显示器、中控、功放、交换机）的位置预留。 11.五金配件：304不锈钢合页、阻尼滑轨，防锈耐腐蚀，开合静音。 |  | 1 | 张
20 | 画桌 | 1800*800*750 | 1.桌面：采用E0级，厚度25/18mm实木多层板，中间预留嵌入式收纳区。 2.桌架:采用优质钢架，钢架尺寸：横梁: 40*40*1.5mm，桌腿：55*55*1.5mm，满焊焊接而成，表面采用高温粉体烤漆，耐腐蚀，不易生锈。 3.储物：中间配置电源接口及储物盒，桌面分上下两层，便于放置书本工具。 4.其他：本图一桌6人位。 |  | 12 | 张
21 | 学生椅 | 300*400*450 | 1.材质：榆木。 2.涂装：天然植物精炼木蜡油。 |  | 48 | 把
22 | 陈列柜 | 3500*600*2000 | 1.基材：采用E0级环保多层板，双面免漆饰面，厚度18mm。 2.封边：采用2.0mm厚同色PVC封边条。 3.胶水：采用优质环保胶水。 4.五金件：采用符合国家标准的优质五金件。 5.涂装：环保水性油漆。 6.其他：搁板位置可调节。 |  | 2 | 个
23 | 活动展示板 | 常规 | 1.面板：磁性白板，可书写，可磁吸。 2.边框：高强度铝合金边框，带包胶笔托。 3.脚架：钢制脚架。 4.脚轮：优质尼龙万向轮，至少两个轮子带刹车。 5.双面可用。 |  | 1 | 块
24 | 美术工作台 | 1800*800*750 | 1.基材：E0级环保三聚氰胺免漆40mm厚实木多层板。 2.抽屉滑轨：采用静音阻尼滑轨，推拉顺滑无噪音； 3.拉手：嵌入式隐形拉手，无突出棱角； 4.连接件：高强度五金螺丝，稳固连接柜体与台面。 |  | 1 | 张
25 | 器材橱 | 900*400*2000 | 柜体主体（侧板、顶板、底板、门板、立柱、横梁）：采用≥1.0mm厚优质冷轧低碳钢板，表面粉末涂装。 1.层板：采用≥1.0mm厚冷轧钢板，一体冲压成型，边缘圆弧翻边，层板间距可自由调节。 2.玻璃视窗：门框采用冷轧钢板一体折弯，内嵌≥5mm厚钢化透明玻璃。 3.锁具：采用叶片锁/连杆锁，全柜可统一管理，可实现上下柜独立锁闭。 4.五金件：采用符合国家标准的优质五金件，阻尼铰链。 5.拉手：采用304不锈钢/铝合金一体成型拉手，无尖锐棱角，耐腐蚀、易清洁。 6.调整脚：采用ABS防滑可调脚/不锈钢可调脚，高度调节范围≥30mm。 |  | 2 | 顶
书法教室 限价：11.31（万元）
26 | 书法桌、椅 | 桌子： 1400*650*750 椅子： 570*520*870 | 1.材质：全木结构，采用厚度为30mm榆木原木制作。 2.涂装：采用水性环保油漆，全封闭漆面处理，三底两面施工。 3.五金件：采用符合国家标准的优质五金件。 4.设计：外口倒圆，下口附叠线条设计。 |  | 1 | 套
27 | 演示台 | 2200*900*750 | 1.材质：全木结构，采用厚度为30mm榆木原木制作。 2.结构：榆木实木框架结构。 3.涂装：采用水性环保油漆，全封闭漆面处理，三底两面施工。 4.五金件：采用符合国家标准的优质五金件。 5.设计：采用实木框架式桌面，外口倒圆、下口带叠线条造型。 |  | 1 | 张
28 | 书法桌 | 1600*700*750 | 1.材质：全木结构，采用厚度为30mm榆木原木制作。 2.涂装：采用水性环保油漆，全封闭漆面处理，三底两面施工。 3.五金件：采用符合国家标准的优质五金件。 4.设计：外口倒圆，下口附叠线条设计。 |  | 24 | 张
29 | 学生椅(凳) | 300*450*450 | 1.材质：全木结构，采用厚度为30mm榆木原木制作。 2.涂装：采用水性环保油漆，全封闭漆面处理，三底两面施工。 3.五金件：采用符合国家标准的优质五金件。 4.设计：采用简约新中式方凳造型，方正框架结构搭配一体式横撑。 |  | 48 | 把
30 | 器材橱 | 900*400*2000 （搁板位置可调整） | 1.基材：采用E0级环保多层板，厚度18mm。 2.涂装：采用水性环保油漆，颜色与书法桌椅同色。 3.胶水：采用优质环保胶水。 4.五金件：采用符合国家标准的优质五金件，阻尼铰链。 |  | 2 | 个
31 | 活动展示板 | 常规 | 1.面板：磁性白板，可书写，可磁吸。 2.边框：高强度铝合金边框，带包胶笔托。 3.脚架：钢制脚架。 4.脚轮：优质尼龙万向轮，至少两个轮子带刹车。 5.双面可用。 |  | 1 | 块
多媒体语言教室（含资料室） 限价：3.64（万元）
32 | 学生桌椅 | 桌子尺寸：1500*600*750 凳子尺寸：330*230*450 两人用，一张桌子两个凳子 | 1.主体：采用40*40*1.0方管钢架焊接，下柜材质为优质0.6MM冷轧钢板。 2.台面：用23mm厚实木颗粒板，同色PVC封边。 3.布线：由侧面走线槽穿引至桌面，桌面预留两个直径为50mm的穿线孔。 4.金属表面涂层：选用优质树脂粉末静电喷涂，颜色为纯白。 5.凳子材质：板材：凳面板为23mm厚实木颗粒板，PVC封边。 6.椅架：采用优质冷轧方钢管30×30mm矩管，管壁厚度≥1.5mm |  | 25 | 套
33 | 教师控制台 | 1885*600*930 | 1.柜体板材：主体材料采用1.2～ 1.5mm加厚冷轧钢板。桌面及背面采用E0级20mm厚实木多层免漆板。 2.结构：钢木结构。 3.表面处理：静电喷涂+磷化处理。 4.封边：精密钣金加工，边缘光滑无毛刺。 5.五金配件：采用符合国家标准的优质五金件。 6.设置电源主控系统、多媒体设备（主机、显示器、中控、功放、交换机）的位置预留。 |  | 1 | 张
34 | 展示板 | 4000*1200mm | 1.基材：采用高密度聚酯纤维毛毡压制而成。 2.边框：采用优质实木，边缘经圆角打磨。 3.涂装：哑光水性环保油漆。 |  | 1 | 块
35 | 器材橱 | 900*400*2000 | 柜体主体（侧板、顶板、底板、门板、立柱、横梁）：采用≥1.0mm厚优质冷轧低碳钢板，表面粉末涂装。 1.层板：采用≥1.0mm厚冷轧钢板，一体冲压成型，边缘圆弧翻边，层板间距可自由调节。 2.玻璃视窗：门框采用冷轧钢板一体折弯，内嵌≥5mm厚钢化透明玻璃。 3.锁具：采用级叶片锁/连杆锁，全柜可统一管理，可实现上下柜独立锁闭。 4.五金件：采用符合国家标准的优质五金件，阻尼铰链。 5.拉手：采用304不锈钢/铝合金一体成型拉手，无尖锐棱角，耐腐蚀、易清洁。 6.调整脚：采用ABS防滑可调脚/不锈钢可调脚，高度调节范围≥30mm。 |  | 2 | 顶
劳动技术教室（含教具室） 限价：9.04（万元）
36 | 演示台 | 2600*1360*750 | 1.台面：采用25mm厚实芯理化板台面，台面边缘做R30 圆角处理，无尖锐棱角。 2.水槽规格：440*330*190mm，结构：高密度PP一体成型的水槽，水封式水塞，排水口有过滤装置。 3.三联水嘴：高度 670mm主体，采用ø22*2.3mm的59-1黄铜制造。 4.进水管：采用ø22*1.3 mm管径的不锈钢制造。 5.出水管：采用ø15*1 mm 管径的不锈钢制造。 6.涂层: 涂层经亚光环氧树脂耐酸碱粉末涂热固处理，耐腐蚀、耐热，防紫外线辐射。 7.陶瓷阀芯: 90°旋转，静态最大耐压10 bar。 8.开关旋钮: 高密度PP，人体工学设计，手感舒适。 9.桌体结构：采用E0 级环保多层实木板，防潮防变形，甲醛释放量≤0.05mg/m³。开放式储物格搭配可抽拉PP收纳盒。 10.演示台设有储物柜，设置电源主控系统、多媒体设备（主机、显示器、中控、功放、交换机）的位置预留。 11.五金配件：304不锈钢合页、阻尼滑轨，防锈耐腐蚀，开合静音。 |  | 1 | 张
37 | 学生凳 | 300*400*450 | 1.材质：榆木。 2.工艺：现代工艺和传统工艺相结合，结构严谨，做工细腻；使用天然植物精炼木蜡油经反复打磨、浸润、擦拭、上光制成，不含甲醛。 |  | 48 | 个
38 | 操作台 | 1800*1100*750 | 1.台面：采用50mm樟子松实木板制作。 2.涂装：环保水性油漆。 3.桌架：采用优质铝合金型材和钢材，由横梁、纵梁、桌脚及连接件组成，铝合金部件均为一体成型，整体桌架均做圆弧安全角处理。 |  | 24 | 张
39 | 陈列柜 | 5000*400*2000 （搁板位置可调节） | 1.基材：采用E0级环保多层板，双面免漆饰面，厚度18mm。 2.封边：采用2.0mm厚同色PVC封边条。 3.胶水：采用优质环保胶水。 4.五金件：采用符合国家标准的优质五金件，阻尼铰链。 |  | 1 | 个
40 | 教师工作台 | 2400*1000*750 | 1.桌体：采用厚度30mm橡胶木实木打造。 2.表面涂装：采用环保水性漆，五底三面涂装工艺，保留木材天然纹理。 3.五金配件：桌腿连接处采用不锈钢隐形加固件，防锈耐腐蚀。 4.桌腿采用一体成型+加固横撑工艺。 |  | 1 | 张
41 | 工具陈列架 | 900*400*1850 | 1.基材：采用E0级环保多层板，双面免漆饰面，厚度18mm。 2.封边：采用2.0mm厚同色PVC封边条。 3.胶水：采用优质环保胶水。 4.五金件：采用符合国家标准的优质五金件，阻尼铰链。 |  | 1 | 个
42 | 货架 | 1200*500*2000 （4层） | 1.钢材：采用优质一级冷轧钢板折边成形，主架厚≥2.0mm，层板裸板厚≥1.0mm。 2.架体：主架与层板采用活扣连接，折装方便。层板折边工艺处理，边缘须无毛刺、尖角等缺陷，预设加强筋，配4块层板，可上下任意调节。 3.喷涂：所有钢制部件表面均经酸洗磷化处理，涂膜厚 50-70um，附着力达到 0 级标准。 4.五金件：采用符合国家标准的优质五金件。 |  | 1 | 个
43 | 器材柜 | 2000*400*980 （矮柜，上面抽屉下面橱门） | 1.基材：采用E0级环保多层板，双面免漆饰面，厚度18mm。 2.封边：采用2.0mm厚同色PVC封边条。 3.胶水：采用优质环保胶水。 4.五金件：采用符合国家标准的优质五金件，阻尼铰链。 |  | 2 | 个
多功能教室 限价：35.33（万元）
44 | 主席台 | 1200*400*750 | 1.基材：采用E0级中密度板，双面贴优质胡桃木木皮，厚度18mm。 2.封边：采用2.0mm厚同色PVC封边条。 3.胶水：采用优质环保胶水。 4.五金件：采用符合国家标准的优质五金件。 5.背板有拼花。 6.配合弱电安排走线系统。 |  | 4 | 套
45 | 主席椅 | 常规 | 1.椅架主体：采用进口橡胶木实木打造，无贴皮、无拼接。采用传统榫卯结构工艺。 2.座面/靠背软包：内部填充高密度回弹海绵，海绵密度≥45 kg/m³，外包耐磨 PU 皮。 3.表面涂装：采用环保水性漆，五底三面工艺，保留木材天然纹理。 4.人体工学靠背设计，贴合人体脊柱曲线，提供背部支撑。
46 | 剧场椅 | 中对中 580*560*1030 | 1.规格尺寸：座椅中至中580mm,座椅整体高度1030mm,靠背到扶手前端560mm,靠背到写字板打开前端810mm,靠背到座包打开前端730mm,座椅深度460mm，座包离地450mm,扶手离地高度610mm，误差±2mm。 2.座椅海绵：聚氨酯材料，海绵密度≥45 kg/m³。靠背海绵净尺寸：长度730mm，宽度480mm,厚度120mm；座包海绵净尺寸：长度520mm,宽度460mm,厚度110mm。 3.椅座、背内衬：选用优质胶合板一次性热压成型，靠背内衬板12mm，座内衬采用实木多层板与钢制配件相结合，座板厚度13mm，座椅承重件为25*50*2.0mm钢管切割为等腰梯形，上底长度100mm，下底长度180mm。 4.椅座、背外壳：采用优质PP（聚丙烯）多元素复合材料，背壳下部加装书兜（选配），采用内凹设计，内凹处设有4个书兜预埋孔位，内凹处尺寸为：宽度295mm，高度230mm,深度10mm,书兜卡槽为优质PP（聚丙烯）多元素复合材料，书兜尺寸为：宽度290mm,高度180mm,厚度45mm。座壳尺寸：465mm*430mm*85mm,背壳尺寸：800mm*475mm*50mm。 5.木扶手：实木喷环保聚酯漆。 6.五金脚架：外框为优质冷轧钢板经冲压折弯成型厚度1.5mm，框架宽8cm（外径）为增加座椅整体牢固性折弯内沿≥0.8cm。侧板采用3mm厚优质环保中密度纤维板。底脚固定冲压铁板件≥30cm*9cm，铁架与座轴连接点需为6cm*6cm*2.0mm方管满焊增强其牢固性，所有工件二氧保护焊接成 型，喷砂除锈后静电喷塑。 7.靠背连接铁：站脚与靠背链接点需为铁板冲压一次成型L型连接板，厚度2.0mm。 8.座椅：采用扭簧回弹设计，复位准确。 9.面料：选用公共座椅专用面料。 10.内藏式写字板：支架选用优质15#圆钢为支臂，固定底座需为高强度尼龙注塑件，写字板采用优质环保中密度纤维板，外贴防火饰面板，四周PVC材质封边处理，厚度18mm。写字板支撑受力板为钢板一次性冲压成型，尺寸14*14cm，写字板尺寸为270mm*220mm方形两角弧形处理，固定写字板采用双向阻尼处理。写字板设有铝合金扣手，造型人性化，设有凹槽与手指完美贴合，方便拿取写字板。 11.胶水：符合国家标准的环保型胶水。 |  | 530 | 把
图书阅览室 限价：31.14（万元）
47 | 流通工作台 | 2700*800*H740-1040mm侧边长度1300*600*750mm | 1.台面：采用25mm厚实木多层板制作，背板及其余板件采用18mm厚实木多层板制作，贴实木皮。 2.涂装：采用高级环保耐磨水性漆。 3.优质锌合金连接件、静音三节滚珠滑轨、定位铰链、柜门锁等五金配件。 |  | 1 | 个
48 | 书架 | 900*450*2000 | 1.侧板和顶板：采用E0级环保多层板，双面免漆饰面，厚度18mm。 2.内部框架：采用加厚冷轧钢管，表面处理采用静电喷塑+高温固化工，可调层高。 3.封边：采用2.0mm厚同色PVC封边条。 4.胶水：采用优质环保胶水。 5.五金件：采用符合国家标准的优质五金件。 |  | 118 | 个
49 | 报纸架 | 620*270*1090 | 1.基材：采用E0级环保多层板，双面免漆饰面，厚度18mm。 2.封边：采用2.0mm厚同色PVC封边条。 3.胶水：采用优质环保胶水。 4.五金件：采用符合国家标准的优质五金件。 |  | 2 | 个
50 | 期刊架 | 600*400*1400 | 1.基材：采用E0级环保多层板，双面免漆饰面，厚度18mm。 2.封边：采用2.0mm厚同色PVC封边条。 3.胶水：采用优质环保胶水。 4.五金件：采用符合国家标准的优质五金件。 |  | 5 | 个
51 | 阅览桌 | 1200*700*1200 | 1.基材：采用E0级环保多层板，双面免漆饰面，桌面厚度25mm。 2.封边：采用2.0mm厚同色PVC封边条。 3.胶水：采用优质环保胶水。 4.五金件：采用符合国家标准的优质五金件。 5.中间位置安装条形阅读灯。 |  | 102 | 二人位
52 | 阅览椅 | 490*560*825 | 1.椅架：采用22圆1.5管厚喷涂铁钢管。 2.椅背：全新PP+玻纤，座背一体成型，背部孔洞造型设计，外观简约。 3.座垫：高密度原生海绵，海绵密度≥45 kg/m³，选用高弹力透气280平方克坐布，回弹好，坐感舒适。 4.脚塞：防滑塑料胶塞，保护地板不受伤害，移动时减少噪音。 |  | 102 | 个
53 | 书柜 | 1200*400*1200 | 1.基材：采用E0级环保多层板，双面免漆饰面，厚度18mm。 2.封边：采用2.0mm厚同色PVC封边条。 3.胶水：采用优质环保胶水。 4.五金件：采用符合国家标准的优质五金件。 |  | 3 | 个
54 | 矮书柜 | 800*400*800 （可用于各功能区域的间隔） | 1.基材：采用E0级环保多层板，双面免漆饰面，厚度18mm。 2.封边：采用2.0mm厚同色PVC封边条。 3.胶水：采用优质环保胶水。 4.五金件：采用符合国家标准的优质五金件。 |  | 3 | 个
55 | 计算机桌椅 | 桌子尺寸：1500*700*750 凳子尺寸：350*300*450 | 1.桌凳面：采用E0级环实木多层板，厚度30mm，表面覆盖耐磨防火三聚氰胺饰面。 2.桌凳腿与框架：采用加厚冷轧钢管，表面处理采用静电喷塑+高温固化工艺。 3.封边材料：采用2.0mm厚同色PVC封边条。 4.桌面边缘采用圆角打磨工艺，R30 圆角设计，避免尖锐棱角造成磕碰。 |  | 15 | 套
心理咨询室 限价：9.64（万元）
56 | 文件柜 | 800*400*2000 | 1.基材：采用E0级环保多层板，双面免漆饰面，厚度20mm。 2.封边：采用2.0mm厚同色PVC封边条。 3.胶水：采用优质环保胶水。 4.五金件：采用符合国家标准的优质五金件,阻尼铰链。 5.玻璃：钢化玻璃，厚度5mm。 6.其他：可选配优质锁具。 |  | 4 | 个
57 | 沙发 | 常规 | 1.面料：优质牛皮，厚度≥1.2mm。 2.海绵：优质高回弹一次成型PU泡棉，密度≥45kg/m³。 3.内框架：采用优质松木。 4.脚架：白蜡木脚架。 5.五金件：采用符合国家标准的优质五金件。 6.油漆：优质环保水性漆。 |  | 2 | 张
58 | 茶几 | 直径600*450 | 1.采用E0级优质环保多层板，厚度22mm。 2.贴面：内外表0.6mm厚实木木皮贴面，外表木皮拼接需对花纹，纹理清晰自然。 3.脚架：金属脚架尺寸为直径50mm钢管。 4.油漆：优质环保型水性漆。 5.胶水：采用优质环保胶水。 6.五金件：采用符合国家标准的优质五金件。 |  | 1 | 个
59 | 沙盘桌 | 沙盘桌尺寸：800×800×780 | 1.基材：桌子框架采用50*50mm橡胶木实木，桌面为E0级环保多层板，双面免漆饰面，厚度18mm。 2.封边：采用2.0mm厚同色PVC封边条。 3.胶水：采用优质环保胶水。 4.五金件：采用符合国家标准的优质五金件。 |  | 1 | 套
60 | 书架 | 900*400*1670 | 1.基材：采用E0级环保多层板，双面免漆饰面，厚度18mm。 2.封边：采用2.0mm厚同色PVC封边条。 3.胶水：采用优质环保胶水。 4.五金件：采用符合国家标准的优质五金件。 |  | 2 | 个
61 | 器材橱 | 900*400*2000 | 1.基材：采用E0级环保多层板，双面免漆饰面，厚度18mm。 2.封边：采用2.0mm厚同色PVC封边条。 3.胶水：采用优质环保胶水。 4.五金件：采用符合国家标准的优质五金件。 |  | 1 | 个
62 | 放松椅 | 标准尺寸 | 1.放松椅：头等舱设计开发的真皮（人体接触面）座椅，优质牛皮面料，高密度定型海绵，密度≥45kg/m³（理化性能符合国家标准）。面料及海绵均达到 防火阻燃等安全标准。靠背100度-180度，腿部90度-180度任意调节，产品尺寸：≥长1000×宽820×高100C0mm(椅背收起)，≥长1000×宽1600×高800mm（椅背展开）；扶手高：≥650m、扶手宽：≥300mm 、坐高：≥450mm、产品重量：净重：45kg左右、最大承载量：130kg左右。 2.可移动操作台：整体尺寸400*500*800mm,采用1.2mm厚度优质冷轧钢板，折弯成型后厚度20mm，底部工业万向轮，两个带有刹车功能。 3.可移动边柜:材料ABS工程塑料，下部为箱体，带门，中部为开放式电脑主机放置箱，方便开关机及走线，长宽高：≥500*500*600mm,底部安装可锁万向轮，方便安放位置。 |  | 1 | 台
63 | 课桌椅 | 课桌： 600*400*700 课椅： 380*360*780 | 一、学生课桌 1.桌面：采用E0 级厚度25mm的环保高密度刨花板，全自动封边工艺，边缘圆润无毛刺，表面覆盖耐磨防火三聚氰胺饰面。 2.桌腿与框架：采用加厚冷轧钢管，表面经静电喷塑处理。 3.桌斗挡板：采用环保仿麻纹理PP板材，嵌入式卡扣安装。 4.脚垫：采用TPR 防滑耐磨脚垫。 5.全圆角设计，无尖锐棱角。 二、学生课椅 1.座面与靠背：采用PP环保塑料一体注塑成型。座面采用弧形贴合设计。靠背采用人体工学弧度设计，一体成型。 2.椅腿与框架：采用加厚冷轧钢管，表面经静电喷塑处理。 3.脚垫：采用TPR 防滑耐磨脚垫。 |  | 48 | 套
64 | 讲桌 | 1100*600*1000mm | 1.基材：钢木结构，钢制部分选用1.2mm优质冷轧钢板，折弯成型后厚度为30mm，桌面为25mm厚度E0级环保实木多层板，侧面同色PVC封边。 2.涂装：表面经脱脂除锈磷化、静电喷塑工艺处理。 |  | 1 | 个
65 | 沙具柜 | 800*300*1600 | 1.基材：采用E0级环保多层板，双面免漆饰面，厚度18mm。 2.封边：采用2.0mm厚同色PVC封边条。 3.胶水：采用优质环保胶水。 4.五金件：采用符合国家标准的优质五金件。 |  | 2 | 个
网络控制室 限价：0.19（万元）
66 | 工作台 | 1600*700*800 | 1.柜体板材：主体材料采用1.2～1.5mm加厚冷轧钢板。桌面及背面采用E0级20mm厚实木多层免漆板。 2.结构：钢木结构。 3.表面处理：静电喷涂 + 磷化处理。 4.封边：精密钣金加工，边缘光滑无毛刺。 5.五金配件：采用符合国家标准的优质五金件。 6.设置电源主控系统、多媒体设备（主机、显示器、中控、功放、交换机）的位置预留。 |  | 1 | 张
体育活动室 限价：1.1（万元）
67 | 体育器材橱 | 900*400*2000 | 柜体主体（侧板、顶板、底板、门板、立柱、横梁）：采用≥1.0mm厚优质冷轧低碳钢板，表面粉末涂装。 1.层板：采用≥1.0mm厚冷轧钢板，一体冲压成型，边缘圆弧翻边，层板间距可自由调节。 2.玻璃视窗：门框采用冷轧钢板一体折弯，内嵌≥5mm厚钢化透明玻璃。 3.锁具：采用级叶片锁/连杆锁，全柜可统一管理，可实现上下柜独立锁闭。 4.五金件：采用符合国家标准的优质五金件，阻尼铰链。 5.拉手：采用304不锈钢/铝合金一体成型拉手，无尖锐棱角，耐腐蚀、易清洁。 6.调整脚：采用ABS防滑可调脚/不锈钢可调脚，高度调节范围≥30mm。 |  | 4 | 个
68 | 货架 | 1200*500*2000 | 1.钢材：采用优质一级冷轧钢板折边成形，主架厚≥2.0mm，层板裸板厚≥1.0mm。 2.架体：主架与层板采用活扣连接，折装方便。层板折边工艺处理，边缘须无毛刺、尖角等缺陷，预设加强筋，配4块层板，可上下任意调节。 3.喷涂：所有钢制部件表面均经酸洗磷化处理。 4.五金件：采用符合国家标准的优质五金件。 |  | 2 | 个
69 | 更衣橱 | 900*500*1900 | 1.钢材：采用优质一级冷轧钢板折边成形，主架厚≥2.0mm，层板裸板厚≥1.0mm。 2.架体：主架与层板采用活扣连接，折装方便。层板折边工艺处理，边缘须无毛刺、尖角等缺陷，预设加强筋，配4块层板，可上下任意调节。 3.喷涂：所有钢制部件表面均经酸洗磷化处理。 4.五金件：采用符合国家标准的优质五金件及锁具。 |  | 2 | 个
体育器材室 限价：0.44（万元）
70 | 货架 | 1200*500*2000 | 1.钢材：采用优质一级冷轧钢板折边成形，主架厚≥2.0mm，层板裸板厚≥1.0mm。 2.架体：主架与层板采用活扣连接，折装方便。层板折边工艺处理，边缘须无毛刺、尖角等缺陷，预设加强筋，配4块层板，可上下任意调节。 3.喷涂：所有钢制部件表面均经酸洗磷化处理 4.五金件：采用符合国家标准的优质五金件。 |  | 4 | 个
录播教室 限价：2.675（万元）
71 | 讲桌 | 1100*600*1000mm | 1.基材：钢木结构，钢制部分选用1.2mm优质冷轧钢板，折弯成型后厚度为30mm，桌面为25mm厚度E0级环保实木多层板，侧面同色PVC封边。 2.涂装：表面经脱脂除锈磷化、静电喷塑工艺处理。 |  | 1 | 张
72 | 听课椅 | 常规 | 1.钢架：采用圆方管32.3*19.2*1.2厚冷拉钢管经除油烤漆处理，2条钢丝保护增加拉力，交叉活动件尼龙材质。 2.椅面：海绵密度不低于55 kg/m³，座椅靠背板选用优质PP塑料一次成型，座垫软包材料使用优质织物面料。 3.靠背护腰：曲线设计，符合人体工学，全新PP材质一体成型，加厚条纹网。 4.扶手：采用PP材质。 5.脚塞：尼龙材质，防滑耐磨。 6.其他：配铝合金旋转件写字板，带隐藏式水杯架。 7.面料: 采用优质网布面料。 |  | 20 | 把
73 | 课桌椅 | 课桌：W630*D430*H670-790 课椅：W415*D410*SH380-460 | 1.桌面材质：采用浸渍胶膜纸饰面中纤板基材；四边采用注塑包边工艺一体成型，桌面尺寸：630mm（±5mm）*430mm（±5mm）（宽*深），厚度不低于18mm。 2.桌脚钢架材质及规格：底脚采用50mm（±2mm）*30mm（±2mm）椭圆冷轧钢管，壁厚≥1.2mm；升降杆采用42mm（±2mm）*22mm（±2mm）椭圆冷轧钢管，壁厚≥1.2mm；拉杆采用40mm（±2mm）*20mm（±2mm）半旦形冷轧钢管，壁厚≥1.2mm；桌面支撑托采用冷轧钢板冲压成型，壁厚≥1.5mm。 3.书箱材质：选用环保PP（聚丙烯）工程塑料注塑成型，书箱尺寸：480mm（±5mm）*330mm（±5mm）（宽*深），有效内空高不低于130mm。 4.挂钩材质及规格：选用环保PP（聚丙烯）工程塑料注塑成型；成型尺寸为φ30 mm（±5mm）*41mm（±5mm）（宽*高）。 5.课椅座面材质及规格：选用环保PP（聚丙烯）工程塑料注塑成型；成型尺寸为415mm（±5mm）*410mm（±5mm）（宽*深），座面技术工艺要求：座面有形状或躯体弧度设计，孔洞直径≤5mm。 6.课椅靠背材质及规格：选用环保PP（聚丙烯）工程塑料注塑成型；成型尺寸为410mm（±5mm）*365mm（±5mm）（宽*高），靠背技术工艺要求：靠背有形状或躯体弧度设计，孔洞直径≤5mm。 7.椅脚钢架材质及规格：底脚采用50mm（±2mm）*30mm（±2mm）椭圆冷轧钢管，壁厚≥1.2mm；升降杆采用42mm（±2mm）*22mm（±2mm）椭圆冷轧钢管，壁厚≥1.2mm；拉杆采用40mm（±2mm）*20mm（±2mm）半旦形冷轧钢管，壁厚≥1.2mm；靠背支撑杆采用40mm（±2mm）*20mm（±2mm）椭圆冷轧钢管，壁厚≥1.2mm。 8.课桌课椅升降机构材质：升降螺杆采用尼龙T型螺纹传动，齿轮采用粉末冶金压铸而成，齿轮箱采用尼龙注塑成型，升降机构技术工艺要求：采用两支手摇升降器，用六角转轴连接同步传动，尺寸精密升降螺杆与齿轮咬合精密，传动无虚位；升降器形成可实现100mm高度的无极升降功能，设有锁定或限位装置。 9.脚套材质：选用环保ABS工程塑料注塑成型，脚套技术工艺要求：具有坚固耐磨防滑的特点；前脚套配有调节轮，可应对不同平整度的地面进行微调使桌椅着地平稳；后脚套配有防滑垫并具有防倾倒功能。 |  | 45 | 套
书写板（不超1.75万元）
74 | 书写板 | 4000*1200mm | 1.结构：左右推拉双层结构，支持触控一体机偏置或居中镶嵌式安装。内层固定书写板与电子产品正面平齐，外层为滑动书写板，可左右推拉； 2.规格：≥4000*1300mm，保证与电子产品尺寸有效对接，并可根据学校实际情况进行适当调整。 3.书写面板：材质采用烤漆板，基板厚度≥0.35mm，整板无拼接；颜色：墨绿色、哑光，表面附有透明保护膜；硬度：涂层硬度≥8H；光泽度：光泽度<6%，无明显眩光。 4.衬板：采用高强度、吸音、防潮聚苯乙烯泡沫板，厚度≥15mm。 5.背板：采用彩涂钢板，厚度≥0.20mm。 6.边框：上下框及竖框材质采用铝合金，在灯光下无明显眩光，不反光；表面经氧化、磨砂涂层处理，模具一次成型；质量符合国家相关要求。 7.包角：采用ABS工程塑料，模具一次成型，一体化包角，无拼接。 8.滑轮：每块滑动板安装4组滑轮（滑轮数量≥16个）；滑轮组隐形安装；滑轮推拉耐久次数≥9万次，且能正常使用。 9.缓冲垫：黑板外框内部两侧安装橡胶缓冲垫，安装数目≥2个。 10.安全性：黑板符合GB28231-2011《书写板安全卫生要求》。 11.粉笔槽：防止粉笔灰垂直落地，与边框采用绞扣式镶嵌连接，端头设有ABS塑料封堵。 |  | 7 | 块

## 样品
样 品
序号 | 货物名称 | 尺寸要求 （单位mm) | 技术及材质要求 | 参考图片 | 单位
1 | 画桌 | 1800*800*750 | 1.桌面：采用E0级，厚度25/18mm实木多层板，中间预留嵌入式收纳区。 2.桌架:采用优质钢架，钢架尺寸：横梁: 40*40*1.5mm，桌腿：55*55*1.5mm，满焊焊接而成，表面采用高温粉体烤漆，耐腐蚀，不易生锈。 3.储物：中间配置电源接口及储物盒，桌面分上下两层，便于放置书本工具。 4.其他：本图一桌6人位。 |  | 张
2 | 剧场椅 | 中对中 580*560*1030 | 1.规格尺寸：座椅中至中580mm,座椅整体高度1030mm,靠背到扶手前端560mm,靠背到写字板打开前端810mm,靠背到座包打开前端730mm,座椅深度460mm，座包离地450mm,扶手离地高度610mm，误差±2mm。 2.座椅海绵：聚氨酯材料，海绵密度≥45 kg/m³。靠背海绵净尺寸：长度730mm，宽度480mm,厚度120mm；座包海绵净尺寸：长度520mm,宽度460mm,厚度110mm。 3.椅座、背内衬：选用优质胶合板一次性热压成型，靠背内衬板12mm，座内衬采用实木多层板与钢制配件相结合，座板厚度13mm，座椅承重件为25*50*2.0mm钢管切割为等腰梯形，上底长度100mm，下底长度180mm。 4.椅座、背外壳：采用优质PP（聚丙烯）多元素复合材料，背壳下部加装书兜（选配），采用内凹设计，内凹处设有4个书兜预埋孔位，内凹处尺寸为：宽度295mm，高度230mm,深度10mm,书兜卡槽为优质PP（聚丙烯）多元素复合材料，书兜尺寸为：宽度290mm,高度180mm,厚度45mm。座壳尺寸：465mm*430mm*85mm,背壳尺寸：800mm*475mm*50mm。 5.木扶手：实木喷环保聚酯漆。 6.五金脚架：外框为优质冷轧钢板经冲压折弯成型厚度1.5mm，框架宽8cm（外径）为增加座椅整体牢固性折弯内沿≥0.8cm。侧板采用3mm厚优质环保中密度纤维板。底脚固定冲压铁板件≥30cm*9cm，铁架与座轴连接点需为6cm*6cm*2.0mm方管满焊增强其牢固性，所有工件二氧保护焊接成 型，喷砂除锈后静电喷塑。 7.靠背连接铁：站脚与靠背链接点需为铁板冲压一次成型L型连接板，厚度2.0mm。 8.座椅：采用扭簧回弹设计，复位准确。 9.面料：选用公共座椅专用面料。 10.内藏式写字板：支架选用优质15#圆钢为支臂，固定底座需为高强度尼龙注塑件，写字板采用优质环保中密度纤维板，外贴防火饰面板，四周PVC材质封边处理，厚度18mm。写字板支撑受力板为钢板一次性冲压成型，尺寸14*14cm，写字板尺寸为270mm*220mm方形两角弧形处理，固定写字板采用双向阻尼处理。写字板设有铝合金扣手，造型人性化，设有凹槽与手指完美贴合，方便拿取写字板。 11.胶水：符合国家标准的环保型胶水。 |  | 把