## 朱中附属学校
上海市朱家角中学附属学校 中小学校具
联系人：沈春华 15301652228
以下所列为通用家具清单，请按照开办标准中数量及指导价格填写，注意价格不要超过各分项限价。
序号 | 货物名称 | 尺寸要求（单位mm) | 技术及材质要求 | 参考图片 | 数量 | 单位
自然（科学）实验室（含仪器室、准备室）（不超过99340元）
1 | 演示台 | 2400*700*900 | 1.台面：采用25mm厚实芯理化板台面。 2.水槽规格：440*330*190mm，结构：高密度PP一体成型的水槽，水封式水塞，排水口有过滤装置。 3.三联水嘴：高度 670mm主体，采用ø22*2.3mm的59-1黄铜制造。 4.进水管：采用ø22*1.3 mm管径的不锈钢制造。 5.出水管：采用ø15*1 mm 管径的不锈钢制造。 6.涂层: 涂层经亚光环氧树脂耐酸碱粉末涂热固处理。 7.陶瓷阀芯: 90°旋转，静态最大耐压10 bar。 8.开关旋钮: 高密度PP，人体工学设计，手感舒适。 9.桌体结构：全钢独立柜体结构，无需安装。 10.演示台设有储物柜，中间为演示台，设置电源主控系统、多媒体设备（主机、显示器、中控、功放、交换机）的位置预留。 11.柜身主体背板、吊板及所有板材均采用≥1.0优质一级冷轧钢板。 12.柜门：双包结构，柜门内部填充蜂窝隔音棉。 13.五金件：采用符合国家标准的优质五金件，铰链。自闭式，与柜体面水平角度<15度时，柜门即可自行关闭，使用过程中无噪音。 |  | 1 | 张
2 | 实验桌 | 1200*600*780 （1桌2人位） | 1.台面：采用≥12.7mm厚实芯理化板。 2.桌体结构：新型塑铝结构。 （1）书包斗采用整体ABS工程塑料一次性注塑成型，书包斗中间设挂凳卡。 （2）上下桌脚采用高强度复合材料+铝合金工字结构，轻便结实耐用；中立柱采用铝合金型材直立式设计；上下脚采用工程塑料添加碳纤维一次压铸成型。 （3）下桌架设有专用孔位与地面固定，并配有专用装饰盖，配置可调脚。 （4）金属表面经环氧树脂粉末喷涂高温固化处理；做到承重性能强和耐酸碱、耐腐蚀；管材应无裂缝、叠缝，涂层应无漏喷、锈蚀，应光滑均匀，色泽一致，应无流挂、疙瘩、皱皮、飞漆等缺陷。 3.甲醛释放量、可溶性铅、可溶性镉、可溶性铬、可溶性汞等有害物质释放量均应符合国家标准。款式如图，颜色可选。 4.水槽：水槽柜规格（两张桌子1个水槽柜）：450*600*850mm；水槽采用环保型PP材料一次性注塑成型，耐强酸碱<80度有机溶剂并耐150度以下高温，壁厚3mm，具有防溢出功能。水槽后端高出水槽两侧50mm防止后排学生使用时水溅到前排学生身上。水槽柜为榫卯连接结构并合理布局加强筋，安装时不用胶水粘结，使用产品自身力量相互连接，产品不变形，不扭曲。柜子整体采用环保型ABS工程塑料一次性注塑成型，表面木纹与光面相结合处理。同时水槽柜底部为模具一体成型，加固水槽柜的强度。 2.功能柱：（1张桌子1个功能柱）规格：宽≥320mm；深≥190mm；高≥730mm，壁厚3.0mm，采用环保型工程塑料一次注塑成型。主要功能是保护通风管道及电线电缆作用，配套于学生桌，美观大方。 款式如图，颜色可选。 |  | 48 | 人位
3 | 学生凳 | Φ315*410-480 | 1.凳面：凳面直径315mm，采用环保型PP改性塑料注塑成型；表面细纹咬花,防滑不发光。凳面可通过旋转螺杆来升降凳子高度,可调高度410-480mm。 2.凳脚材质：4个凳脚采用≥20*40*1.2mm椭圆形无缝钢管模具一次成型,全圆满焊完成,结构牢固,经高温粉体烤漆处理,长时间使用也不会产生表面烤漆剥落现象。 3.凳脚弧度：上部凳脚弧度66°,下部凳脚弧度24°。 4.连接件：厚度3mm边长160*160mm。 5.脚垫：采用PP加耐磨纤维质塑料,实心倒勾式一体射出成型。 6.款式如图，颜色可选。 |  | 48 | 个
4 | 陈列柜 | 850*400*1850 | 1.钢材：一级冷轧钢板，裸板厚度0.8mm。 2.结构：四门三隔板，隔板可上下调节，反面压有加强筋。 3.玻璃：钢化玻璃，厚度5mm。 4.五金件：采用符合国家标准的优质五金件。 |  | 10 | 个
5 | 仪器橱 | 850*400*1850 | 1.钢材：一级冷轧钢板，裸板厚度0.8mm。 2.喷涂：钢制部件表面均经酸洗磷化处理，涂膜厚 50-70um，附着力达到 0 级标准。 3.结构：四门三隔板，隔板可上下调节，反面压有加强筋。 4.玻璃：钢化玻璃，厚度5mm。 5.五金件：采用符合国家标准的优质五金件 |  | 2 | 个
6 | 准备台 | 2400*1200*780 | 1.台面：采用≥12.7mm厚实芯理化板。 2.桌体结构：新型塑铝结构。 （1）书包斗采用整体ABS工程塑料一次性注塑成型，规格≥425*270*165mm，书包斗中间设挂凳卡。 （2）上下桌脚采用三段式高强度复合材料+铝合金工字结构，轻便结实耐用，桌角整体规格≥545*770mm；中立柱采用≥122*55mm*1.5mm厚承重型铝合金型材直立式设计；上下脚采用工程塑料添加碳纤维一次压铸成型，上脚规格：≥长544*宽55*高110mm，下脚规格：≥长545*宽65*高108mm，上下脚的壁厚≥4.5mm，连接处壁厚加强至5.5mm，采用8个M8高强度螺丝连接。 （3）桌脚间通过4条专用铝合金型材连接，其中三条为专用方形铝合金型材，用高强度螺丝连接，螺丝孔处配有专用装饰盖掩盖；另一条为60*30mm不锈钢椭圆管型材通过四个金属三卡锁和桌脚的中立柱连接件，便于组装及拆卸。 （4）下桌架设有专用孔位与地面固定，并配有专用装饰盖，配置可调脚。款式如图，颜色可选。 |  | 1 | 张
7 | 药品柜 | 900*400*1800 | 1.钢材：一级冷轧钢板，裸板厚度0.8mm。 2.结构：四门三隔板，隔板可上下调节，反面压有加强筋。 3.玻璃：钢化玻璃，厚度5mm。 4.五金件：采用符合国家标准的优质五金件。 款式如图，颜色可选。 |  | 2 | 个
音乐教室（含乐器室） （不超过33180元）
8 | 教师椅 | 常规 | 1.框架：一体成型黑色塑胶框架。 2.面料：采用优质网布面料。 3.椅背：腰背分离设计。 4.座垫：固定座垫，优质采用一体成型定型海绵。 5.扶手：ABS 工程塑料一体成型扶手。 6.底盘：配置优质底盘。 7.气压棒：优质气压棒。 8.五星脚和脚轮：采用尼龙五星椅脚，带PU万向轮。 |  | 1 | 把
9 | 学生凳 | 285*300*338 | 1.材质：优质ABS，一次成型。 2.工艺： （1）注塑制作。耐磨抗压，抗氧化功能强，长期使用也不会产生开裂现象。 （2）硬度和强度高，吸水性小，优良的电绝缘性，耐寒。 （3）凳脚须配防滑橡胶条。 款式如图，颜色可选。 |  | 48 | 把
10 | 五线谱绿板 | 4000*1200 | 1.基材：采用高致密哑光烤漆绿板面板，内衬为高强度镀锌钢板。 2.其它：五线谱线条间距、粗细严格遵循国际记谱标准，线条均匀清晰，无毛刺、无晕染；深绿底色与高对比度黄色线条搭配。采用专业教学级谱式布局，标配3组标准谱行，含2组独立高音谱号（G谱号）五线谱、1组大谱表（高音+低音谱号组合，含连谱号）。 |  | 2 | 套
11 | 乐器柜 | 1000*450*2000 | 1.基材：优质18mmE0级免漆多层板。 2.面材：双面免漆饰面。 3.封边条：2.0mm厚同色优质PVC封边。 4.柜门边框为20*20*2mm铝合金+ 5mm钢化玻璃，内置三层隔板，搁板厚度18mm，层板可调节。 5.五金件：采用符合国家标准的优质五金件，阻尼铰链、拉手。 |  | 6 | 个
12 | 资料柜 | 900*390*1850mm | 1.钢材：一级冷轧钢板，裸板厚度0.8mm。 2.结构：四门两抽三隔板，隔板可上下调节，反面压有加强筋。 3.玻璃：钢化玻璃，厚度5mm。 4.五金件：采用符合国家标准的优质五金件。 |  | 1 | 个
形体教室（含更衣准备室） （不超过14050元）
13 | 折叠椅 | 常规 | 1.材质：采用优质abs塑料， 2.结构：U型靠背方便手提，直径19mm管材，管壁厚度1.8mm,加大坐面。 款式如图，颜色可选。 |  | 48 | 把
14 | 器材橱 | 900*390*1850mm | 1.钢材：一级冷轧钢板，裸板厚度0.8mm。 2.结构：四门两抽三隔板，隔板可上下调节，反面压有加强筋。 3.玻璃：钢化玻璃，厚度5mm。 4.五金件：采用符合国家标准的优质五金件。 |  | 1 | 顶
15 | 更衣箱 | 1000*450*1850 | 1.钢材：一级冷轧钢板，裸板厚度0.8mm。 2.结构：每个柜内配活动层板一块，上下可调节，层板反面压有加强筋，柜内配挂衣杆及玻璃镜。 3.五金件：采用符合国家标准的优质五金件，阻尼铰链，可提供≥160度大角度开门。 |  | 2 | 个
16 | 更衣凳 | 900*400*440 | 1.基材：优质18mmE0级多层板。 2.海绵：采用环保型、高密度、阻燃海绵，附不含氟氨化合物的高弹力定型海绵及多层丝棉作填充。 3.覆面：采用优质阻燃布料，颜色可选，面料及海绵均达到防火阻燃等安全标准。 |  | 15 | 个
17 | 鞋柜 | 800*350*1000 | 1.基材：采用E0级环保多层板，双面免漆饰面，侧板、层板、顶板厚度25mm，其他部分板材厚度18mm。 2.封边：采用2.0mm厚同色PVC封边条。 3.五金件：采用符合国家标准的优质五金件，阻尼铰链。 |  | 1 | 个
美术教室（含教具室） （不超过70840元）
18 | 演示台 | 2400*700*900 | 1.台面：采用25mm厚实芯理化板台面。 2.水槽规格：440*330*190mm；结构：高密度PP一体成型的水槽，水封式水塞，排水口有过滤装置。 3.三联水嘴：高度 670mm主体，采用ø22*2.3mm的59-1黄铜制造。 4.进水管：采用ø22*1.3 mm管径的不锈钢制造。 5.出水管：采用ø15*1 mm 管径的不锈钢制造。 6.涂层: 涂层经亚光环氧树脂耐酸碱粉末涂热固处理，耐腐蚀、耐热，防紫外线辐射。 7.陶瓷阀芯: 90°旋转，静态最大耐压10 bar。 8.开关旋钮: 高密度PP，人体工学设计，手感舒适。 9.桌体结构：全钢独立柜体结构，无需安装。 10.演示台设有储物柜，中间为演示台，设置电源主控系统、多媒体设备（主机、显示器、中控、功放、交换机）的位置预留。 11.柜身主体背板、吊板及所有板材均采用采用≥1.0优质一级冷轧钢板（SPCCT）经CNC机压成型，满焊无缝焊接工艺，表面经磷化、环氧树脂静电粉末涂装处理。 12.柜门：双包结构，柜门内部填充蜂窝隔音棉。 13.门铰：采用锌合金铰链。自闭式，与柜体面水平角度<15度时，柜门即可自行关闭，使用过程中无噪音。 款式如图，颜色可选。 |  | 1 | 张
19 | 画桌 | 2200*1100*750 一桌6人位 | 1.桌面：第一层采用E0级厚度25mm实木多层板，第二层置物板采用E0级厚度18mm实木多层板，中间预留嵌入式收纳区。 2.桌架:采用优质钢架，钢架尺寸：横梁: 40*40*1.5mm，桌腿：55*55*1.5mm，满焊焊接而成，表面采用高温粉体烤漆，耐腐蚀，不易生锈。 3.储物：中间配置电源接口及储物盒，桌面分上下两层，便于放置书本工具。 4.其他：本图一桌6人位。 |  | 8 | 张
20 | 学生椅 | 435*435*550 | 1.材质：PP+钢管。 2.工艺：坐垫采用PP新料一体注塑成型，尺寸375*405mm±10mm，椅腿钢管尺寸：钢管直径22mm，壁厚1.8mm，满焊焊接，表面采用高温粉体烤漆，耐腐蚀，不易生锈；脚垫采用PP纤维质塑胶一体成型，防滑、耐用、耐摩擦；坐凳下配有防滑垫，便于悬挂于桌面。 |  | 48 | 把
21 | 陈列柜 | 4000*400*2200 | 1.材质：采用 E0 级环保多层板，双面免漆饰面，顶板面厚≥25mm，其余部件板材厚≥ 18mm。 2.封边：采用≥1.5mm 厚同色 PVC 封边条。 3.五金件：符合国家标准的五金配件。 4.柜子外观：下部为柜子，内设一层活动层板，免拉手设计上部为敞开式设计。 |  | 2 | 个
22 | 活动展示板 | 1500*1000 | 1.面板：磁性白板，可书写，可磁吸。 2.边框：高强度铝合金边框，带包胶笔托。 3.脚架：钢制脚架。 4.脚轮：优质尼龙万向轮，至少两个轮子带刹车。 5.其他：按钮式翻转双面可用，面板高度可调节范围1400-1800mm。 |  | 1 | 块
23 | 美术工作台 | 1800*900*750 | 1.材质：整体采用优质橡胶木材质。 2.桌面厚度4Omm，桌腿不小于50mm×50mm方腿，桌面四角防撞圆角处理。 3.整体漆面处理，表面光滑有光泽，外型美观、经久耐用。款式如图，颜色可选。 |  | 1 | 张
24 | 器材橱 | 900*390*1850 | 1.钢材：一级冷轧钢板，裸板厚度0.8mm。 2.喷涂：钢制部件表面均经酸洗磷化处理，涂膜厚 50-70um，附着力达到 0 级标准。 3.结构：二门四隔板，隔板可上下调节，反面压有加强筋。 4.玻璃：钢化玻璃，厚度5mm。 5.五金件：采用符合国家标准的优质五金件,阻尼铰链，可提供≥160度大角度开门。 |  | 2 | 顶
书法教室 （不超过113100元）
25 | 书法桌、椅 | 1600*800*800 常规 | 1.材质：全木结构，采用厚度为30mm橡胶木制作。 2.涂装：采用环保水性环保油漆，全封闭漆面处理，三底两面施工。 3.五金件：采用符合国家标准的优质五金件。 4.设计：外口倒圆，下口附叠线条设计。 |  | 1 | 套
26 | 演示台 | 2400*700*800 | 1.材质：全木结构，采用厚度为30mm橡胶木制作。 2.结构：榆木实木框架结构。 3.涂装：采用水性环保油漆，全封闭漆面处理，三底两面施工。 4.五金件：采用符合国家标准的优质五金件。 5.设计：采用实木框架式桌面，外口倒圆、下口带叠线条造型。 |  | 1 | 张
27 | 书法桌 | 1400*600*760 | 1.材质：全木结构，采用厚度为30mm橡胶木制作。 2.涂装：采用水性环保油漆，全封闭漆面处理，三底两面施工。 3.五金件：采用符合国家标准的优质五金件。 4.设计：外口倒圆，下口附叠线条设计。 |  | 24 | 张
28 | 学生椅(凳) | 400*350*430 | 1.材质：全木结构，采用厚度为30mm橡胶木制作。 2.涂装：采用水性环保油漆，全封闭漆面处理，三底两面施工。 3.五金件：采用符合国家标准的优质五金件。 4.设计：采用简约新中式方凳造型，方正框架结构搭配一体式横撑。 |  | 48 | 把
29 | 器材橱 | 1000*250*1750 | 1.基材：采用E0级环保多层板，厚度18mm。 2.涂装：采用水性环保油漆，颜色与书法桌椅同色。 3.胶水：采用优质环保胶水。 4.五金件：采用符合国家标准的优质五金件，阻尼铰链。 |  | 2 | 顶
30 | 活动展示板 | 1500*1000 | 1.面板：磁性白板，可书写，可磁吸。 2.边框：高强度铝合金边框，带包胶笔托。 3.脚架：钢制脚架。 4.脚轮：优质尼龙万向轮，至少两个轮子带刹车。 5.其他：按钮式翻转双面可用，面板高度可调节范围1400-1800mm。 |  | 1 | 块
多媒体语言教室（含资料室） （不超过36400元）
31 | 学生桌 | 1400*600*1000 | 1.桌面、隔屏及凳面基材采用E0级环保多层板，厚度25mm，桌上屏隔板厚度18mm，同色优质PVC封边工艺。 2.主框架采用40/40方，和20/40方冷轧钢板管，配一次成型透气网板，桌子整体配件优质焊接工艺。 |  | 25 | 张
32 | 学生椅 | 常规 | 1.结构：塑料椅面椅背注塑一体成。 2.工艺：钢制钢管脚架（管壁1.5mm），表面经电镀处理，防锈、防腐。 款式如图，颜色可选。 |  | 50 | 把
33 | 教师控制台 | 1400*820*1000 | 1.讲桌采用钢木结构，主体材料采用1.2mm冷轧钢板，台面采用厚度为25mm橡胶木,含水率≤12%，水性油漆，扶手宽度为80mm。 2.桌面由一把机械锁控制，显示器盖板和键盘部分采用翻转式阻尼设计，显示器盖板可装置17-19寸液晶宽屏显示器；键盘下面放置一体中控或者分体中控系统。讲桌右侧设有USB接口，右侧抽屉可放置实物展示台，采用联动自锁装置，推入即可锁闭。 3.维护后门为钢制木纹色。 4.讲桌上下层采用分体式设计，桌面部分和桌体部分自成一体。讲桌桌体下层内部采用标准机柜设计，带层板，内置固定螺丝孔位。所有设备可整齐固定。 5.优质五金件。款式如图，颜色可选。 |  | 1 | 张
34 | 展示板 | 1500*1000 | 1.面板：磁性白板，可书写，可磁吸。 2.边框：高强度铝合金边框，带包胶笔托。 3.脚架：钢制脚架。 4.脚轮：优质尼龙万向轮，至少两个轮子带刹车。 5.其他：按钮式翻转双面可用，面板高度可调节范围1400-1800mm。 |  | 1 | 块
35 | 器材橱 | 900*390*1850 | 1.钢材：一级冷轧钢板，裸板厚度0.8mm。 2.喷涂：钢制部件表面均经酸洗磷化处理，涂膜厚 50-70um，附着力达到 0 级标准。 3.结构：二门四隔板，隔板可上下调节，反面压有加强筋。 4.玻璃：钢化玻璃，厚度5mm。 5.五金件：采用符合国家标准的优质五金件,阻尼铰链，可提供≥160度大角度开门。 |  | 2 | 顶
劳动技术教室（含教具室） （不超过90400元）
36 | 演示台 | 3000*700*900mm | 1.材质：整体为优质橡木实木，台面厚度≥40mm,榫卯结构，其他板材厚度≥20mm。 2.工艺：所有实木均进行蒸汽脱脂干燥处理，含水率≤12%，做到不开裂翘曲和虫蛀腐朽。产品的颜色为本色，优质环保水性漆。全封闭工艺，五底三面，半亚光涂饰，做到正视面涂层平整光滑，光泽柔和； 3.五金件：采用符合国家标准的优质五金件。 4.其它：正面结构：柜上层为四抽屉，左右下柜为开门柜，内置一层搁板；侧面结构：上抽下柜，内置一层搁板。柜底预留电源插座位置。 |  | 1 | 张
37 | 学生凳 | Φ315*440-500mm | 1.凳面：凳面直径315mm，采用环保型PP改性塑料注塑成型；表面细纹咬花,防滑不发光。凳面可通过旋转螺杆来升降凳子高度,可调高度440-500mm。 2.凳脚材质：4个凳脚采用≥20*40*1.2mm椭圆形无缝钢管模具一次成型,全圆满焊完成,结构牢固,经高温粉体烤漆处理,长时间使用也不会产生表面烤漆剥落现象。 3.凳脚弧度：上部凳脚弧度66°,下部凳脚弧度24°。 4.连接件：厚度3mm边长160*160mm。 5.脚垫：采用PP加耐磨纤维质塑料,实心倒勾式一体射出成型。 6.款式如图，颜色可选。 |  | 48 | 个
38 | 操作台 | 1600*1200*750 | 1.台面：台面为优质橡胶木，厚度≥40mm。 2.台身结构：钢架结构采用50*50mm方管，厚度≥1.5mm,板槽与立柱连接面设计成90度，表面采用环氧树脂粉末喷涂，防腐耐用美观实用。板材采用18厚三聚氰胺双面免漆多层板，选用优质PVC2.0厚封边条。 3.结构：正面掩门处向内缩250mm，下边为掩门式储存柜，中间有活动隔板，上口两个抽屉。 4.台脚：采用特制模具ABS注塑脚垫，高度可调，可有效防止桌身受潮。 5.五金件：采用符合国家标准的优质五金件。 6.其他：本图一桌四人位。款式如图，颜色可选。 |  | 12 | 张
39 | 陈列柜 | 4000*400*2200 | 1.基材：采用E0级环保多层板，双面免漆饰面，厚度18mm。 2.封边：采用2.0mm厚同色PVC封边条。 3.胶水：采用优质环保胶水。 4.结构：下部为柜门，上部为敞开式。 5.五金件：采用符合国家标准的优质五金件，阻尼铰链。 款式如图，颜色可选。 6.柜子外观：下部为柜子，内设一层活动层板，免拉手设计上部为敞开式设计。款式如图，颜色可选。 |  | 1 | 个
40 | 教师工作台 | 2400*1200*760 | 1.材质：采用 E0 级环保多层板，双面免漆饰面，顶板面厚25mm，其余部件板材厚18mm。 2.封边：采用2.0mm 厚同色 PVC 封边条。 3.胶水：符合国家标准的环保型胶水。 4.五金件：符合国家标准的五金配件。 5.柜子外观：款式如图，颜色可选。 |  | 1 | 张
41 | 工具陈列架 | 1000*500*1800 | 1.材料：门板边框及柜身均采用一级冷轧钢板，裸板壁厚1mm，对角线误差≤1mm。 2.外观：通门设计，通体无焊点，采用热固性静电粉末涂装，漆膜厚度 100um。 3.五金件：采用符合国家标准的优质五金件,阻尼铰链，可提供≥160度大角度开门。 4.内设4层层板，可根据使用需要进行调节高度，柜体内侧一次成型小洞，方便挂钩。款式如图，颜色可选。 |  | 1 | 个
42 | 货架 | 1500*500*2000 | 1.钢材：采用优质一级冷轧钢板折边成形，主架厚≥2.0mm，层板裸板厚≥1.0mm。 2.架体：主架与层板采用活扣连接，折装方便。层板折边工艺处理，边缘须无毛刺、尖角等缺陷，预设加强筋，配3块层板，每层承重≥200kg，可上下任意调节。 3.喷涂：所有钢制部件表面均经酸洗磷化处理，涂膜厚 50-70um，附着力达到 0 级标准。 4.五金件：采用符合国家标准的优质五金件。 |  | 1 | 个
43 | 器材柜 | 900*390*850 | 1.钢材：一级冷轧钢板，裸板厚度0.8mm。 2.喷涂：钢制部件表面均经酸洗磷化处理，涂膜厚 50-70um，附着力达到 0 级标准。 3.结构：二门两抽一隔板，隔板可上下调节，反面压有加强筋。 4.五金件：采用符合国家标准的优质五金件,阻尼铰链，可提供≥160度大角度开门。 5.其他：优质锁具。款式如图，颜色可选。 |  | 2 | 个
多功能教室 （不超过324700元）
44 | 主席台 | 1400*550*750 | 1.材质：整体采用E0级环保多层板，双面免漆浅枫木色饰面，台面≥25mm，4角倒圆。 2.封边：采用2.0mm 厚 PVC 封边条。 3.胶水：符合国家标准的环保型胶水。 4.钢架：一级冷轧异形钢管，牢固性强,长期使用不易变形，经过除油、除锈、酸洗、磷化后高温静电自动喷涂粉体，色泽稳定，外观雅致。管壁≥1.6mm。 5.脚轮：优质尼龙万向轮，至少两个轮子带刹车。 5.五金件：符合国家标准的五金配件。 6.款式如图，颜色可选。 |  | 4 | 套
45 | 主席椅 | 常规 | 1.面料：优质西皮，厚度≥1.2mm。 2.海绵：优质高回弹一次成型PU泡棉，密度≥40kg/m³。 3.座垫：内衬曲木板材经模具高频热压成型，板材厚度≥12mm，经防潮、防腐、防蛀等环保处理。 4.椅架：钢制弓形椅架，钢管直径30*1.5mm,带防滑脚垫。 5.扶手：西皮软包。 6.面料及海绵均达到GB/T17591-2006/B1 防火等级标准。 |  | 8 | 套
46 | 剧场椅 | 常规 | 1.背海棉：采用高密度冷发泡PU定型海棉，海棉厚10CM。 2.座海棉：采用高密度冷发泡PU定型海棉,海棉厚15CM。 3.背内板：采用优质夹板经模具压注成型。外型成弧型，美观大方，具有曲线美，厚度为0.6cm。 4.背外板：采用优质18mm多层板，经模具冷压注成型，不褪色，抗变型。 5.座外板：采用优质木18mm多层板经模具压注成型。 6.回位功能：座内采用弹簧或者阻尼慢回弹结构，持久耐用,无噪音 。 7.座椅结构：采用加强型连接结构，在两背角码间装有加强横管，座包后方装有防震胶垫，。 8.扶手面：采用橡胶木实木，含水率≤12%。 9.写字板：采用铝合金支撑结构，面板采用高密度中纤板，外冷压防火面板，四周PVC封边。 10.面料：座背面料采用高级专用布料。 11.侧板：采用优质PP（聚丙烯）多元素复合材料经模具压注成型。厚度为2mm。 12.脚架：扶手框架采用优质T2.0mm热轧板，底脚板采用2 mm优质冷轧钢冲压成型，脚管采用80*40*T1.2优质方管经二氧化碳焊接成型，表面采用防锈静电喷亚光黑处理。 13.座椅外形：设计符合人体工程学原理，舒适度好。 14.地面固定：采用钢内六角膨胀螺丝使座椅与地面固定。 15.面料及海绵均达到防火阻燃等安全标准。 16.款式如图，颜色可选。 |  | 486 | 把
图书阅览室 （不超过311400元）
47 | 流通工作台 | 2400*600*1000 | 1.材质：柜体采用18mm/台面采用25mmE0 级环保多层板，双面免漆饰面。 2.封边：采用 2.0mm厚同色PVC封边条。 3.胶水：优质环保型胶水。 4.优质五金件。款式如图，颜色可选。 5.台面下边装5抽屉，配一只活动柜，尺寸450*550*650mm，采用E0级环保多层板，双面免漆饰面。 6.款式如图，颜色可选。 |  | 1 | 个
48 | 书架 | 1000*450*2000 | 立柱钢架用1.5mm冷轧钢板压制3条凹凸加强筋，层板1.5mm冷轧钢板立面、平面设凹凸加强筋，外覆板用20mm橡胶木实木面板，角部45度与护板连接，顶部线条、底部踢脚板及侧封板均用20mm橡胶木实木面板制作，设置5层隔板，款式如图，颜色可选。 |  | 118 | 批
49 | 报纸架 | 900*400*1300 | 1.基材：采用E0级环保多层板，双面免漆饰面,厚度18mm。 2.封边：采用2.0mm厚同色PVC封边条。 3.胶水：采用优质环保胶水。 4.五金件：采用符合国家标准的优质五金件。 |  | 2 | 个
50 | 期刊架 | 900*390*1800 | 1.基材：采用E0级环保多层板，双面免漆饰面,厚度18mm。 2.封边：采用2.0mm厚同色PVC封边条。 3.胶水：采用优质环保胶水。 4.五金件：采用符合国家标准的优质五金件。 |  | 5 | 个
51 | 阅览桌 | 2100*1000*760 | 1.材质：采用 E0级环保多层板，双面免漆饰面，桌面厚 25mm，其余部件板材18mm。 2.封边：采用2.0mm厚PVC封边条。 3.胶水：优质环保型胶水。 4.五金配件：采用优质五金配件。所有五金件作防锈、防腐处理；桌主架采用50*50*1.5方管。表面热磷化静电喷塑。 5.其它：桌子为6人位，款式如图，颜色可选。 |  | 17 | 张
52 | 学生椅 | 常规 | 1.椅背：采用pp加纤一体注塑成型。 2.椅座: 采用棉麻布艺软包,优质高密度定型海绵，密度≥45kg/m³。 3.椅脚：钢制脚架，钢管直径20*1.5mm。 4.五金件：采用符合国家标准的优质五金件。。 |  | 102 | 个
53 | 书柜 | 800*300*1800 | 1.基材：采用E0级环保多层板，双面免漆饰面,厚度18mm，台面柜顶25厚。 2.封边：采用2.0mm厚同色PVC封边条。 3.胶水：采用优质环保胶水。 4.五金件：采用符合国家标准的优质五金件。 |  | 3 | 个
54 | 矮书柜 | 1000*300*800 | 1.基材：采用E0级环保多层板，双面免漆饰面,厚度18mm，台面柜顶25厚。 2.封边：采用2.0mm厚同色PVC封边条。 3.胶水：采用优质环保胶水。 4.五金件：采用符合国家标准的优质五金件。 |  | 3 | 个
55 | 计算机桌 | 1400*800*750 | 1.基材：采用 E0 级环保多层板，双面免漆饰面，台面板厚度为25mm厚。 2.封边：采用2.0mm 厚 PVC 封边条。 3.胶水：采用优质环保胶水。 4.五金件：采用符合国家标准的优质五金件。 5.桌架：采用优质钢管，管壁厚度1.2mm。 6.喷涂：钢制部件表面均经酸洗磷化处理，涂膜厚 50-70um，附着力达到 0 级标准。 |  | 23 | 张
56 | 计算机椅 | 常规 | 1.椅背：采用pp加纤一体注塑成型。 2.椅座: 采用棉麻布艺软包,优质高密度定型海绵，密度≥45kg/m³。 3.椅脚：钢制脚架，钢管直径20*1.5mm。 4.五金件：采用符合国家标准的优质五金件。 5.面料及海绵均达到GB/T17591-2006/B1 防火等级标准。 |  | 45 | 把
心理咨询室 （不超过96400元）
57 | 文件柜 | 850*400*1850 | 1.钢材：一级冷轧钢板，裸板厚度0.8mm。 2.喷涂：钢制部件表面均经酸洗磷化处理，涂膜厚 50-70um，附着力达到 0 级标准。 3.结构：四门两抽三隔板，隔板可上下调节，反面压有加强筋。 4.玻璃：钢化玻璃，厚度5mm。 5.五金件：采用符合国家标准的优质五金件,阻尼铰链，可提供≥160度大角度开门。 6.其他：优质锁具。 |  | 4 | 个
58 | 沙发 | 900*850*850 | 1.面料：采用优质面料，经液氨多道浸色及防潮、防腐等工艺处理。 2.海棉：采用环保优质高密度海绵，密度达到50～60kg/m³，由软、中、硬三层粘合，回弹率≥45%，压缩永久变形≤5％。 3.内框架：采用优质松木。 4.内衬：配蛇形簧，牛筋绷带，优质多层板。 5.胶水：优质环保胶水。 6.五金件：采用符合国家标准的优质五金件。 7.茶几台面及沙发脚：橡胶木水性环保油漆。 款式如图，颜色可选。 |  | 2 | 套
59 | 茶几 | 直径500*450 |  |  | 1 | 个
60 | 实验桌椅 | 桌子：1400*700*760 椅子：常规 | 桌子： 1.基材：采用E0级环保颗粒板，双面免漆饰面,厚度25mm。 2.封边：采用2.0mm厚同色PVC封边条。 3.胶水：采用优质环保胶水。 4.桌架：采用优质钢管，管壁厚度1.2mm。 5.喷涂: 钢制部件表面均经酸洗磷化处理，涂膜厚 50-70um，附着力达到 0 级标准。 6.五金件：采用符合国家标准的优质五金件。 款式如图，颜色可选。 椅子： 1.框架：一体成型黑色塑胶框架。 2.面料：采用优质网布面料。 3.座垫：固定座垫，优质采用一体成型定型海绵，密度≥40kg/m³。 4.椅架：钢制弓形椅架，钢管直径30*1.5mm,带防滑脚垫。 5.扶手：ABS 工程塑料一体成型扶手。 款式如图，颜色可选。 |  | 1 | 套
61 | 书架 | 900*400*2000 | 1.材质：采用 E0级18mm厚环保多层板，双面免漆饰面。 2.封边：采用2.0mm 厚 PVC 封边条。 3.胶水：符合国家标准的环保型胶水。 4.五金件：符合国家标准的五金配件。 5.支架：采用优质30*30mm金属方管，涂膜厚50-70um，附着力达到0级标准，具有良好的耐腐蚀和耐冲击性。款式如图，颜色可选。 |  | 2 | 个
62 | 器材橱 | 850*400*1850 | 1.钢材：一级冷轧钢板，裸板厚度0.8mm。 2.喷涂：钢制部件表面均经酸洗磷化处理，涂膜厚 50-70um，附着力达到 0 级标准。 3.结构：四门两抽三隔板，隔板可上下调节，反面压有加强筋。 4.玻璃：钢化玻璃，厚度5mm。 5.五金件：采用符合国家标准的优质五金件,阻尼铰链，可提供≥160度大角度开门。 6.其他：优质锁具。 |  | 1 | 顶
63 | 放松椅 | 常规 | 1.放松椅：头等舱设计开发的真皮（人体接触面）座椅，优质牛皮面料，高密度定型海绵，密度≥45kg/m³（理化性能符合国家标准）。面料及海绵均达到 防火阻燃等安全标准。靠背100度-180度，腿部90度-180度任意调节，产品尺寸：≥长1000×宽820×高100C0mm(椅背收起)，≥长1000×宽1600×高800mm（椅背展开）；扶手高：≥650m、扶手宽：≥300mm 、坐高：≥450mm、产品重量：净重：45kg左右、最大承载量：130kg左右。 2.可移动操作台：整体尺寸400*500*800mm,采用1.2mm厚度优质冷轧钢板，折弯成型后厚度20mm，底部工业万向轮，两个带有刹车功能。 3.可移动边柜:材料ABS工程塑料，下部为箱体，带门，中部为开放式电脑主机放置箱，方便开关机及走线，长宽高：≥500*500*600mm,底部安装可锁万向轮，方便安放位置。 |  | 1 | 台
64 | 课桌椅 | 桌子：700*400*750 椅子：常规 | 1.材质:采用E0级环保多层板，双面免漆饰面，桌面厚≥25mm,其余部件板材除斗底板外均厚≥18mm。 2.封边:采用≥2.0mm 厚PVC封边条。 3.胶水:符合国家标准的环保型胶水。 4.五金件:符合国家标准的优质五金件。 5.脚架采用3.0mm厚一级冷轧异形钢管。 6.椅子:采用ABS塑料一次成型制作。 7.其它:一桌一椅为一套。 款式如图，颜色可选。 |  | 48 | 人位
65 | 讲桌 | 1100*630*1000 | 1.结构：钢木结构，主体材料采用1.2～ 1.5mm冷轧钢板；桌面及背面采用18mm厚多层免漆板，防火、防尘、防水、耐刮花。 2.外观：木桌面，桌体上部分采用圆弧设计。 3.功能：讲桌采用一体式设计。高度1000mm,抽屉放置一体中控或者分体中控系统。讲桌内置固定螺丝孔位，安全防盗。 |  | 1 | 个
66 | 沙具柜 | 800*300*1600 | 1.基材：整体采用优质新西兰松木实木，整体板材厚度18mm。 2.油漆：优质环保水性漆。 3.胶水：采用优质环保胶水。 4.五金件：采用符合国家标准的优质五金件，阻尼铰链。 |  | 2 | 个
网络控制室 （不超过1900元）
67 | 工作台 | 2000*800*800mm | 1.材质：采用 E0级25mm厚环保环多层板，双面免漆饰面。 2.封边：采用2.0mm厚同色PVC封边条。 3.胶水：符合国家标准的环保型胶水。 4.五金件：符合国家标准的五金配件。 5.桌架：采用优质30*60mm钢管，管壁厚度1.5mm，表面经磷化处理，喷塑。成品表面涂膜无剥落、粘漆和皱纹等缺陷。涂膜厚50-70um，附着力达到0级标准，具有良好的耐腐蚀和耐冲击性。款式如图，颜色可选。 |  | 1 | 张
体育活动室 （不超过11000元）
68 | 体育器材橱 | 800*390*1850 | 1.钢材：一级冷轧钢板，裸板厚度0.8mm。 2.喷涂：钢制部件表面均经酸洗磷化处理，涂膜厚 50-70um，附着力达到 0 级标准。 3.结构：二门四隔板，隔板可上下调节，反面压有加强筋。 4.玻璃：钢化玻璃，厚度5mm。 5.五金件：采用符合国家标准的优质五金件,阻尼铰链，可提供≥160度大角度开门。 6.其他：优质锁具。 |  | 4 | 顶
69 | 货架 | 1500*500*2000 | 1.钢材：采用优质一级冷轧钢板折边成形，主架厚≥2.0mm，层板裸板厚≥1.0mm。 2.架体：主架与层板采用活扣连接，折装方便。层板折边工艺处理，边缘须无毛刺、尖角等缺陷，预设加强筋，配3块层板，每层承重≥200kg，可上下任意调节。 3.喷涂：所有钢制部件表面均经酸洗磷化处理，涂膜厚 50-70um，附着力达到 0 级标准。 4.五金件：采用符合国家标准的优质五金件。 |  | 2 | 个
70 | 更衣橱 | 1000*450*1850 | 1.钢材：一级冷轧钢板，裸板厚度0.8mm。 2.喷涂：钢制部件表面均经酸洗磷化处理，涂膜厚 50-70um，附着力达到 0 级标准。 3.结构：每个柜内配活动层板一块，上下可调节，层板反面压有加强筋，柜内配挂衣杆及玻璃镜。 4.五金件：采用符合国家标准的优质五金件，阻尼铰链，可提供≥160度大角度开门。 5.锁具：优质锁具。 |  | 2 | 顶
体育器材室 （不超过4400元）
71 | 货架 | 1500*500*2000 | 1.钢材：采用优质一级冷轧钢板折边成形，主架厚≥2.0mm，层板裸板厚≥1.0mm。 2.架体：主架与层板采用活扣连接，折装方便。层板折边工艺处理，边缘须无毛刺、尖角等缺陷，预设加强筋，配3块层板，每层承重≥200kg，可上下任意调节。 3.喷涂：所有钢制部件表面均经酸洗磷化处理，涂膜厚 50-70um，附着力达到 0 级标准。 4.五金件：采用符合国家标准的优质五金件。 |  | 4 | 个
录播教室 （不超过26750元）
72 | 讲桌 | 1000*700*950 | 1.结构：钢木结构，主体材料采用1.2～ 1.5mm冷轧钢板；桌面采用橡胶木实木，厚度25mm。 2.外观：讲桌采用一体式设计，桌体上部分采用圆弧设计，抽屉放置一体中控或者分体中控系统。讲桌内置固定螺丝孔位。 3.五金件：采用符合国家标准的优质五金件,优质锁具。 |  | 1 | 张
73 | 听课椅 | 常规 | 1.优质棉绒弹力面料，柔软舒适。 2.靠背PP+GF材质，靠背采用透气网布，靠背可以逍遥。 3.坐垫采用高回弹高密度纯棉。 4.可前后滑动扶手。 5.钢架采用1.2厚表面砂纹喷涂处理，且可以折叠，节省空间。 6.坐木板采用12MM抛压成型多层环保夹板。 7.整椅座板可以翻转，钢架可以折叠。 8.架子连接处为2.0MM管壁，标配两条拉线，稳固耐用。 9.铝合金+pp旋转写字板带杯架。 10.面料及海绵均达到GB/T17591-2006/B1 防火等级标准。 |  | 20 | 把
74 | 课桌椅 | 600*400 | 课桌：桌面板采用E1级高密度中纤板基材，厚度18mm厚；桌面四周注塑包边，前端鸭嘴斜边设计；书箱采用全新环保PP工程塑料一体注塑成型；桌斗四棱角须做半圆弧边处理，底部前端配10mm高加强筋。桌脚钢架：材质及规格:①桌脚下装:采用50*25mm椭圆形冷轧钢管，壁厚为1.2mm；②桌脚升降立柱：采用40*20mm椭圆形宝钢冷轧钢管，壁厚为1.2mm； ③桌脚拉杆：双拉杆设计有效增强课桌牢固性及设计美感，采用20*40mm椭圆形及直径22圆形冷轧钢管，壁厚为1.2mm；④所有弯位采用抽芯弯曲；塑料升降护套：采用全新PP塑料一体注塑成型，T形造型一体成型，更加安全稳固；脚套：采用全新PP塑料一体注塑成型，后脚套拱桥外形防后翻倒设计，脚套底部采用螺丝锁紧，书包挂钩：桌斗左右二边配一体注塑成型书包挂钩,钩挂重物的垂直静承载力大于1000N，升降调节方式：采用螺丝升降调节机构。 课椅：座垫板：①材质：采用全新环保PP共聚塑料一体注塑成型；②规格：395W*400Dmm；③样式：座板须包裹底部连接杆，不能用胶套遮盖，坐垫全透气圆孔/椭圆孔设计，前端大波浪+瀑布形设计，中间部位内凹设计；靠背板：①材质：采用全新环保PP共聚塑料一体注塑成型；②规格：395W*285Dmm；③样式：靠背全透气圆孔/椭圆孔设计，中间内凹，底部位顶腰设计；椅腿钢架：①.材质及规格: 椅脚下装:采用50*25mm椭圆形冷轧钢管，壁厚为1.2mm；②椅脚升降立柱、承托座背板钢管：采用40*20mm椭圆形冷轧钢管，壁厚为1.2mm；③椅脚拉杆：采用40*20mm椭圆冷轧管，壁厚为1.2mm；④弯管工艺：所有弯位采用抽芯弯管工艺；脚垫：采用全新环保PP塑料一体注塑成型，后脚套拱桥外形防后翻倒设计，脚套底部采用螺丝锁紧；升降调节方式：采用螺丝升降调节机构。 |  | 45 | 套
书写板（不超1.75万元）
75 | 书写板 | 4000*1200mm | 1.结构：左右推拉双层结构，支持触控一体机偏置或居中镶嵌式安装。内层固定书写板与电子产品正面平齐，外层为滑动书写板，可左右推拉； 2.规格：≥4000*1300mm，保证与电子产品尺寸有效对接，并可根据学校实际情况进行适当调整。 3.书写面板：材质采用烤漆板，基板厚度≥0.35mm，整板无拼接；颜色：墨绿色、哑光，表面附有透明保护膜；硬度：涂层硬度≥8H；光泽度：光泽度<6%，无明显眩光。 4.衬板：采用高强度、吸音、防潮聚苯乙烯泡沫板，厚度≥15mm。 5.背板：采用彩涂钢板，厚度≥0.20mm。 6.边框：上下框及竖框材质采用铝合金，在灯光下无明显眩光，不反光；表面经氧化、磨砂涂层处理，模具一次成型；质量符合国家相关要求。 7.包角：采用ABS工程塑料，模具一次成型，一体化包角，无拼接。 8.滑轮：每块滑动板安装4组滑轮（滑轮数量≥16个）；滑轮组隐形安装；滑轮推拉耐久次数≥9万次，且能正常使用。 9.缓冲垫：黑板外框内部两侧安装橡胶缓冲垫，安装数目≥2个。 10.安全性：黑板符合GB28231-2011《书写板安全卫生要求》。 11.粉笔槽：防止粉笔灰垂直落地，与边框采用绞扣式镶嵌连接，端头设有ABS塑料封堵。 |  | 7 | 块

## 绿舟学校（小学）
绿舟学校小学校具
联系人：倪青 18918866282
以下所列为通用家具清单，请按照开办标准中数量及指导价格填写，注意价格不要超过各分项限价。
序号 | 货物名称 | 尺寸要求（单位mm) | 技术及材质要求 | 参考图片 | 数量 | 单位
自然（科学）实验室（含仪器室、准备室）（不超过99340元）
1 | 演示台 | 2400*700*900 | 1.台面：采用25mm厚实芯理化板台面。 2.水槽规格：440*330*190mm；结构：高密度PP一体成型的水槽，水封式水塞，排水口有过滤装置。 3.三联水嘴：高度 670mm主体，采用ø22*2.3mm的59-1黄铜制造。 4.进水管：采用ø22*1.3 mm管径的不锈钢制造。 5.出水管：采用ø15*1 mm 管径的不锈钢制造。 6.涂层: 涂层经亚光环氧树脂耐酸碱粉末涂热固处理，耐腐蚀、耐热，防紫外线辐射。 7.陶瓷阀芯: 90°旋转，静态最大耐压10 bar。 8.开关旋钮: 高密度PP，人体工学设计，手感舒适。 9.桌体结构：全钢独立柜体结构，无需安装。 10.演示台设有储物柜，中间为演示台，设置电源主控系统、多媒体设备（主机、显示器、中控、功放、交换机）的位置预留。 11.柜身主体背板、吊板及所有板材均采用采用≥1.0优质一级冷轧钢板（SPCCT）经CNC机压成型，满焊无缝焊接工艺，表面经磷化、环氧树脂静电粉末涂装处理。 12.柜门：双包结构，柜门内部填充蜂窝隔音棉。 13.门铰：采用锌合金铰链。自闭式，与柜体面水平角度<15度时，柜门即可自行关闭，使用过程中无噪音。 款式如图，颜色可选。 |  | 1 | 张
2 | 实验桌 | 1200*600*780 | 1.台面：采用≥12.7mm厚实芯理化板。 2.桌体结构：新型塑铝结构。 （1）书包斗采用整体ABS工程塑料一次性注塑成型，书包斗中间设挂凳卡。 （2）上下桌脚采用高强度复合材料+铝合金工字结构，轻便结实耐用；中立柱采用铝合金型材直立式设计；上下脚采用工程塑料添加碳纤维一次压铸成型。 （3）下桌架设有专用孔位与地面固定，并配有专用装饰盖，配置可调脚。 （4）金属表面经环氧树脂粉末喷涂高温固化处理；做到承重性能强和耐酸碱、耐腐蚀；管材应无裂缝、叠缝，涂层应无漏喷、锈蚀，应光滑均匀，色泽一致，应无流挂、疙瘩、皱皮、飞漆等缺陷。 3.甲醛释放量、可溶性铅、可溶性镉、可溶性铬、可溶性汞等有害物质释放量均应符合国家标准。款式如图，颜色可选。 4.水槽：水槽柜规格（两张桌子1个水槽柜）：450*600*850mm；水槽采用环保型PP材料一次性注塑成型，耐强酸碱<80度有机溶剂并耐150度以下高温，壁厚3mm，具有防溢出功能。水槽后端高出水槽两侧50mm防止后排学生使用时水溅到前排学生身上。水槽柜为榫卯连接结构并合理布局加强筋，安装时不用胶水粘结，使用产品自身力量相互连接，产品不变形，不扭曲。柜子整体采用环保型ABS工程塑料一次性注塑成型，表面木纹与光面相结合处理。同时水槽柜底部为模具一体成型，加固水槽柜的强度。 5.功能柱：（1张桌子1个功能柱）规格：宽≥320mm；深≥190mm；高≥730mm，壁厚3.0mm，采用环保型工程塑料一次注塑成型。 主要功能是保护通风管道及电线电缆作用，配套于学生桌，美观大方。款式如图，颜色可选。 |  | 24 | 张
3 | 学生凳 | Φ315*410-480 | 1.凳面：凳面直径315mm，采用环保型PP改性塑料注塑成型；表面细纹咬花,防滑不发光。凳面可通过旋转螺杆来升降凳子高度,可调高度410-480mm。 2.凳脚材质：4个凳脚采用≥20*40*1.2mm椭圆形无缝钢管模具一次成型,全圆满焊完成,结构牢固,经高温粉体烤漆处理,长时间使用也不会产生表面烤漆剥落现象。 3.凳脚弧度：上部凳脚弧度66°,下部凳脚弧度24°。 4.连接件：厚度3mm边长160*160mm。 5.脚垫：采用PP加耐磨纤维质塑料,实心倒勾式一体射出成型。 6.款式如图，颜色可选。 |  | 48 | 个
4 | 陈列柜 | 6500*450*2700 | 1.柜体采用优质18mm厚E0级刨花板，双面贴1mm厚防火板饰面，操作台面厚度为35mm,操作台面下方需增加两只黑色20*40*2mm方钢管做支撑防止台面变形弯曲。 2.操作台上方背板为15mm直径圆孔洞洞板，洞洞板采用优质冷轧钢板1.0mm厚，模具化钣金流水线钢板一次冲压成型。柜体两侧为开门，内置3层可调节层板，柜上部为开放式工具挂板，下柜为木质柜门内置一层搁板+活动柜，门板、抽屉面板、旁板厚度均为18mm；操作台下为两只5抽金属活动柜和两只对开门金属矮柜组成，规格尺寸为：1000*420*720mm。 3.封边条：2mm厚同色优质PVC封边。 4.胶水：优质环保热熔胶； 5.优质五金件：阻尼导轨、阻尼铰链、拉手等。 |  | 2 | 个
5 | 仪器橱 | 1000*500*2000 | 1.柜体：侧板、顶底板采用PP材料模具一次成型，表面沙面和光面相结合处理，保证柜体之坚固及密封性，耐腐蚀性强，顶板、底板预留模具成型排风孔。底部镶嵌15mm*30*1.0mm钢制横梁，承重力强。 2.上柜柜门：内框采用PP材质模具一次成型，外嵌5mm厚钢化玻璃，中间烤漆镂空制作。上下拉手及三角对称五点固定，防止玻璃的松动或开合。伸缩式PP旋转门轴，四角圆弧倒角，内侧弧形圆边。颜色可选配； 下柜柜门：内框采用PP材质模具一次成型，伸缩式PP旋转门轴，四角圆弧倒角，内侧弧形圆边。颜色可选配。 3.层板：上柜配置两块活动层板，下柜配置一块活动层板，层板全部采用PP材料模具一次成型，表面沙面和光面相结合处理，四周有阻水边，底部镶嵌两根15mm*30*1.0mm钢制横梁，承重力强。整体设计为活动式，可随意抽取放在合适的隔层，自由组合各层空间。 4.拉手：采用PP材料模具一次成型，直角梯形四周倒圆与柜门平行，开启方便。 5.门铰链：采用PP材料模具一次成型，伸缩式PP旋转门轴，永不生锈，耐腐蚀性好。 6.螺丝：不锈钢304材质。 7.柜子顶部和底部都预留通风系统接口，与通风管路连接；接口处配有手动调节装置，可以打开或关闭通风口。款式如图，颜色可选。 |  | 2 | 个
6 | 准备台 | 2400*1200*780 | 1.台面：采用≥12.7mm厚实芯理化板。 2.桌体结构：新型塑铝结构。 （1）书包斗采用整体ABS工程塑料一次性注塑成型，规格≥425*270*165mm，书包斗中间设挂凳卡。 （2）上下桌脚采用三段式高强度复合材料+铝合金工字结构，桌角整体规格≥545*770mm；中立柱采用≥122*55mm*1.5mm厚承重型铝合金型材直立式设计；上下脚采用工程塑料添加碳纤维一次压铸成型，上脚规格：≥长544*宽55*高110mm，下脚规格：≥长545*宽65*高108mm，上下脚的壁厚≥4.5mm，连接处壁厚加强至5.5mm，采用8个M8高强度螺丝连接。 （3）桌脚间通过4条专用铝合金型材连接，其中三条为专用方形铝合金型材，用高强度螺丝连接，螺丝孔处配有专用装饰盖掩盖；另一条为60*30mm不锈钢椭圆管型材通过四个金属三卡锁和桌脚的中立柱连接件，便于组装及拆卸。 （4）下桌架设有专用孔位与地面固定，并配有专用装饰盖，配置可调脚。款式如图，颜色可选。 |  | 1 | 张
7 | 药品柜 | 1080*540*2080 | 1.材质：PP材质。 2.柜体：侧板，顶板及底板采用增强型PP材质，一体注塑成型。表面做磨砂处理，结构紧密，耐腐蚀性强。 3.上柜门：采用增强型PP材质一体注塑成型，外嵌5mm钢化烤漆玻璃,中间玻璃做镂空处理，透明可视。 4.下柜门：采用增强型PP材质一体注塑成型，外嵌5mm钢化烤漆玻璃。 5.层板：配两块活动层板，层板为增强型PP材质一体注塑成型，承重不低于20公斤。美观耐用。层板可以抽取，自由组合各层空间。 6.门把手：采用增强型PP材质一体注塑成型，美观耐用。 7.门铰链：用增强型PP材质一体注塑成型，内嵌隐藏安装方便，耐腐蚀。 8.药品柜内部无可视金属材料，确保了药品柜的耐腐蚀性。 9.柜体预留通风系统，可以与通风管路连接。 |  | 1 | 件
音乐教室（含乐器室）（不超过33180元）
8 | 教师椅 | 常规 | 1.框架：一体成型黑色塑胶框架。 2.面料：采用优质网布面料。 3.椅背：腰背分离设计。 4.座垫：固定座垫，优质采用一体成型定型海绵，密度≥40 kg/m³。 5.扶手：ABS工程塑料一体成型扶手。 6.底盘：配置优质底盘。 7.气压棒：优质气压棒。 8.五星脚和脚轮：采用尼龙五星椅脚，带PU万向轮。 |  | 1 | 把
9 | 学生椅（凳） | 400*300*370 | 1.材质：优质ABS； 2.工艺：（1）注塑制作。耐磨抗压，抗氧化功能强，长期使用也不会产生开裂现象。 （2）硬度和强度高，吸水性小，优良的电绝缘性，耐寒（3）凳脚须配防滑橡胶条。 |  | 48 | 把
10 | 五线谱绿板 | 2000*1200mm | 1.基材：采用高致密哑光烤漆绿板面板，内衬为高强度镀锌钢板。 2.其它：五线谱线条间距、粗细严格遵循国际记谱标准，线条均匀清晰，无毛刺、无晕染；深绿底色与高对比度黄色线条搭配。采用专业教学级谱式布局，标配3组标准谱行，含2组独立高音谱号（G谱号）五线谱、1组大谱表（高音+低音谱号组合，含连谱号）。 |  | 2 | 套
11 | 乐器柜 | 1000*450*2000 | 1.基材：优质18mmE0级免漆多层板。 2.面材：双面免漆饰面， 3.封边条：2.0mm厚同色优质PVC封边。 4.柜门边框为20*20*2mm铝合金+ 5mm钢化玻璃，内置三层隔板，搁板厚度18mm，层板可调节。 5.五金件：采用符合国家标准的优质五金件，阻尼铰链、拉手。 |  | 6 | 个
12 | 资料柜 | 900*390*1800 | 1.门板边框及柜身均采用一级冷轧钢板，裸板壁厚≥0.8mm。 2.美背式设计，通体无焊点，漆膜厚度≥100um，涂装后钢板可达1.0mm。 3.生产工艺：焊接采用电阻焊，平整度高，四周接口处采用铜焊，便于钢柜的长久使用和搬迁。 4.铰链：特殊设计的铰链可提供≥ 160度大角度开门。开启方向误操作，5kg力值下5次操作无损。 5.锁具：锁具采用红绿标识，一眼辨别开启关闭状态。表面凭证光洁，镀层均匀，轮廓端正无裂痕，开关时灵活无卡顿。互开率为≤1/1000。钥匙承重0.2kg扭矩后不变形。 6.上柜门加装5mm厚钢化玻璃，内置层两个层板、中间部分设计两个抽屉，下柜门分两层一个层板，层板可根据使用需要进行调节高度，15mm的调节间距使得层板间距细致入微，款式如图，颜色可选。。 |  | 1 | 个
美术教室（含教具室）（不超过70840元）
13 | 演示台 | 2400*700*900 | 1.台面：采用25mm厚实芯理化板台面。 2.水槽规格：440*330*190mm；结构：高密度PP一体成型的水槽，水封式水塞，排水口有过滤装置。 3.三联水嘴：高度 670mm主体，采用ø22*2.3mm的59-1黄铜制造。 4.进水管：采用ø22*1.3 mm管径的不锈钢制造。 5.出水管：采用ø15*1 mm 管径的不锈钢制造。 6.涂层: 涂层经亚光环氧树脂耐酸碱粉末涂热固处理，耐腐蚀、耐热，防紫外线辐射。 7.陶瓷阀芯: 90°旋转，静态最大耐压10 bar。 8.开关旋钮: 高密度PP，人体工学设计，手感舒适。 9.桌体结构：全钢独立柜体结构，无需安装。 10.演示台设有储物柜，中间为演示台，设置电源主控系统、多媒体设备（主机、显示器、中控、功放、交换机）的位置预留。 11.柜身主体背板、吊板及所有板材均采用采用≥1.0优质一级冷轧钢板（SPCCT）经CNC机压成型，满焊无缝焊接工艺，表面经磷化、环氧树脂静电粉末涂装处理。 12.柜门：双包结构，柜门内部填充蜂窝隔音棉。 13.门铰：采用锌合金铰链。自闭式，与柜体面水平角度<15度时，柜门即可自行关闭，使用过程中无噪音。 款式如图，颜色可选。 |  | 1 | 张
14 | 画桌 | 2200*1100*750 | 1.桌面：第一层采用E0级厚度25mm实木多层板，第二层置物板采用E0级厚度18mm实木多层板，中间预留嵌入式收纳区。 2.桌架:采用优质钢架，钢架尺寸：横梁: 40*40*1.5mm，桌腿：55*55*1.5mm，满焊焊接而成，表面采用高温粉体烤漆，耐腐蚀，不易生锈。 3.储物：中间配置电源接口及储物盒，桌面分上下两层，便于放置书本工具。 4.其他：本图一桌6人位。 |  | 8 | 张
15 | 学生椅 | 435*435*550-座高450mm±10mm | 1.材质：PP+钢管。 2.工艺：坐垫采用PP新料一体注塑成型，尺寸375*405mm±10mm，椅腿钢管尺寸：钢管直径22mm，壁厚1.8mm，满焊焊接，表面采用高温粉体烤漆，耐腐蚀，不易生锈；脚垫采用PP纤维质塑胶一体成型，防滑、耐用、耐摩擦；坐凳下配有防滑垫，便于悬挂于桌面。 |  | 48 | 把
16 | 陈列柜 | 4800*400*2200 | 1.材质：采用 E0级25mm厚环保颗粒板，双面免漆饰面。 2.封边：采用≥2.0mm 厚 PVC 封边条。 3.胶水：符合国家标准的环保型胶水。 4.五金件：采用符合国家标准的优质五金件。 其它：款式如图，图片参考，颜色可选。 |  | 2 | 个
17 | 活动展示板 | 1200*1600 | 整体框架采用40*40*2mm铝合金材质，可折叠，一面适合磁性材料吸附，一面软木，带刹车的万向轮；款式如图，颜色可选。 |  | 1 | 块
18 | 美术工作台 | 1800*800*750 | 1.整体采用40mm厚橡胶木实木，含水率≤12%，桌腿：50mm×50mm方腿，桌面四角防撞圆角处理。 2.桌面与桌腿连接处采用高度不低于60mm厚度不低于20mm挡板连接。 3.整体为环保水性漆处理，款式如图，颜色可选。 |  | 1 | 张
19 | 器材橱 | 900*390*1850 | 1.材料：门板边框及柜身均采用一级冷轧钢板，裸板壁厚≥0.8mm，对角线误差≤1mm。整体五层四块隔板确保不能变形。 2.外观：美背式设计，通体无焊点，漆膜厚度≥100um，涂装后钢板可达1.0mm。 3.生产工艺：焊接采用电阻焊，平整度高，四周接口处采用铜焊，便于钢柜的长久使用和搬迁。 4.铰链：特殊设计的铰链可提供≥160度大角度开门 。开启方向误操作，5kg力值下5次操作无损。 5.锁具：锁具采用红绿标识，一眼辨别开启关闭状态。表面凭证光洁，镀层均匀，轮廓端正无裂痕，开关时灵活无卡顿。互开率为≤1/1000。钥匙承重0.2kg扭矩后不变形。 6.柜门加装5mm钢化玻璃，层板可根据使用需要进行调节高度，15mm的调节间距使得层板间距细致入微。款式如图，颜色可选。 |  | 2 | 顶
劳动技术教室（含教具室）（不超过90400元）
20 | 演示台 | 3000*700*900 | 1.材质：整体为优质橡木实木，台面厚度≥40mm,榫卯结构，其他板材厚度≥20mm。 2.工艺：所有实木均进行蒸汽脱脂干燥处理，含水率≤12%，做到不开裂翘曲和虫蛀腐朽。产品的颜色为本色，优质环保水性漆。全封闭工艺，五底三面，半亚光涂饰，做到正视面涂层平整光滑，光泽柔和； 3.五金件：采用符合国家标准的优质五金件。 4.其它：正面结构：柜上层为四抽屉，左右下柜为开门柜，内置一层搁板；侧面结构：上抽下柜，内置一层搁板。柜底预留电源插座位置。 款式如图，颜色可选。 |  | 1 | 套
21 | 学生凳 | Φ315*440-500 | 1.凳面：凳面直径315mm，采用环保型PP改性塑料注塑成型；表面细纹咬花,防滑不发光。凳面可通过旋转螺杆来升降凳子高度,可调高度440-500mm。 2.凳脚材质：4个凳脚采用≥20*40*1.2mm椭圆形无缝钢管模具一次成型,全圆满焊完成,结构牢固,经高温粉体烤漆处理,长时间使用也不会产生表面烤漆剥落现象。 3.凳脚弧度：上部凳脚弧度66°,下部凳脚弧度24°。 4.连接件：厚度3mm边长160*160mm。 5.脚垫：采用PP加耐磨纤维质塑料,实心倒勾式一体射出成型。 6.款式如图，颜色可选。 |  | 48 | 件
22 | 操作台 | 1600*1200*750 | 1.台面：台面为优质橡胶木，厚度≥40mm。 2.台身结构：钢架结构采用50*50mm方管，厚度≥1.5mm,板槽与立柱连接面设计成90度，表面采用环氧树脂粉末喷涂，防腐耐用美观实用。板材采用18厚三聚氰胺双面免漆板，选用优质PVC封边条。 3.结构：正面掩门处向内缩250mm，下边为掩门式储存柜，中间有活动隔板，上口两个抽屉。 4.台脚：采用特制模具ABS注塑脚垫，高度可调，可有效防止桌身受潮。 5.五金件：采用优质导轨、铰链、拉手。 6.其他：本图一桌四人位。 款式如图，颜色可选。 |  | 12 | 张
23 | 陈列柜 | 3600*400*2000 | 1.材质：采用 E0 级实木多层板，双面免漆饰面，顶面厚 25mm，其余部件板材除斗底板外均厚18mm。 2.封边：采用≥2.0mm厚PVC封边条。 3.胶水：优质环保型胶水。 4.五金件：符合国家标准的优质五金件。 款式如图，颜色可选。 |  | 1 | 组
24 | 教师工作台 | 2000*1000*760 | 1.材质：桌面材质30mm厚橡胶木，含水率≤12% ，桌腿材质：钢质，规格为50*50*1.5mm.桌面喷涂环保漆，桌腿喷塑，哑光黑色。 2.结构：拆分式结构，配螺丝配件。 3.五金件：符合国家标准的优质五金件。 款式如图，颜色可选。 |  | 1 | 套
25 | 工具陈列架 | 1500*400*2200 | 1.材质：采用 E0 级环保颗粒板，双面免漆饰面，顶面厚≥25mm，其余部件板材均厚≥18mm。 2.封边：采用≥2.0mm 厚 PVC 封边条。 3.胶水：符合国家标准的环保型胶水。 4.五金件：采用符合国家标准的优质五金件。 5.结构：下面为柜门，中间为工具挂置区，需配置挂钩，上部为敞开式。款式如图，颜色可选。 |  | 1 | 组
26 | 货架 | 1200*500*2000 | 1.钢材：采用优质一级冷轧钢板折边成形，主架厚≥2.0mm，层板裸板厚≥1.0mm。 2.架体：主架与层板采用活扣连接，折装方便。层板折边工艺处理，边缘须无毛刺、尖角等缺陷，预设加强筋，配3块层板，每层承重≥200kg，可上下任意调节。 3.喷涂：所有钢制部件表面均经酸洗磷化处理，涂膜厚 50-70um，附着力达到 0 级标准。 4.五金件：采用符合国家标准的优质五金件。 款式如图，颜色可选。 |  | 1 | 组
27 | 器材柜 | 900*390*850 | 1.钢材：一级冷轧钢板，裸板厚度0.8mm。 2.喷涂：钢制部件表面均经酸洗磷化处理，涂膜厚 50-70um，附着力达到 0 级标准。 3.结构：二门两抽一隔板，隔板可上下调节，反面压有加强筋。 4.五金件：采用符合国家标准的优质五金件,阻尼铰链，可提供≥160度大角度开门。 6.其他：优质锁具。 款式如图，颜色可选。 |  | 2 | 组
心理咨询室（不超过96400元）
28 | 文件柜 | 900*390*1850 | 1.钢材：一级冷轧钢板，裸板厚度0.8mm。 2.喷涂：钢制部件表面均经酸洗磷化处理，涂膜厚 50-70um，附着力达到 0 级标准。 3.结构：四门两抽三隔板，隔板可上下调节，反面压有加强筋。 4.玻璃：钢化玻璃，厚度5mm。 5.五金件：采用符合国家标准的优质五金件,阻尼铰链，可提供≥160度大角度开门。 6.其他：优质锁具。 款式如图，颜色可选。 |  | 4 | 个
29 | 沙发 | 900*850*850 | 1.面料：采用优质面料，经液氨多道浸色及防潮、防腐等工艺处理。 2.海棉：采用环保优质高密度海绵，密度达到50～60kg/m³，由软、中、硬三层粘合，回弹率≥45%，压缩永久变形≤5％。 3.内框架：采用优质松木。 4.内衬：配蛇形簧，牛筋绷带，优质多层板。 5.胶水：优质环保胶水。 6.五金件：采用符合国家标准的优质五金件。 7.茶几台面及沙发脚：橡胶木水性环保油漆。 款式如图，颜色可选。 |  | 2 | 个
30 | 茶几 | 直径500*450 |  |  | 1 | 个
31 | 实验桌椅 | 桌子：1400*700*760 椅子：常规 | 桌子： 1.基材：采用E0级环保颗粒板，双面免漆饰面,厚度25mm。 2.封边：采用2.0mm厚同色PVC封边条。 3.胶水：采用优质环保胶水。 4.桌架：采用优质钢管，管壁厚度1.2mm。 5.喷涂: 钢制部件表面均经酸洗磷化处理，涂膜厚 50-70um，附着力达到 0 级标准。 6.五金件：采用符合国家标准的优质五金件。 款式如图，颜色可选。 椅子： 1.框架：一体成型黑色塑胶框架。 2.面料：采用优质网布面料。 3.座垫：固定座垫，优质采用一体成型定型海绵，密度≥40kg/m³。 4.椅架：钢制弓形椅架，钢管直径30*1.5mm,带防滑脚垫。 5.扶手：ABS 工程塑料一体成型扶手。 款式如图，颜色可选。 |  | 1 | 套
32 | 书架 | 900*400*2000 | 1.材质：采用 E0级18mm厚环保颗粒板，双面免漆饰面。 2.封边：采用≥2.0mm 厚 PVC 封边条。 3.胶水：符合国家标准的环保型胶水。 4.五金件：采用符合国家标准的优质五金件。 5.支架：采用优质30*30mm金属方管，涂膜厚50-70um，附着力达到0级标准，具有良好的耐腐蚀和耐冲击性。 款式如图，颜色可选。 |  | 2 | 个
33 | 器材橱 | 1000*450*2200 | 1.基材：采用E0级环保颗粒板，双面免漆饰面，厚度20mm。 2.封边：采用2.0mm厚同色PVC封边条。 3.胶水：采用优质环保胶水。 4.五金件：采用符合国家标准的优质五金件,阻尼铰链。 5.玻璃：钢化玻璃，厚度5mm。 6.其他：可选配优质锁具。 款式如图，颜色可选。 |  | 1 | 顶
34 | 放松椅 | 标准尺寸 | 1.放松椅：头等舱设计开发的真皮（人体接触面）座椅，优质牛皮面料，高密度定型海绵，密度≥45kg/m³（理化性能符合国家标准）。面料及海绵均达到 防火阻燃等安全标准。靠背100度-180度，腿部90度-180度任意调节，产品尺寸：≥长1000×宽820×高100C0mm(椅背收起)，≥长1000×宽1600×高800mm（椅背展开）；扶手高：≥650m、扶手宽：≥300mm 、坐高：≥450mm、产品重量：净重：45kg左右、最大承载量：130kg左右。 2.可移动操作台：整体尺寸400*500*800mm,采用1.2mm厚度优质冷轧钢板，折弯成型后厚度20mm，底部工业万向轮，两个带有刹车功能。 3.可移动边柜:材料ABS工程塑料，下部为箱体，带门，中部为开放式电脑主机放置箱，方便开关机及走线，长宽高：≥500*500*600mm,底部安装可锁万向轮，方便安放位置。 |  | 1 | 台
35 | 课桌椅 | 桌子：700*400*750 椅子：常规 | 1.材质:采用E0级环保多层板，双面免漆饰面，桌面厚≥25mm,其余部件板材除斗底板外均厚≥18mm。 2.封边:采用≥2.0mm 厚PVC封边条。 3.胶水:符合国家标准的环保型胶水。 4.五金件:符合国家标准的优质五金件。 5.脚架采用3.0mm厚一级冷轧异形钢管。 6.椅子:采用ABS塑料一次成型制作。 7.其它:一桌一椅为一套。 款式如图，颜色可选。 |  | 48 | 套
36 | 讲桌 | 1100*630*1000 | 1.结构：钢木结构，主体材料采用 1.2～ 1.5mm 冷轧钢板；桌面采用橡胶木实木，厚度25mm。 2.外观：讲桌采用一体式设计，桌体上部分采用圆弧设计，抽屉预留一体中控或者分体中控系统。讲桌内置固定螺丝孔位。3.锁具：锁具采用红绿标识，一眼辨别开启关闭状态。表面凭证光洁，镀层均匀，轮廓端正无裂痕，开关时灵活无卡顿。 |  | 1 | 个
37 | 沙具柜 | 800*300*1600 | 1.基材：整体采用优质新西兰松木实木，整体板材厚度18mm。 2.油漆：优质环保水性漆。 3.胶水：采用优质环保胶水。 4.五金件：采用符合国家标准的优质五金件，阻尼铰链。 |  | 2 | 个
网络控制室（不超过1900元）
38 | 工作台 | 1600*800*800 | 1.材质：采用 E0级25mm厚环保环颗粒板，双面免漆饰面。 2.封边：采用≥2.0mm厚同色PVC封边条。 3.胶水：符合国家标准的环保型胶水。 4.五金件：采用符合国家标准的优质五金件。 5.桌架：采用优质30*60mm钢管，管壁厚度1.5mm，表面经磷化处理，喷塑。成品表面涂膜无剥落、粘漆和皱纹等缺陷。涂膜厚50-70um，附着力达到0级标准，具有良好的耐腐蚀和耐冲击性。 款式如图，颜色可选。 |  | 1 | 张
信息技术教室（含资料室）（云机房）（不超过33080元）
39 | 学生桌 | 1400*600*750 | 一：桌子 1.桌面、隔屏及凳面基材采用E0级环保颗粒板，厚度25mm，桌上屏隔板厚度18mm，同色优质PVC封边工艺。 2.主框架采用40/40方，和20/40方冷轧钢板管，配一次成型透气网板，桌子整体配件优质焊接工艺。 3.工艺：整体产品焊接co2保护焊接焊口牢固，波纹均匀，虚焊等现象，采用静电喷涂，经220度高温固化成型。款式如图，颜色可选。 二:椅子： 椅子：塑料椅面椅背注塑一体成型，钢制钢管脚架（管壁1.5mm），表面经电镀处理，防锈、防腐；款式如图，颜色可选。 |  | 23 | 张
40 | 学生椅 | 定制 |  |  | 45 | 把
41 | 教师控制台 | 2000*700*850 | 1.材质：采用 E0级25mm厚环保环颗粒板，双面免漆饰面。 2.封边：采用≥2.0mm厚同色PVC封边条。 3.胶水：符合国家标准的环保型胶水。 4.五金件：采用符合国家标准的优质五金件。 5.桌架：采用优质30*60mm钢管，管壁厚度1.5mm，表面经磷化处理，喷塑。成品表面涂膜无剥落、粘漆和皱纹等缺陷。涂膜厚50-70um，附着力达到0级标准，具有良好的耐腐蚀和耐冲击性。款式如图，颜色可选。 |  | 1 | 张
42 | 教师椅 | 常规 | 1.框架：一体成型塑胶框架。 2.面料：采用优质网布面料。 3.椅背：腰背分离设计。 4.座垫：固定座垫，优质采用一体成型定型海绵，密度≥40kg/m³。 5.扶手：ABS 工程塑料一体成型扶手。 6.底盘：配置优质底盘。 7.气压棒：优质气压棒。 8.五星脚和脚轮：采用尼龙五星椅脚，带 PU 万向轮。 款式如图，颜色可选。 |  | 1 | 把
43 | 器材橱 | 900*390*1850 | 1.基材：采用E0级环保颗粒板，双面免漆饰面，厚度18mm。 2.封边：采用2.0mm厚同色PVC封边条。 3.胶水：采用优质环保胶水。 4.五金件：采用符合国家标准的优质五金件，阻尼铰链。 5.玻璃：钢化玻璃，厚度5mm。 6.锁具：优质锁具。 |  | 2 | 组
书写板（不超1.25万元）
44 | 书写板 | 4000*1200mm | 1.结构：左右推拉双层结构，支持触控一体机偏置或居中镶嵌式安装。内层固定书写板与电子产品正面平齐，外层为滑动书写板，可左右推拉； 2.规格：≥4000*1300mm，保证与电子产品尺寸有效对接，并可根据学校实际情况进行适当调整。 3.书写面板：材质采用烤漆板，基板厚度≥0.35mm，整板无拼接；颜色：墨绿色、哑光，表面附有透明保护膜；硬度：涂层硬度≥8H；光泽度：光泽度<6%，无明显眩光。 4.衬板：采用高强度、吸音、防潮聚苯乙烯泡沫板，厚度≥15mm。 5.背板：采用彩涂钢板，厚度≥0.20mm。 6.边框：上下框及竖框材质采用铝合金，在灯光下无明显眩光，不反光；表面经氧化、磨砂涂层处理，模具一次成型；质量符合国家相关要求。 7.包角：采用ABS工程塑料，模具一次成型，一体化包角，无拼接。 8.滑轮：每块滑动板安装4组滑轮（滑轮数量≥16个）；滑轮组隐形安装；滑轮推拉耐久次数≥9万次，且能正常使用。 9.缓冲垫：黑板外框内部两侧安装橡胶缓冲垫，安装数目≥2个。 10.安全性：黑板符合GB28231-2011《书写板安全卫生要求》。 11.粉笔槽：防止粉笔灰垂直落地，与边框采用绞扣式镶嵌连接，端头设有ABS塑料封堵。 |  | 5 | 块

## 绿舟学校（中学）
绿舟学校中学校具
联系人：倪青 18918866282
以下所列为通用家具清单，请按照开办标准中数量及指导价格填写，注意价格不要超过各分项限价。
序号 | 货物名称 | 尺寸要求（单位mm) | 技术及材质要求 | 参考图片 | 数量 | 单位
美术教室（含教具室）（不超过70840元）
1 | 演示台 | 2400*700*900 | 1.台面：采用25mm厚实芯理化板台面。 2.水槽规格：440*330*190mm；结构：高密度PP一体成型的水槽，水封式水塞，排水口有过滤装置。 3.三联水嘴：高度 670mm主体，采用ø22*2.3mm的59-1黄铜制造。 4.进水管：采用ø22*1.3 mm管径的不锈钢制造。 5.出水管：采用ø15*1 mm 管径的不锈钢制造。 6.涂层: 涂层经亚光环氧树脂耐酸碱粉末涂热固处理，耐腐蚀、耐热，防紫外线辐射。 7.陶瓷阀芯: 90°旋转，静态最大耐压10 bar。 8.开关旋钮: 高密度PP，人体工学设计，手感舒适。 9.桌体结构：全钢独立柜体结构，无需安装。 10.演示台设有储物柜，中间为演示台，设置电源主控系统、多媒体设备（主机、显示器、中控、功放、交换机）的位置预留。 11.柜身主体背板、吊板及所有板材均采用采用≥1.0优质一级冷轧钢板（SPCCT）经CNC机压成型，满焊无缝焊接工艺，表面经磷化、环氧树脂静电粉末涂装处理。 12.柜门：双包结构，柜门内部填充蜂窝隔音棉。 13.门铰：采用锌合金铰链。自闭式，与柜体面水平角度<15度时，柜门即可自行关闭，使用过程中无噪音。 款式如图，颜色可选。 |  | 1 | 张
2 | 画桌 | 2200*1100*750 | 1.桌面：第一层采用E0级厚度25mm实木多层板，第二层置物板采用E0级厚度18mm实木多层板，中间预留嵌入式收纳区。 2.桌架:采用优质钢架，钢架尺寸：横梁: 40*40*1.5mm，桌腿：55*55*1.5mm，满焊焊接而成，表面采用高温粉体烤漆，耐腐蚀，不易生锈。 3.储物：中间配置电源接口及储物盒，桌面分上下两层，便于放置书本工具。 4.其他：本图一桌6人位。 |  | 8 | 张
3 | 学生椅 | 435*435*550-座高450mm±10mm | 1.材质：PP+钢管。 2.工艺：坐垫采用PP新料一体注塑成型，尺寸375*405mm±10mm，椅腿钢管尺寸：钢管直径22mm，壁厚1.8mm，满焊焊接，表面采用高温粉体烤漆，耐腐蚀，不易生锈；脚垫采用PP纤维质塑胶一体成型，防滑、耐用、耐摩擦；坐凳下配有防滑垫，便于悬挂于桌面。 |  | 48 | 把
4 | 陈列柜 | 4800*400*2200 | 1.材质：采用 E0级25mm厚环保颗粒板，双面免漆饰面。 2.封边：采用≥2.0mm 厚 PVC 封边条。 3.胶水：符合国家标准的环保型胶水。 4.五金件：采用符合国家标准的优质五金件。 其它：款式如图，图片参考，颜色可选。 |  | 2 | 个
5 | 活动展示板 | 1200*1600 | 整体框架采用40*40*2mm铝合金材质，可折叠，一面适合磁性材料吸附，一面软木，带刹车的万向轮；款式如图，颜色可选。 |  | 1 | 块
6 | 美术工作台 | 1800*800*750 | 1.整体采用40mm厚橡胶木实木，含水率≤12%，桌腿：50mm×50mm方腿，桌面四角防撞圆角处理。 2.桌面与桌腿连接处采用高度不低于60mm厚度不低于20mm挡板连接。 3.整体为环保水性漆处理，款式如图，颜色可选。 |  | 1 | 张
7 | 器材橱 | 900*390*1850 | 1.材料：门板边框及柜身均采用一级冷轧钢板，裸板壁厚≥0.8mm，对角线误差≤1mm。整体五层四块隔板确保不能变形。 2.外观：美背式设计，通体无焊点，漆膜厚度≥100um，涂装后钢板可达1.0mm。 3.生产工艺：焊接采用电阻焊，平整度高，四周接口处采用铜焊，便于钢柜的长久使用和搬迁。 4.铰链：特殊设计的铰链可提供≥160度大角度开门 。开启方向误操作，5kg力值下5次操作无损。 5.锁具：锁具采用红绿标识，一眼辨别开启关闭状态。表面凭证光洁，镀层均匀，轮廓端正无裂痕，开关时灵活无卡顿。互开率为≤1/1000。钥匙承重0.2kg扭矩后不变形。 6.柜门加装5mm钢化玻璃，层板可根据使用需要进行调节高度，15mm的调节间距使得层板间距细致入微。款式如图，颜色可选。 |  | 2 | 顶
劳动技术教室（含教具室）（不超过90400元）
8 | 演示台 | 3000*700*900 | 1.材质：整体为优质橡木实木，台面厚度≥40mm,榫卯结构，其他板材厚度≥20mm。 2.工艺：所有实木均进行蒸汽脱脂干燥处理，含水率≤12%，做到不开裂翘曲和虫蛀腐朽。产品的颜色为本色，优质环保水性漆。全封闭工艺，五底三面，半亚光涂饰，做到正视面涂层平整光滑，光泽柔和； 3.五金件：采用符合国家标准的优质五金件。 4.其它：正面结构：柜上层为四抽屉，左右下柜为开门柜，内置一层搁板；侧面结构：上抽下柜，内置一层搁板。柜底预留电源插座位置。 款式如图，颜色可选。 |  | 1 | 套
9 | 学生凳 | Φ315*440-500 | 1.凳面：凳面直径315mm，采用环保型PP改性塑料注塑成型；表面细纹咬花,防滑不发光。凳面可通过旋转螺杆来升降凳子高度,可调高度440-500mm。 2.凳脚材质：4个凳脚采用≥20*40*1.2mm椭圆形无缝钢管模具一次成型,全圆满焊完成,结构牢固,经高温粉体烤漆处理,长时间使用也不会产生表面烤漆剥落现象。 3.凳脚弧度：上部凳脚弧度66°,下部凳脚弧度24°。 4.连接件：厚度3mm边长160*160mm。 5.脚垫：采用PP加耐磨纤维质塑料,实心倒勾式一体射出成型。 6.款式如图，颜色可选。 |  | 48 | 件
10 | 操作台 | 1600*1200*750 | 1.台面：台面为优质橡胶木，厚度≥40mm。 2.台身结构：钢架结构采用50*50mm方管，厚度≥1.5mm,板槽与立柱连接面设计成90度，表面采用环氧树脂粉末喷涂，防腐耐用美观实用。板材采用18厚三聚氰胺双面免漆板，选用优质PVC封边条。 3.结构：正面掩门处向内缩250mm，下边为掩门式储存柜，中间有活动隔板，上口两个抽屉。 4.台脚：采用特制模具ABS注塑脚垫，高度可调，可有效防止桌身受潮。 5.五金件：采用符合国家标准的优质五金件。 6.其他：本图一桌四人位。 款式如图，颜色可选。 |  | 12 | 张
11 | 陈列柜 | 3600*400*2000 | 1.材质：采用 E0 级实木多层板，双面免漆饰面，顶面厚 25mm，其余部件板材除斗底板外均厚18mm。 2.封边：采用≥2.0mm厚PVC封边条。 3.胶水：优质环保型胶水。 4.五金件：采用国家标准的优质五金件。 款式如图，颜色可选。 |  | 1 | 组
12 | 教师工作台 | 2000*1000*760 | 1.材质：桌面材质30mm厚橡胶木，含水率≤12% ，桌腿材质：钢质，规格为50*50*1.5mm.桌面喷涂环保漆，桌腿喷塑，哑光黑色。 2.结构：拆分式结构，配螺丝配件。 3.五金件：符合国家标准的优质五金件。 款式如图，颜色可选。 |  | 1 | 套
13 | 工具陈列架 | 1500*400*2200 | 1.材质：采用 E0 级环保颗粒板，双面免漆饰面，顶面厚≥25mm，其余部件板材均厚≥18mm。 2.封边：采用≥2.0mm 厚 PVC 封边条。 3.胶水：符合国家标准的环保型胶水。 4.五金件：采用符合国家标准的优质五金件。 5.结构：下面为柜门，中间为工具挂置区，需配置挂钩，上部为敞开式。款式如图，颜色可选。 |  | 1 | 组
14 | 货架 | 1200*500*2000 | 1.钢材：采用优质一级冷轧钢板折边成形，主架厚≥2.0mm，层板裸板厚≥1.0mm。 2.架体：主架与层板采用活扣连接，折装方便。层板折边工艺处理，边缘须无毛刺、尖角等缺陷，预设加强筋，配3块层板，每层承重≥200kg，可上下任意调节。 3.喷涂：所有钢制部件表面均经酸洗磷化处理，涂膜厚 50-70um，附着力达到 0 级标准。 4.五金件：采用符合国家标准的优质五金件。 款式如图，颜色可选。 |  | 1 | 组
15 | 器材柜 | 900*390*850 | 1.钢材：一级冷轧钢板，裸板厚度0.8mm。 2.喷涂：钢制部件表面均经酸洗磷化处理，涂膜厚 50-70um，附着力达到 0 级标准。 3.结构：二门两抽一隔板，隔板可上下调节，反面压有加强筋。 4.五金件：采用符合国家标准的优质五金件,阻尼铰链，可提供≥160度大角度开门。 6.其他：优质锁具。 款式如图，颜色可选。 |  | 2 | 组
心理咨询室（不超过96400元）
16 | 文件柜 | 900*390*1850 | 1.钢材：一级冷轧钢板，裸板厚度0.8mm。 2.喷涂：钢制部件表面均经酸洗磷化处理，涂膜厚 50-70um，附着力达到 0 级标准。 3.结构：四门两抽三隔板，隔板可上下调节，反面压有加强筋。 4.玻璃：钢化玻璃，厚度5mm。 5.五金件：采用符合国家标准的优质五金件,阻尼铰链，可提供≥160度大角度开门。 6.其他：优质锁具。 款式如图，颜色可选。 |  | 4 | 个
17 | 沙发 | 900*850*850 | 1.面料：采用优质布艺面料，经液氨多道浸色及防潮、防腐等工艺处理。 2.海棉：采用环保优质高密度海绵，密度达到50～60kg/m³，由软、中、硬三层粘合，回弹率≥45%，压缩永久变形≤5％。 3.内框架：采用优质松木。 4.内衬：配蛇形簧，牛筋绷带，优质多层板。 5.胶水：优质环保胶水。 6.五金件：采用符合国家标准的优质五金件。 7.茶几台面及沙发脚：橡胶木水性环保油漆。 款式如图，颜色可选。 |  | 2 | 个
18 | 茶几 | 直径500*450 |  |  | 1 | 个
19 | 实验桌椅 | 桌子：1400*700*760 椅子：常规 | 桌子： 1.基材：采用E0级环保颗粒板，双面免漆饰面,厚度25mm。 2.封边：采用2.0mm厚同色PVC封边条。 3.胶水：采用优质环保胶水。 4.桌架：采用优质钢管，管壁厚度1.2mm。 5.喷涂: 钢制部件表面均经酸洗磷化处理，涂膜厚 50-70um，附着力达到 0 级标准。 6.五金件：采用符合国家标准的优质五金件。 款式如图，颜色可选。 椅子： 1.框架：一体成型黑色塑胶框架。 2.面料：采用优质网布面料。 3.座垫：固定座垫，优质采用一体成型定型海绵，密度≥40kg/m³。 4.椅架：钢制弓形椅架，钢管直径30*1.5mm,带防滑脚垫。 5.扶手：ABS 工程塑料一体成型扶手。 款式如图，颜色可选。 |  | 1 | 套
20 | 书架 | 900*400*2000 | 1.材质：采用 E0级18mm厚环保颗粒板，双面免漆饰面。 2.封边：采用≥2.0mm 厚 PVC 封边条。 3.胶水：符合国家标准的环保型胶水。 4.五金件：采用符合国家标准的优质五金件。 5.支架：采用优质30*30mm金属方管，涂膜厚50-70um，附着力达到0级标准，具有良好的耐腐蚀和耐冲击性。款式如图，颜色可选。 |  | 2 | 个
21 | 器材橱 | 1000*450*2200 | 1.基材：采用E0级环保颗粒板，双面免漆饰面，厚度20mm。 2.封边：采用2.0mm厚同色PVC封边条。 3.胶水：采用优质环保胶水。 4.五金件：采用符合国家标准的优质五金件,阻尼铰链。 5.玻璃：钢化玻璃，厚度5mm。 6.其他：可选配优质锁具。 款式如图，颜色可选。 |  | 1 | 顶
22 | 放松椅 | 身心反馈放松训练系统 | 1.放松椅：头等舱设计开发的真皮（人体接触面）座椅，优质牛皮面料，高密度定型海绵，密度≥45kg/m³（理化性能符合国家标准）。面料及海绵均达到 防火阻燃等安全标准。靠背100度-180度，腿部90度-180度任意调节，产品尺寸：≥长1000×宽820×高100C0mm(椅背收起)，≥长1000×宽1600×高800mm（椅背展开）；扶手高：≥650m、扶手宽：≥300mm 、坐高：≥450mm、产品重量：净重：45kg左右、最大承载量：130kg左右。 2.可移动操作台：整体尺寸400*500*800mm,采用1.2mm厚度优质冷轧钢板，折弯成型后厚度20mm，底部工业万向轮，两个带有刹车功能。 3.可移动边柜:材料ABS工程塑料，下部为箱体，带门，中部为开放式电脑主机放置箱，方便开关机及走线，长宽高：≥500*500*600mm,底部安装可锁万向轮，方便安放位置。 |  | 1 | 台
23 | 课桌椅 | 桌子：700*400*750 椅子：常规 | 1.材质:采用E0级环保多层板，双面免漆饰面，桌面厚≥25mm,其余部件板材除斗底板外均厚≥18mm。 2.封边:采用≥2.0mm 厚PVC封边条。 3.胶水:符合国家标准的环保型胶水。 4.五金件:符合国家标准的优质五金件。 5.脚架采用3.0mm厚一级冷轧异形钢管。 6.椅子:采用ABS塑料一次成型制作。 7.其它:一桌一椅为一套。 款式如图，颜色可选。 |  | 48 | 套
24 | 讲桌 | 1100*630*1000 | 1.结构：钢木结构，主体材料采用 1.2～ 1.5mm 冷轧钢板；桌面采用橡胶木实木，厚度25mm。 2.外观：讲桌采用一体式设计，桌体上部分采用圆弧设计，抽屉预留一体中控或者分体中控系统。讲桌内置固定螺丝孔位。 3.锁具：锁具采用红绿标识，一眼辨别开启关闭状态。表面凭证光洁，镀层均匀，轮廓端正无裂痕，开关时灵活无卡顿。 |  | 1 | 个
25 | 沙具柜 | 800*300*1600 | 1.基材：整体采用优质新西兰松木实木，整体板材厚度18mm。 2.油漆：优质环保水性漆。 3.胶水：采用优质环保胶水。 4.五金件：采用符合国家标准的优质五金件，阻尼铰链。 |  | 2 | 个
网络控制室（不超过1900元）
26 | 工作台 | 1600*800*800 | 1.材质：采用 E0级25mm厚环保环颗粒板，双面免漆饰面。 2.封边：采用≥2.0mm厚同色PVC封边条。 3.胶水：符合国家标准的环保型胶水。 4.五金件：采用符合国家标准的优质五金件。 5.桌架：采用优质30*60mm钢管，管壁厚度1.5mm，表面经磷化处理，喷塑。成品表面涂膜无剥落、粘漆和皱纹等缺陷。涂膜厚50-70um，附着力达到0级标准，具有良好的耐腐蚀和耐冲击性。款式如图，颜色可选。 |  | 1 | 张
信息技术教室（含资料室）（云机房）(不超过33080元）
27 | 学生桌 | 1400*600*750 | 一：桌子 1.桌面、隔屏及凳面基材采用E0级环保颗粒板，厚度25mm，桌上屏隔板厚度18mm，同色优质PVC封边工艺。 2.主框架采用40/40方，和20/40方冷轧钢板管，配一次成型透气网板，桌子整体配件优质焊接工艺。 3.工艺：表面经过酸洗、除油、除锈、清水、磷化、喷塑等十三道工序制作而成，整体产品焊接co2保护焊接焊口牢固，波纹均匀，虚焊等现象，采用静电喷涂，经220度高温固化成型。款式如图，颜色可选。 二:椅子： 椅子：塑料椅面椅背注塑一体成型，钢制钢管脚架（管壁1.5mm），表面经电镀处理，防锈、防腐；款式如图，颜色可选。 |  | 23 | 张
28 | 学生椅 | 定制 |  |  | 45 | 把
29 | 教师控制台 | 2000*700*850 | 1.材质：采用 E0级25mm厚环保环颗粒板，双面免漆饰面。 2.封边：采用≥2.0mm厚同色PVC封边条。 3.胶水：符合国家标准的环保型胶水。 4.五金件：采用符合国家标准的优质五金件。 5.桌架：采用优质30*60mm钢管，管壁厚度1.5mm，表面经磷化处理，喷塑。成品表面涂膜无剥落、粘漆和皱纹等缺陷。涂膜厚50-70um，附着力达到0级标准，具有良好的耐腐蚀和耐冲击性。款式如图，颜色可选。 |  | 1 | 张
30 | 教师椅 | 常规 | 1.框架：一体成型塑胶框架。 2.面料：采用优质网布面料。 3.椅背：腰背分离设计。 4.座垫：固定座垫，优质采用一体成型定型海绵，密度≥40kg/m³。 5.扶手：ABS 工程塑料一体成型扶手。 6.底盘：配置优质底盘。 7.气压棒：优质气压棒。 8.五星脚和脚轮：采用尼龙五星椅脚，带 PU 万向轮。 款式如图，颜色可选。 |  | 1 | 把
31 | 器材橱 | 900*390*1850 | 1.基材：采用E0级环保颗粒板，双面免漆饰面，厚度18mm。 2.封边：采用2.0mm厚同色PVC封边条。 3.胶水：采用优质环保胶水。 4.五金件：采用符合国家标准的优质五金件，阻尼铰链。 5.玻璃：钢化玻璃，厚度5mm。 6.锁具：优质锁具。 |  | 2 | 组
化学实验室（含实验员室、仪器室、准备室、药品室）（不超过142840元）
32 | 演示台 | 2400*700*900 | 1.台面：采用25mm厚实芯理化板台面。 2.水槽规格：440*330*190mm；结构：高密度PP一体成型的水槽，水封式水塞，排水口有过滤装置。 3.三联水嘴：高度 670mm主体，采用ø22*2.3mm的59-1黄铜制造。 4.进水管：采用ø22*1.3 mm管径的不锈钢制造。 5.出水管：采用ø15*1 mm 管径的不锈钢制造。 6.涂层: 涂层经亚光环氧树脂耐酸碱粉末涂热固处理，耐腐蚀、耐热，防紫外线辐射。 7.陶瓷阀芯: 90°旋转，静态最大耐压10 bar。 8.开关旋钮: 高密度PP，人体工学设计，手感舒适。 9.桌体结构：全钢独立柜体结构，无需安装。 10.演示台设有储物柜，中间为演示台，设置电源主控系统、多媒体设备（主机、显示器、中控、功放、交换机）的位置预留。 11.柜身主体背板、吊板及所有板材均采用采用≥1.0优质一级冷轧钢板（SPCCT）经CNC机压成型，满焊无缝焊接工艺，表面经磷化、环氧树脂静电粉末涂装处理。 12.柜门：双包结构，柜门内部填充蜂窝隔音棉。 13.门铰：采用锌合金铰链。自闭式，与柜体面水平角度<15度时，柜门即可自行关闭，使用过程中无噪音。 款式如图，颜色可选。 |  | 1 | 张
33 | 实验桌 | 1200*600*780 | 1.台面：采用≥12.7mm厚实芯理化板。 2.桌体结构：新型塑铝结构。 （1）书包斗采用整体ABS工程塑料一次性注塑成型，书包斗中间设挂凳卡。 （2）上下桌脚采用高强度复合材料+铝合金工字结构，轻便结实耐用；中立柱采用铝合金型材直立式设计；上下脚采用工程塑料添加碳纤维一次压铸成型。 （3）下桌架设有专用孔位与地面固定，并配有专用装饰盖，配置可调脚。 （4）金属表面经环氧树脂粉末喷涂高温固化处理；做到承重性能强和耐酸碱、耐腐蚀；管材应无裂缝、叠缝，涂层应无漏喷、锈蚀，应光滑均匀，色泽一致，应无流挂、疙瘩、皱皮、飞漆等缺陷。 3.甲醛释放量、可溶性铅、可溶性镉、可溶性铬、可溶性汞等有害物质释放量均应符合国家标准。 款式如图，颜色可选。 4.水槽：水槽柜规格（两张桌子1个水槽柜）：450*600*850mm；水槽采用环保型PP材料一次性注塑成型，耐强酸碱<80度有机溶剂并耐150度以下高温，壁厚3mm，具有防溢出功能。水槽后端高出水槽两侧50mm防止后排学生使用时水溅到前排学生身上。水槽柜为榫卯连接结构并合理布局加强筋，安装时不用胶水粘结，使用产品自身力量相互连接，产品不变形，不扭曲。柜子整体采用环保型ABS工程塑料一次性注塑成型，表面木纹与光面相结合处理。同时水槽柜底部为模具一体成型，加固水槽柜的强度。 5.功能柱：（1张桌子1个功能柱）规格：宽≥320mm；深≥190mm；高≥730mm，壁厚3.0mm，采用环保型工程塑料一次注塑成型。 主要功能是保护通风管道及电线电缆作用，配套于学生桌，美观大方。 款式如图，颜色可选。 |  | 24 | 张
34 | 学生凳 | Φ315*410-480 | 1.凳面：凳面直径315mm，采用环保型PP改性塑料注塑成型；表面细纹咬花,防滑不发光。凳面可通过旋转螺杆来升降凳子高度,可调高度410-480mm。 2.凳脚材质：4个凳脚采用≥20*40*1.2mm椭圆形无缝钢管模具一次成型,全圆满焊完成,结构牢固,经高温粉体烤漆处理,长时间使用也不会产生表面烤漆剥落现象。 3.凳脚弧度：上部凳脚弧度66°,下部凳脚弧度24°。 4.连接件：厚度3mm边长160*160mm。 5.脚垫：采用PP加耐磨纤维质塑料,实心倒勾式一体射出成型。 6.款式如图，颜色可选。 |  | 48 | 个
35 | 陈列柜 | 6500*450*2700mm | 1.材质：采用 E0 级环保颗粒板，双面免漆饰面，顶面厚≥25mm，其余部件板材均厚≥18mm。 2.封边：采用≥1.5mm 厚 PVC 封边条。 3.胶水：符合国家标准的环保型胶水。 4.五金件：采用符合国家标准的优质五金件。 5.其他：上部两门为木框镶嵌≥5mm 厚透明钢化玻璃，下部两门木门。 款式如图，颜色可选。 |  | 1 | 个
36 | 废液收集柜 | 850*500*890mm | 1.整体应采用1.0mm及以上冷轧钢板满焊焊接制成。 2.柜门配有三点联动式门栓，防腐蚀双锁，链须为不间断琴时铰链，可确保柜门能180度打开。 3.柜内底部设有至少高于5厘米的防漏液槽使意外流出的液体不外溢。 4.柜子内外须喷涂有不含铅的环氧树脂粉，防止化学侵蚀和防静电。 5.规范的警示标签显而易见。 6.柜子顶部内置集液口，防止回收液体时导致液体泄漏和溅落。 7.柜子底部安装万向脚轮，方便移动。 8.接地静电夹，有效防止静电火花产生危险。 9.每柜配置2个25L耐腐蚀废液桶。 |  | 1 | 套
37 | 通风柜 | 1200*800*2450mm | 1.框架：采用≥1.0mm镀锌冷轧钢板压制成型。整个金属外框内外层均用环氧树脂。 2.电喷涂高温固化；分上下两部分。 3.台面板：12.7mm实芯理化板。 4.内衬板：采用实芯抗倍特板。 5.导流板：采用抗倍特板，四周吸风结构，能使不同比重的气流迅速吸走。导流板采用专用固定连接件连接，清洁维护时，装卸方便。同时，专用固定连接件上还可方便的安装拆卸网架。 6.移动滑门：专用型材框架门结构，铝合金连接件连接；门开启高度为800mm,可自由升降，无级停留。门带金属框架，玻璃门接要求还可以在框架内左右移动，更方便用户使用。 7.水路：铜质烤瓷流体考克，PP材质水杯。 8.气路：预留安装孔，按需可加至最多七套气路。 |  | 1 | 个
38 | 仪器橱 | 1000*500*2000 | 1.柜体：侧板、顶底板采用PP材料模具一次成型，表面沙面和光面相结合处理，保证柜体之坚固及密封性，耐腐蚀性强，顶板、底板预留模具成型排风孔。底部镶嵌15mm*30*1.0mm钢制横梁，承重力强。 2.上柜柜门：内框采用PP材质模具一次成型，外嵌5mm厚钢化玻璃，中间烤漆镂空制作。上下拉手及三角对称五点固定，防止玻璃的松动或开合。伸缩式PP旋转门轴，四角圆弧倒角，内侧弧形圆边。颜色可选配。 下柜柜门：内框采用PP材质模具一次成型，伸缩式PP旋转门轴，四角圆弧倒角，内侧弧形圆边。颜色可选配。 3.层板：上柜配置两块活动层板，下柜配置一块活动层板，层板全部采用PP材料模具一次成型，表面沙面和光面相结合处理，四周有阻水边，底部镶嵌两根15mm*30*1.0mm钢制横梁，承重力强。整体设计为活动式，可随意抽取放在合适的隔层，自由组合各层空间。 4.拉手：采用PP材料模具一次成型，直角梯形四周倒圆与柜门平行，开启方便。 5.门铰链：采用PP材料模具一次成型，伸缩式PP旋转门轴，永不生锈，耐腐蚀性好。 6.螺丝：不锈钢304材质。 7.柜子顶部和底部都预留通风系统接口，与通风管路连接；接口处配有手动调节装置，可以打开或关闭通风口。款式如图，颜色可选。 |  | 2 | 顶
39 | 准备台 | 2400*1200*780 | 1.台面：采用≥12.7mm厚实芯理化板。 2.桌体结构：新型塑铝结构。 （1）书包斗采用整体ABS工程塑料一次性注塑成型，规格≥425*270*165mm，书包斗中间设挂凳卡，便于清理地面。 （2）上下桌脚采用三段式高强度复合材料+铝合金工字结构，轻便结实耐用，桌角整体规格≥545*770mm；中立柱采用≥122*55mm*1.5mm厚承重型铝合金型材直立式设计；上下脚采用工程塑料添加碳纤维一次压铸成型，上脚规格：≥长544*宽55*高110mm，下脚规格：≥长545*宽65*高108mm，上下脚的壁厚≥4.5mm，连接处壁厚加强至5.5mm，采用8个M8高强度螺丝连接； （3）桌脚间通过4条专用铝合金型材连接，其中三条为专用方形铝合金型材，用高强度螺丝连接，螺丝孔处配有专用装饰盖掩盖；另一条为60*30mm不锈钢椭圆管型材通过四个金属三卡锁和桌脚的中立柱连接件，便于组装及拆卸。 （4）下桌架设有专用孔位与地面固定，并配有专用装饰盖，配置可调脚。 款式如图，颜色可选。 |  | 1 | 张
40 | 通风药品橱 | 900*450*1800 | 1.材质：PP材质。 2.柜体：侧板，顶板及底板采用增强型PP材质，一体注塑成型。表面做磨砂处理，结构紧密，耐腐蚀性强。 3.上柜门：采用增强型PP材质一体注塑成型，外嵌5mm钢化烤漆玻璃,中间玻璃做镂空处理，透明可视。 4.下柜门：采用增强型PP材质一体注塑成型，外嵌5mm钢化烤漆玻璃。 5.层板：配两块活动层板，层板为增强型PP材质一体注塑成型，承重不低于20公斤。美观耐用。层板可以抽取，自由组合各层空间。 6.门把手：采用增强型PP材质一体注塑成型，美观耐用。 7.门铰链：用增强型PP材质一体注塑成型，内嵌隐藏安装方便，耐腐蚀。 8.药品柜内部无可视金属材料，确保了药品柜的耐腐蚀性。 9.柜体预留通风系统，可以与通风管路连接。 |  | 1 | 顶
41 | 危险药品柜 | 900*520*1860 | 1.危险品储存柜外壳体全部采用≥1.2mm的镀锌钢板，柜体底座采用≥2.0mm的镀锌钢板,环氧树脂粉末喷涂，骨架采用≥1.5mm厚钢方管。 2.危险品储存柜体内胆（上，下、左、右内衬板）全部采用pp（聚丙烯树脂）板；柜体的底板中部有Φ10mm漏液孔，漏液孔上面盖上60目304不锈钢网；柜体底部设h≥160mm黄沙(防倒）挡板，柜体内部最下层留有可以存放不少于120mm厚黄沙的填埋腔，用于埋放金属钠、黄磷（白磷）等的易燃物品； 3.柜中部有3个三层阶梯式的PP聚丙烯树脂活动搁板，每层阶梯板外延边有≥3mm高的积液盘；下层搁板外沿镶装有≥48.5*W16.5mmPVC一次成型护栏, 护栏中间嵌有（警示红 ，警示蓝，警示黄）≥0.5mm厚度的PVC装饰条，可区分碱性，酸性药品和易燃品的存放；每个搁板靠背板处有一排导风口，阶梯高度≥50mm（包括积液盘的高度）。 4.柜体填充具有保温隔热作用的材料，密度≥150㎏/m3，厚度：≥40mm。 5.柜体门与柜体之间安装防火膨胀密封件。（柜体门与柜体之间应安装环保热膨胀密封条，当温度为150℃-180℃时密封条局部膨胀，温度达到750℃时密封条全部膨胀，膨胀比例为1:5，以保证储存药品的安全性。） 6.柜底装有四个Φ60mm的移动轮，便于危险品品储存柜移动；前轮后有2个手动调节罗杆，方便危险品储存柜定位。 7.存储柜上安装的磁锁、机械密码锁等机械锁应符合GA/T 73的要求。 |  | 1 | 个
物理实验室（含仪器室、准备室）（不超过96340元）
42 | 演示台 | 2400*700*900 | 1. 台面：采用 25mm 厚金属树脂高能理化板 2. 柜身：柜体全部采用 1.0mm±0.07mm 镀锌钢板，抗拉强度＞270N/mm²，经磷化静电环氧树脂喷涂，涂层厚度≥75μm；预留电脑设备、电源、网络集成空间，中间演示抽屉内置教师安全电源控制模块位置预留；柜门配阻尼铰链，抽屉配三节滑轨，配置 C 型防腐不锈钢拉手。 3. 门板抽面：双层钢板组装结构，内侧内置防撞缓冲胶垫，降噪防撞。 4. 固定脚：ABS 工程塑料可调支撑脚，耐磨防潮耐腐蚀。 5. 组合结构：由 2 组整体焊接大型置物单元拼装，单元内部置物纵深≥60cm，整体承重强度高。 |  | 1 | 张
43 | 实验桌 | 1200*600*780 | 1.台面：采用≥12.7mm厚实芯理化板。 2.桌体结构：新型塑铝结构。 （1）书包斗采用整体ABS工程塑料一次性注塑成型，书包斗中间设挂凳卡。 （2）上下桌脚采用高强度复合材料+铝合金工字结构，轻便结实耐用；中立柱采用铝合金型材直立式设计；上下脚采用工程塑料添加碳纤维一次压铸成型。 （3）下桌架设有专用孔位与地面固定，并配有专用装饰盖，配置可调脚。 （4）金属表面经环氧树脂粉末喷涂高温固化处理；做到承重性能强和耐酸碱、耐腐蚀；管材应无裂缝、叠缝，涂层应无漏喷、锈蚀，应光滑均匀，色泽一致，应无流挂、疙瘩、皱皮、飞漆等缺陷。 3.甲醛释放量、可溶性铅、可溶性镉、可溶性铬、可溶性汞等有害物质释放量均应符合国家标准。款式如图，颜色可选。 4.水槽：水槽柜规格（两张桌子1个水槽柜）：450*600*850mm；水槽采用环保型PP材料一次性注塑成型，耐强酸碱<80度有机溶剂并耐150度以下高温，壁厚3mm，具有防溢出功能。水槽后端高出水槽两侧50mm防止后排学生使用时水溅到前排学生身上。水槽柜为榫卯连接结构并合理布局加强筋，安装时不用胶水粘结，使用产品自身力量相互连接，产品不变形，不扭曲。柜子整体采用环保型ABS工程塑料一次性注塑成型，表面木纹与光面相结合处理。同时水槽柜底部为模具一体成型，加固水槽柜的强度。 5.功能柱：（1张桌子1个功能柱）规格：宽≥320mm；深≥190mm；高≥730mm，壁厚3.0mm，采用环保型工程塑料一次注塑成型。 主要功能是保护通风管道及电线电缆作用，配套于学生桌，美观大方。 款式如图，颜色可选。 |  | 24 | 张
44 | 学生凳 | Φ315*410-480 | 1.凳面：凳面直径315mm，采用环保型PP改性塑料注塑成型；表面细纹咬花,防滑不发光。凳面可通过旋转螺杆来升降凳子高度,可调高度410-480mm。 2.凳脚材质：4个凳脚采用≥20*40*1.2mm椭圆形无缝钢管模具一次成型,全圆满焊完成,结构牢固,经高温粉体烤漆处理,长时间使用也不会产生表面烤漆剥落现象。 3.凳脚弧度：上部凳脚弧度66°,下部凳脚弧度24°。 4.连接件：厚度3mm边长160*160mm。 5.脚垫：采用PP加耐磨纤维质塑料,实心倒勾式一体射出成型。 6.款式如图，颜色可选。 |  | 48 | 个
45 | 陈列柜 | 6500*450*2700mm | 1.材质：采用 E0 级环保颗粒板，双面免漆饰面，顶面厚≥25mm，其余部件板材均厚≥18mm。 2.封边：采用≥1.5mm 厚 PVC 封边条。 3.胶水：优质环保型胶水。 4.五金件：采用符合国家标准的优质五金件。 5.其他：上部两门为木框镶嵌≥5mm厚透明钢化玻璃，内置两层搁板；下部两门木门。款式如图内置两层隔板，隔板高度均可调节。 款式如图，颜色可选。 |  | 2 | 个
46 | 仪器橱 | 1000*500*2000 | 1.柜体：侧板、顶底板采用PP材料模具一次成型，表面沙面和光面相结合处理，保证柜体之坚固及密封性，耐腐蚀性强，顶板、底板预留模具成型排风孔。底部镶嵌15mm*30*1.0mm钢制横梁，承重力强。 2.上柜柜门：内框采用PP材质模具一次成型，外嵌5mm厚钢化玻璃，中间烤漆镂空制作。上下拉手及三角对称五点固定，防止玻璃的松动或开合。伸缩式PP旋转门轴，四角圆弧倒角，内侧弧形圆边。颜色可选配。 下柜柜门：内框采用PP材质模具一次成型，伸缩式PP旋转门轴，四角圆弧倒角，内侧弧形圆边。颜色可选配。 3.层板：上柜配置两块活动层板，下柜配置一块活动层板，层板全部采用PP材料模具一次成型，表面沙面和光面相结合处理，四周有阻水边，底部镶嵌两根15mm*30*1.0mm钢制横梁，承重力强。整体设计为活动式，可随意抽取放在合适的隔层，自由组合各层空间。 4.拉手：采用PP材料模具一次成型，直角梯形四周倒圆与柜门平行，开启方便。 5.门铰链：采用PP材料模具一次成型，伸缩式PP旋转门轴，耐腐蚀性好。 6.螺丝：不锈钢304材质。 7.柜子顶部和底部都预留通风系统接口，与通风管路连接；接口处配有手动调节装置，可以打开或关闭通风口。款式如图，颜色可选。 |  | 2 | 顶
47 | 准备台 | 2400*1200*780 | 1.台面：采用≥12.7mm厚实芯理化板。 2.桌体结构：新型塑铝结构。 （1）书包斗采用整体ABS工程塑料一次性注塑成型，规格≥425*270*165mm，书包斗中间设挂凳卡，便于清理地面。 （2）上下桌脚采用三段式高强度复合材料+铝合金工字结构，轻便结实耐用，桌角整体规格≥545*770mm；中立柱采用≥122*55mm*1.5mm厚承重型铝合金型材直立式设计；上下脚采用工程塑料添加碳纤维一次压铸成型，上脚规格：≥长544*宽55*高110mm，下脚规格：≥长545*宽65*高108mm，上下脚的壁厚≥4.5mm，连接处壁厚加强至5.5mm，采用8个M8高强度螺丝连接。 （3）桌脚间通过4条专用铝合金型材连接，其中三条为专用方形铝合金型材，用高强度螺丝连接，螺丝孔处配有专用装饰盖掩盖；另一条为60*30mm不锈钢椭圆管型材通过四个金属三卡锁和桌脚的中立柱连接件，便于组装及拆卸。 （4）下桌架设有专用孔位与地面固定，并配有专用装饰盖，配置可调脚。款式如图，颜色可选。 |  | 1 | 张
生物学实验室（含仪器室、标本室、准备室）（不超过127340元）
48 | 演示台 | 2400*700*900 | 1.台面：采用25mm厚实芯理化板台面。 2.水槽规格：440*330*190mm；结构：高密度PP一体成型的水槽，水封式水塞，排水口有过滤装置。 3.三联水嘴：高度 670mm主体，采用ø22*2.3mm的59-1黄铜制造。 4.进水管：采用ø22*1.3 mm管径的不锈钢制造。 5.出水管：采用ø15*1 mm 管径的不锈钢制造。 6.涂层: 涂层经亚光环氧树脂耐酸碱粉末涂热固处理，耐腐蚀、耐热，防紫外线辐射。 7.陶瓷阀芯: 90°旋转，静态最大耐压10 bar。 8.开关旋钮: 高密度PP，人体工学设计，手感舒适。 9.桌体结构：全钢独立柜体结构，无需安装。 10.演示台设有储物柜，中间为演示台，设置电源主控系统、多媒体设备（主机、显示器、中控、功放、交换机）的位置预留。 11.柜身主体背板、吊板及所有板材均采用采用≥1.0优质一级冷轧钢板（SPCCT）经CNC机压成型，满焊无缝焊接工艺，表面经磷化、环氧树脂静电粉末涂装处理。 12.柜门：双包结构，柜门内部填充蜂窝隔音棉。 13.门铰：采用锌合金铰链。自闭式，与柜体面水平角度<15度时，柜门即可自行关闭，使用过程中无噪音。 款式如图，颜色可选。 |  | 1 | 张
49 | 实验桌 | 1200*600*780 | 1.台面：采用≥12.7mm厚实芯理化板。 2.桌体结构：新型塑铝结构。 （1）书包斗采用整体ABS工程塑料一次性注塑成型，书包斗中间设挂凳卡。 （2）上下桌脚采用高强度复合材料+铝合金工字结构，轻便结实耐用；中立柱采用铝合金型材直立式设计；上下脚采用工程塑料添加碳纤维一次压铸成型。 （3）下桌架设有专用孔位与地面固定，并配有专用装饰盖，配置可调脚。 （4）金属表面经环氧树脂粉末喷涂高温固化处理；做到承重性能强和耐酸碱、耐腐蚀；管材应无裂缝、叠缝，涂层应无漏喷、锈蚀，应光滑均匀，色泽一致，应无流挂、疙瘩、皱皮、飞漆等缺陷。 3.甲醛释放量、可溶性铅、可溶性镉、可溶性铬、可溶性汞等有害物质释放量均应符合国家标准。款式如图，颜色可选。 4.水槽：水槽柜规格（两张桌子1个水槽柜）：450*600*850mm；水槽采用环保型PP材料一次性注塑成型，耐强酸碱<80度有机溶剂并耐150度以下高温，壁厚3mm，具有防溢出功能。水槽后端高出水槽两侧50mm防止后排学生使用时水溅到前排学生身上。水槽柜为榫卯连接结构并合理布局加强筋，安装时不用胶水粘结，使用产品自身力量相互连接，产品不变形，不扭曲。柜子整体采用环保型ABS工程塑料一次性注塑成型，表面木纹与光面相结合处理。同时水槽柜底部为模具一体成型，加固水槽柜的强度。 2.功能柱：（1张桌子1个功能柱）规格：宽≥320mm；深≥190mm；高≥730mm，壁厚3.0mm，采用环保型工程塑料一次注塑成型。 主要功能是保护通风管道及电线电缆作用，配套于学生桌，美观大方。 款式如图，颜色可选。 |  | 24 | 张
50 | 学生凳 | Φ315*410-480 | 1.凳面：凳面直径315mm，采用环保型PP改性塑料注塑成型；表面细纹咬花,防滑不发光。凳面可通过旋转螺杆来升降凳子高度,可调高度410-480mm。 2.凳脚材质：4个凳脚采用≥20*40*1.2mm椭圆形无缝钢管模具一次成型,全圆满焊完成,结构牢固,经高温粉体烤漆处理,长时间使用也不会产生表面烤漆剥落现象。 3.凳脚弧度：上部凳脚弧度66°,下部凳脚弧度24°。 4.连接件：厚度3mm边长160*160mm。 5.脚垫：采用PP加耐磨纤维质塑料,实心倒勾式一体射出成型。 6.款式如图，颜色可选。 |  | 48 | 个
51 | 陈列柜 | 6500*450*2700mm | 1.材质：采用 E0 级环保颗粒板，双面免漆饰面，顶面厚≥25mm，其余部件板材均厚≥18mm。 2.封边：采用≥1.5mm 厚 PVC 封边条。 3.胶水：符合国家标准的环保型胶水。 4.五金件：采用符合国家标准的优质五金件。 5.其他：上部两门为木框镶嵌≥5mm 厚透明钢化玻璃，下部两门木门。 款式如图，颜色可选。 |  | 1 | 个
52 | 废液收集柜 | 850*500*890mm | 1.整体应采用1.0mm及以上冷轧钢板满焊焊接制成 2.柜门配有三点联动式门栓，防腐蚀双锁，链须为不间断琴时铰链，可确保柜门能180度打开。 3.柜内底部设有至少高于5厘米的防漏液槽使意外流出的液体不外溢。 4.柜子内外须喷涂有不含铅的环氧树脂粉，防止化学侵蚀和防静电。 5.规范的警示标签显而易见 6.柜子顶部内置集液口，防止回收液体时导致液体泄漏和溅落。 7.柜子底部安装万向脚轮，方便移动。 8.接地静电夹，有效防止静电火花产生危险。 9.每柜配置2个25L耐腐蚀废液桶。 |  | 1 | 套
53 | 仪器橱 | 1000*500*2000 | 1.柜体：侧板、顶底板采用PP材料模具一次成型，表面沙面和光面相结合处理，保证柜体之坚固及密封性，耐腐蚀性强，顶板、底板预留模具成型排风孔。底部镶嵌15mm*30*1.0mm钢制横梁，承重力强。 2.上柜柜门：内框采用PP材质模具一次成型，外嵌5mm厚钢化玻璃，中间烤漆镂空制作。上下拉手及三角对称五点固定，防止玻璃的松动或开合。伸缩式PP旋转门轴，四角圆弧倒角，内侧弧形圆边。颜色可选配。 下柜柜门：内框采用PP材质模具一次成型，伸缩式PP旋转门轴，四角圆弧倒角，内侧弧形圆边。颜色可选配。 3.层板：上柜配置两块活动层板，下柜配置一块活动层板，层板全部采用PP材料模具一次成型，表面沙面和光面相结合处理，四周有阻水边，底部镶嵌两根15mm*30*1.0mm钢制横梁，承重力强。整体设计为活动式，可随意抽取放在合适的隔层，自由组合各层空间。 4.拉手：采用PP材料模具一次成型，直角梯形四周倒圆与柜门平行，开启方便。 5.门铰链：采用PP材料模具一次成型，伸缩式PP旋转门轴，耐腐蚀性好。 6.螺丝：不锈钢304材质。 7.柜子顶部和底部都预留通风系统接口，与通风管路连接；接口处配有手动调节装置，可以打开或关闭通风口。款式如图，颜色可选。 |  | 2 | 顶
54 | 准备台 | 2400*1200*780 | 1.台面：采用≥12.7mm厚实芯理化板。 2.桌体结构：新型塑铝结构。 （1）书包斗采用整体ABS工程塑料一次性注塑成型，规格≥425*270*165mm，书包斗中间设挂凳卡，便于清理地面。 （2）上下桌脚采用三段式高强度复合材料+铝合金工字结构，轻便结实耐用，桌角整体规格≥545*770mm；中立柱采用≥122*55mm*1.5mm厚承重型铝合金型材直立式设计；上下脚采用工程塑料添加碳纤维一次压铸成型，上脚规格：≥长544*宽55*高110mm，下脚规格：≥长545*宽65*高108mm，上下脚的壁厚≥4.5mm，连接处壁厚加强至5.5mm，采用8个M8高强度螺丝连接； （3）桌脚间通过4条专用铝合金型材连接，其中三条为专用方形铝合金型材，用高强度螺丝连接，螺丝孔处配有专用装饰盖掩盖；另一条为60*30mm不锈钢椭圆管型材通过四个金属三卡锁和桌脚的中立柱连接件，便于组装及拆卸。 （4）下桌架设有专用孔位与地面固定，并配有专用装饰盖，配置可调脚。款式如图，颜色可选。 |  | 1 | 张
55 | 药品柜 | 1080*540*2080 | 1.材质：PP材质 2.柜体：侧板，顶板及底板采用增强型PP材质，一体注塑成型。表面做磨砂处理，结构紧密，耐腐蚀性强。 3.上柜门：采用增强型PP材质一体注塑成型，外嵌5mm钢化烤漆玻璃,中间玻璃做镂空处理，透明可视。 4.下柜门：采用增强型PP材质一体注塑成型，外嵌5mm钢化烤漆玻璃。 5.层板：配两块活动层板，层板为增强型PP材质一体注塑成型，承重不低于20公斤。美观耐用。层板可以抽取，自由组合各层空间。 6.门把手：采用增强型PP材质一体注塑成型，美观耐用。 7.门铰链：用增强型PP材质一体注塑成型，内嵌隐藏安装方便，耐腐蚀。 8.药品柜内部无可视金属材料，确保了药品柜的耐腐蚀性。 9.柜体预留通风系统，可以与通风管路连接。 |  | 1 | 件
56 | 标本柜 | 1000*500*2000 | 1.材质：下柜采用全木结构，橱体基材采用16㎜厚E0级三聚氰胺板，其截面用2㎜厚PVC封边条机械高温热熔胶封边，具有粘力强、密封性好，牢固、美观、耐用的特点；一块层板为16MM三聚氰胺板，长边采用30.5*24MM,壁厚1.2MM专用铝型材加固，防止层板弯曲变形铝型材可以插入标签贴，方便药品及仪器放置分类。 2.上部高1400mm，四面为5mm厚透明钢化玻璃镶嵌，双面为金属包边白玻推拉门设计，内部两层5mm厚玻璃活动隔层；下部橱柜高为600mm，板式对开门。不锈钢弓型拉手。 3.连接件：ABS专用连接组装件。 4.脚垫：采用特制模具优质注塑脚垫，高度为2.5cm，高度可调，可有效防潮。 |  | 4 | 个
书写板（不超1.75万元）
57 | 书写板 | 4000*1200mm | 1.结构：左右推拉双层结构，支持触控一体机偏置或居中镶嵌式安装。内层固定书写板与电子产品正面平齐，外层为滑动书写板，可左右推拉； 2.规格：≥4000*1300mm，保证与电子产品尺寸有效对接，并可根据学校实际情况进行适当调整。 3.书写面板：材质采用烤漆板，基板厚度≥0.35mm，整板无拼接；颜色：墨绿色、哑光，表面附有透明保护膜；硬度：涂层硬度≥8H；光泽度：光泽度<6%，无明显眩光。 4.衬板：采用高强度、吸音、防潮聚苯乙烯泡沫板，厚度≥15mm。 5.背板：采用彩涂钢板，厚度≥0.20mm。 6.边框：上下框及竖框材质采用铝合金，在灯光下无明显眩光，不反光；表面经氧化、磨砂涂层处理，模具一次成型；质量符合国家相关要求。 7.包角：采用ABS工程塑料，模具一次成型，一体化包角，无拼接。 8.滑轮：每块滑动板安装4组滑轮（滑轮数量≥16个）；滑轮组隐形安装；滑轮推拉耐久次数≥9万次，且能正常使用。 9.缓冲垫：黑板外框内部两侧安装橡胶缓冲垫，安装数目≥2个。 10.安全性：黑板符合GB28231-2011《书写板安全卫生要求》。 11.粉笔槽：防止粉笔灰垂直落地，与边框采用绞扣式镶嵌连接，端头设有ABS塑料封堵。 |  | 7 | 块

## 样品
样 品
序号 | 货物名称 | 尺寸要求 （单位mm) | 技术及材质要求 | 参考图片 | 单位
1 | 演示台 | 3000*700*900mm | 1.材质：整体为优质橡木实木，台面厚度≥40mm,榫卯结构，其他板材厚度≥20mm。 2.工艺：所有实木均进行蒸汽脱脂干燥处理，含水率≤12%，做到不开裂翘曲和虫蛀腐朽。产品的颜色为本色，优质环保水性漆。全封闭工艺，五底三面，半亚光涂饰，做到正视面涂层平整光滑，光泽柔和； 3.五金件：采用符合国家标准的优质五金件。 4.其它：正面结构：柜上层为四抽屉，左右下柜为开门柜，内置一层搁板；侧面结构：上抽下柜，内置一层搁板。柜底预留电源插座位置。 |  | 张
2 | 药品柜 | 1080*540*2080 | 1.材质：PP材质。 2.柜体：侧板，顶板及底板采用增强型PP材质，一体注塑成型。表面做磨砂处理，结构紧密，耐腐蚀性强。 3.上柜门：采用增强型PP材质一体注塑成型，外嵌5mm钢化烤漆玻璃,中间玻璃做镂空处理，透明可视。 4.下柜门：采用增强型PP材质一体注塑成型，外嵌5mm钢化烤漆玻璃。 5.层板：配两块活动层板，层板为增强型PP材质一体注塑成型，承重不低于20公斤。美观耐用。层板可以抽取，自由组合各层空间。 6.门把手：采用增强型PP材质一体注塑成型，美观耐用。 7.门铰链：用增强型PP材质一体注塑成型，内嵌隐藏安装方便，耐腐蚀。 8.药品柜内部无可视金属材料，确保了药品柜的耐腐蚀性。 9.柜体预留通风系统，可以与通风管路连接。 |  | 件