## 清单汇总
上海市徐汇区教育局启新小学等学校专用室设备采购项目 需求清单
1.田林二中设备清单
序号 | 产品名称 | 规格型号(mm) | 参考图片 | 单位 | 数量 | 材质要求
体育器材室
1 | 定制球柜 | 1200*500*2200 |  | 只 | 6 | 基材：采用E0级优质刨花板，厚度≥18mm，甲醛释放量≤0.050mg/m³。 饰面：正反三聚氰胺贴面，表面不可留有压痕、划伤、斑点和凹凸不平，同批产品不得出现明显色差。 封边：优质PVC封边条封边。 胶水：优质环保型胶水。 五金件：三节导轨、阻尼铰链等优质五金配件。
2.求知小学设备清单
序号 | 产品名称 | 规格型号(mm) | 参考图片 | 单位 | 数量 | 材质要求
计算机教室
1 | 电脑桌 | 700*680*750 |  | 张 | 45 | 基材：采用E0级优质刨花板，桌面厚≥25mm，其余部位厚度≥18mm，甲醛释放量≤0.050mg/m³。 饰面：正反三聚氰胺贴面，表面不可留有压痕、划伤、斑点和凹凸不平，同批产品不得出现明显色差。 封边：优质PVC封边条封边。
2 | 学生凳 | Φ296*450 |  | 只 | 45 | 凳面板：面板采用ABS新料一体注塑成型。 凳腿：采用优质钢管，32*22*1.5mm，采用满焊焊接，表面采用高温粉体烤漆 脚垫：采用PP纤维质塑胶一体成型。
劳技教室
3 | 学生桌 | 1200*1000*750 |  | 张 | 9 | 桌架：采用优质钢管，主管采用55*55五角管，其余采用40*20方管，壁厚≥1.5mm，二氧化碳气体保护焊工艺，表面经酸洗磷化，静电喷涂。 桌面：采用12.7mm厚实芯理化板制作，四角倒圆角。 层板基材：采用E0级优质刨花板，厚度≥18mm，甲醛释放量≤0.050mg/m³。 饰面：正反三聚氰胺贴面，表面不可留有压痕、划伤、斑点和凹凸不平，同批产品不得出现明显色差。 封边：优质PVC封边条封边。 胶水：优质环保型胶水。
4 | 学生凳 | Φ296*450 |  | 只 | 45 | 凳面板：面板采用ABS新料一体注塑成型。 凳腿：采用优质钢管，32*22*1.5mm，采用满焊焊接，表面采用高温粉体烤漆 脚垫：采用PP纤维质塑胶一体成型。
美术教室2间
5 | 学生桌 | 1800*1000*750 |  | 张 | 16 | 基材：桌面采用优质橡胶木实木板，厚度≥30mm，桌脚采用优质橡胶木实木，榫卯结构，经干燥处理，含水率达国家标准。产品须无虫蛀、节子、开裂、缺棱和变形翘曲等缺陷。 油漆：优质环保型水性漆。五底三面工艺，全封闭。成品表面达到木纹清晰，色泽悦目，漆膜丰满，光滑耐磨。 胶水：优质环保型胶水。
6 | 学生凳 | 直径350*420 |  | 只 | 90 | 基材：凳面采用橡胶木实木板，厚度≥18mm，凳脚采用橡胶木实木，榫卯结构，木材经干燥处理，含水率达国家标准。产品须无虫蛀、节子、开裂、缺棱和变形翘曲等缺陷。 油漆：优质环保型水性漆。五底三面工艺，全封闭。成品表面达到木纹清晰，色泽悦目，漆膜丰满，光滑耐磨。 胶水：优质环保型胶水。 面料：采用优质毛麻，延伸力小，透气性好，抗撕裂强度大。 海绵：高密度海绵（35kg/m³以上），回弹力35%以上。
自然教室2间
7 | 学生凳 | Φ296*450 |  | 只 | 90 | 凳面板：面板采用ABS新料一体注塑成型。 凳腿：采用优质钢管，32*22*1.5mm，采用满焊焊接，表面采用高温粉体烤漆 脚垫：采用PP纤维质塑胶一体成型。
音乐教室2间
8 | 音乐凳 | 450*350*350 |  | 只 | 90 | 材质：高密度PE防水抗摔材料一次成型。 工艺：滚塑制作，材质轻，耐磨抗压，抗氧化功能强，长期使用也不会产生开裂现象。硬度和强度高，吸水性小，优良的电绝缘性，耐寒。底部须有四个加厚耐摩擦底座性。 功能：三面可坐
9 | 矮柜 | 800*400*800 |  | 只 | 8 | 基材：采用E0级优质刨花板，厚度≥18mm，甲醛释放量≤0.050mg/m³。 饰面：正反三聚氰胺贴面，表面不可留有压痕、划伤、斑点和凹凸不平，同批产品不得出现明显色差。 封边：优质PVC封边条封边。 胶水：优质环保型胶水。 五金件：阻尼铰链等优质五金配件。 其他要求：木制对开门，内置一块木制活动层板。
烘焙教室
10 | 高低烘焙桌 | 2400*700*750/900 |  | 张 | 1 | 桌面：优质人造大理石，厚度≥15mm，挂边25mm。 柜体：采用E0级优质实木多层板，厚度≥18mm，甲醛释放量≤0.050mg/m³。 饰面：橡木实木木皮正反贴面，厚度≥0.6mm，正面木皮拼接需对花纹，纹理清晰自然。 油漆：优质环保型水性漆。五底三面工艺，全封闭。成品表面达到木纹清晰，色泽悦目，漆膜丰满，光滑耐磨。 胶水：优质环保型胶水。 五金件：阻尼铰链等优质五金配件。
11 | 烘焙桌 | 1400*1000*750 |  | 张 | 8 | 桌面：优质人造大理石，厚度≥15mm，挂边25mm。 柜体：采用优质304不锈钢板，厚度≥1.2mm，采用氩弧焊工艺，表面经打磨抛光处理。
12 | 学生凳 | Φ296*450 |  | 只 | 45 | 凳面板：面板采用ABS新料一体注塑成型。 凳腿：采用优质钢管，32*22*1.5mm，采用满焊焊接，表面采用高温粉体烤漆 脚垫：采用PP纤维质塑胶一体成型。
3.市四中学设备清单
序号 | 产品名称 | 规格型号(mm) | 参考图片 | 单位 | 数量 | 材质要求
计算机教室
1 | 电脑桌 | 1400*600*750 |  | 张 | 25 | 基材：采用E0级优质刨花板，桌面厚≥25mm，其余部位厚度≥18mm，甲醛释放量≤0.050mg/m³。 饰面：正反三聚氰胺贴面，表面不可留有压痕、划伤、斑点和凹凸不平，同批产品不得出现明显色差。 封边：优质PVC封边条封边。 桌架：采用优质钢管，15*50*1.5mm口字形，主机托采用优质镀锌钢板折弯焊接，壁厚≥1.0mm，采用二氧化碳气体保护焊工艺，表面经酸洗磷化，静电喷涂。
2 | 学生椅 | 430*425*450 |  | 把 | 50 | 凳面板：采用优质PP塑料一体注塑成型。 椅腿：采用优质钢管，直径22mm*1.8mm，二氧化碳气体保护焊工艺，表面经酸洗磷化，静电喷涂。 脚垫：采用PP纤维质塑胶一体成型 其他：坐凳下配有防滑垫，便于悬挂于桌面。
4.田林中学设备清单
序号 | 产品名称 | 规格型号(mm) | 参考图片 | 单位 | 数量 | 材质要求
一层
科技活动室
1 | 讲台 | 3000*700*900 |  | 张 | 1 | 桌面：采用12.7mm厚实芯理化板,周边加厚至25.4mm,倒圆角处理。 柜体：采用1.0mm优质镀锌钢板，采用二氧化碳保护焊焊接， 打磨处理，表面经耐酸碱 EPOXY粉末烤漆处理（烤漆膜厚度平均值70μm）；整体结构设计合理，预留电脑主机、键盘托、实物展台、教师电源位置。 门板及抽面：采用双层钢板，必须两层组装式设计，保证两层双面都喷涂处理，中间采用隔音材料，保证关门减少噪音。 防撞胶垫：装于抽屉及门板内侧，减缓碰撞，保护柜体。 拉手：采用C型不锈钢拉手，造型独特美观。 连接件：采用ABS专用连接组装件。 合页：采用优质不锈钢模具一体成型。 滑轨：三节重型滚珠滑轨，承重性强，滑动性能良好，无噪音。 固定桌脚：采用柜体内置可调ABS调整脚，保证调整脚前后都可以调节高低。 其他要求：含1套实验室专用水槽及三联高低位龙头。
2 | 操作台 | 1500*700*800 |  | 张 | 6 | 桌面：采用12.7mm厚实芯理化板,周边加厚至25.4mm,倒圆角处理。 柜体：采用1.0mm优质镀锌钢板，采用二氧化碳气体保护焊焊接，打磨处理，表面经耐酸碱EPOXY粉末烤漆处理（烤漆膜厚度平均值≥70μm）。 拉手：铝合金条形暗拉手。 防撞胶垫：装于抽屉及门板内侧，减缓碰撞，保护柜体。 门板及抽面：采用双层钢板，必须两层组装式设计，保证两层双面都喷涂处理，中间采用隔音材料，保证关门减少噪音。 连接件：采用ABS专用连接组装件。 合页：采用优质不锈钢模具一体成型，强度必须达到一个正常成年人坐在门上方合页不脱落。 滑轨：三节重型滚珠滑轨，承重性强，滑动性能良好，无噪音。 固定桌脚：采用柜体内置可调ABS调整脚，保证调整脚前后都可以调节高低。
3 | 学生椅 | 430*425*450 |  | 把 | 24 | 凳面板：采用优质PP塑料一体注塑成型。 椅腿：采用优质钢管，直径22mm*1.8mm，二氧化碳气体保护焊工艺，表面经酸洗磷化，静电喷涂。 脚垫：采用PP纤维质塑胶一体成型 其他：坐凳下配有防滑垫，便于悬挂于桌面。
4 | 可移动展示置物架 | 1200*400*1500 |  | 只 | 2 | 主架：采用优质碳钢竹节管，直径25.4mm，壁厚≥1.5mm。 层板：采用优质管线设计，波浪线4.5mm，主线6.0mm，副线3.0mm。 表面：铬镀处理。 其他要求：带4个尼龙万向轮，其中2个可定位。
5 | 活动柜 | 600*500*800 |  | 只 | 5 | 材料：优质一级冷轧钢板，裸板厚≥0.7mm。 喷涂：经磷化处理，喷塑。成品要求表面涂膜无剥落、粘漆和皱纹等缺陷。涂膜厚50-70um，附着力达到0级标准，具有良好的耐腐蚀和耐冲击性。 五金件：暗卡拉手等优质五金配件。 其他要求：带4个尼龙万向轮，其中2个可定位。
6 | 无尘书写板（含教学笔套装） | 4200*200*1300 |  | 块 | 1 | 面板材料：采用厚度≥0.38mm优质镀锌钢板为基板，板面须采用米黄色消光涂料，颜色均匀，具备良好的耐光性,检测各项技术参数须符合（国家标准）GB250中规定的4级及以上。板面细腻平整，书写流畅，字迹清晰。板面在使用含有洗涤剂和消毒剂的温水（40℃）擦洗时不变色，无表皮脱落。 夹层材料及底板：夹层采用厚度≥26mm聚苯乙烯板材，面层平整，背面采用优质镀锌钢板，板面有加固凹槽，镀层牢固、钢性好，不变形，整板无拼接，保证书写板面平整不变形。 塑料包角：采用ABS工程防爆塑料，模具一次成型，四周包角不小于R30mm的圆角，抗冲击力强。 边框材料：边框须采用厚度≥1.1mm的高强度电泳铝合金材料，造型美观，四角边框均为ABS工程防爆塑料，抗拉、抗冲击力强，经久耐用。 功能：可同时安装电子白板、液晶电视机，授课时不用再在传统书写板与交互式电子白板之间来回切换，使教学板与现代科技完美结合。 安装：须采用隐形安装，整体结构牢固，无任何安全隐患，时尚美观。
二层
生物拓展实验室准备室
7 | 移动实验推车 | 600*400*700 |  | 辆 | 4 | 基材：采用改性PP材料增加强度，注塑模一次性成型，表面沙面和光面相结合处理,保证柜体之坚固及密封性，耐腐蚀性强。 其他要求：配置4个尼龙万向轮。
8 | 移动储物柜 | 1150*450*1180 |  | 只 | 2 | 基材：框架采用20*40*1.5mm半圆形钢管焊接成型，层板采用1.5厚镀锌钢板折弯焊接成型，上部三层1090*410储物空间，中间配置42个可调节挂条 ，用于放置收纳盒及层板，配置21个收纳盒，侧面配置2块工具挂板900*350可挂工具。 其他：配置4个医用静音轮，可移动。
9 | 仪器柜 | 1000*450*2000 |  | 只 | 14 | 结构：全钢结构，每个柜体均为完整独立的落地型全钢制柜体设计。 基材：柜体采用一级冷轧钢板制作，裸板厚度≥1.0mm，表面经磷化等防腐处理后再经环氧树脂静电粉末喷涂。 采用双开门型式，上部为钢化玻璃开门（门框为整板开孔，双层门），下部为钢制开门（双层门）。上柜配置两块钢制层板，下柜配置一块钢制层板，层板高度可以上下调节，不锈钢工字拉手。
生物拓展实验室
10 | 讲台 | 3000*700*900 |  | 张 | 1 | 桌面：采用12.7mm厚实芯理化板,周边加厚至25.4mm,倒圆角处理。 柜体：采用1.0mm优质镀锌钢板，采用二氧化碳保护焊焊接， 打磨处理，表面经耐酸碱 EPOXY粉末烤漆处理（烤漆膜厚度平均值70μm）；整体结构设计合理，预留电脑主机、键盘托、实物展台、教师电源位置。 门板及抽面：采用双层钢板，必须两层组装式设计，保证两层双面都喷涂处理，中间采用隔音材料，保证关门减少噪音。 防撞胶垫：装于抽屉及门板内侧，减缓碰撞，保护柜体。 拉手：采用C型不锈钢拉手，造型独特美观。 连接件：采用ABS专用连接组装件。 合页：采用优质不锈钢模具一体成型。 滑轨：三节重型滚珠滑轨，承重性强，滑动性能良好，无噪音。 固定桌脚：采用柜体内置可调ABS调整脚，保证调整脚前后都可以调节高低。 其他要求：含1套实验室专用水槽及三联高低位龙头。
11 | 学生实验桌 | 1200*600*780 |  | 张 | 9 | 桌面：采用12.7mm厚实芯理化板制作，四角倒R15圆角。 新型塑铝结构：学生位镂空式，侧脚采用三段式高强度铝合金结构，立柱采用倾斜“Z”式内嵌入上下铸铝脚，上铝铸件造型采用斜加固撑包箍立柱造型，桌面背部档水板，桌面下部设有专用书包斗，中间设挂凳卡，两个书包斗中间电源盒，符合人体工程学设计。 桌腿：由上中下三段组成，上、下支座和立柱连接成倾斜“Z”字造型。立柱采用规格≥50*100㎜椭圆铝合金型材，壁厚为1.5㎜，侧脚上横脚规格≥575*60*40㎜，侧脚下脚规格≥545*65*85㎜，立柱内嵌入上下铸铝脚5mm，并用高强度内六角螺丝连接，上铝铸件斜撑包箍立柱加固造型，材料高强度铝合金模具压铸一次成型。 左、右脚拼装连接：前、后梁采用41*35㎜、中梁采用42*30㎜，壁厚为1.2㎜铝合金型材，左右侧脚下梁采采用≥60*30*2㎜椭圆无缝钢管，管材两端截面与5mm钢制连接片焊接成型，并用高强度内六角不锈钢螺丝连接链接到左右脚，便于组装及拆卸； 桌脚底部镶入71*57*8㎜硅胶脚垫防止与地面摩擦，预留专用孔位可与地面固定，有效延长设备寿命。 桌面挡水板：背板挡水板采用85*15*1.0mm厚一体成型铝合金、左右堵头连接件采用铸铝磨具一体成型，固定桌面不易脱落，便于组装及拆卸，金属表面经环氧树脂粉末喷涂高温固化处理。
12 | 多功能柱 | 350*230*730 |  | 只 | 9 | 1.整体采用实验室专用PP材质，径注塑模具一体化成型，耐摔坚固耐酸耐碱，上桶整体注塑成型，侧面无缝无需螺丝安装； 2.四角圆弧造型，分上下二节设计，底脚两侧带与地面带安装孔构建，内部隐藏实验线管及通风管道，上下桶二节无螺丝拼接而成，整体双色，壁厚2.5MM下桶与主桶拼接处缩进30mm凹槽，上桶两侧设有凹凸条纹加强筋增强耐用性能，上桶与下桶卡入式安装连接，可自由拆装，方便设备检修。
13 | 学生凳 | Φ315*450-500 |  | 只 | 18 | 凳面材质：采用聚丙烯共聚级注塑。表面细纹咬花，防滑不发光，采用不锈钢螺丝与托盘固定。 五星脚：采用PP加耐磨纤维质塑料。 气压棒：行程100mm黑色气压棒，升降性能可达10万次以上。
14 | 水槽柜 | 450*600*810 |  | 只 | 5 | 整体采用三段式结构，前部凸起，采用实验室专用一次成型的绿色环保材质，背板和侧板采用1.0MM厚镀锌钢板后两侧圆弧角设计，前面门板采用ABS环保材质两侧圆弧形设计，底座为专用一次成型绿色环保材质。内部钢框支撑，要求无毒无味，防水防潮，不生锈，承重力强，可重复拆卸拼装，专用连接件拼装。
15 | 三联高低位龙头 | 大号 |  | 套 | 5 | 鹅颈式实验室专用优质化验水嘴：要求防酸碱、防锈、防虹吸、防阻塞，表面环氧树脂喷涂。出水嘴为铜质瓷芯，高头，便于多用途使用，可拆卸清洗阻塞。出水嘴可拆卸，内有成型螺纹，可方便连接循环等特殊用水水管。
16 | PP一体化水槽 | 450*600*250 |  | 只 | 5 | 水槽为整体模具一体成型，尺寸450*600*250，并设有溢水口，底部带S弯防臭设计，与地面下水管密封连接；水柜内前方设置检修门，整体可拆卸背板，便于维修。
17 | 多功能实验下水装置 | 定制 |  | 套 | 5
18 | 学生安全电源 | 常规 |  | 只 | 9 | 1.可装入ABS嵌入式电源盒，可放置在实验台两侧，书包盒中间，也可置于台面，实验和安装都非常方便 ； 2.所有学生电源低压可以独立自由分组，也可以教室总控台设置分组，不受电线束缚； 3.学生电源采用耐磨、耐腐蚀、耐高温（≤140℃）的PC亮光薄膜面板，学生电源的控制采用“电容式”触摸数字键盘，贴片元件生产技术，微电脑控制，采用1.54寸液晶显示电源学生交直流电压 ； 4.学生交流电源通过数字键盘直接选取1～30V电压，最小调节单元可达1V,额定电流2A，具有过载保护智能检测功能（电流高于过载点则自动保护，电流低于过载点则自动恢复至设定值）； 5.学生直流电源也是通过数字键盘直接选取，调节范围为1.5～30V，分辨率可达0.1V,额定电流2A，亦具有过载保护智能检测功能； 6.学生低压电源都可接收老师发送的锁定信号，在锁定指示灯点亮后，学生只能接收老师输送的设定电源电压，学生自己无法操作，这样可避免学生的误操作，当然，如果老师没有送锁定信号，学生就可以自己动手，随意操作； 7. 220V交流输出为新国标五孔插座，带过载保护。
19 | 教师演示电源 | 500*260 |  | 套 | 1 | 1.教师演示台可分组控制学生的高低压电源，配备总漏电保护和分组保护，确保学生实验安全方便。 2.开机密码保护，输入正确密码后方可操作，避免学生误操作损坏设备。 3.教师电源总控采用耐磨、耐腐蚀、耐高温（≤140℃）的PC磨砂薄膜面板，主控各项工作状态及参数显示清晰，采用高清中文标识段码液晶显示，方便操作使用，工作温度为超宽温-20/+70℃以上。 4.教师交流电压步进值为1V,输出范围0V-30V,最大输出电流3A,具有过载保护并自动恢复输出功能。电压通过数字键盘直接选取1～30V电压，操作方便。 5.教师直流电压步进值为0.1V,输出范围1.5V-30V，最大输出电流3A,具有过载保护并自动恢复输出功能。电压通过数字键盘直接选取1.5V～30V电压，操作方便。 6.低压大电流值为40A，具有延时10秒自动关断保护功能，亦可手动关闭输出。 7.220V交流输出为带安全门的多功能豪华5孔插座，带有过载保护和电源指示 8.学生交流电压步进值为1V,输出范围0V-30V低，电压通过数字键盘直接选取1～30V电压，分组输送至学生桌，电源操作方便。低压电源额定总电流为50A。 9.具有定时关断总电源功能，教师键盘10分钟无操作后自动进入倒计时时钟显示，60分钟内无操作后自动关断总电源，确保使用安全。 其他：1.教师可通过APP控制学生的电源供给和关断，可分组控制，便于教师对系统的使用和管理。 2.教师可通过APP直接选取设置学生电源电压，学生实验时方便教师与学生互动操作实验电源。 3.教师可通过APP操作通风变频器进行风速控制。
20 | 无尘书写板（含教学笔套装） | 4200*200*1300 |  | 块 | 1 | 面板材料：采用厚度≥0.38mm优质镀锌钢板为基板，板面须采用米黄色消光涂料，颜色均匀，具备良好的耐光性,检测各项技术参数须符合（国家标准）GB250中规定的4级及以上。板面细腻平整，书写流畅，字迹清晰。板面在使用含有洗涤剂和消毒剂的温水（40℃）擦洗时不变色，无表皮脱落。 夹层材料及底板：夹层采用厚度≥26mm聚苯乙烯板材，面层平整，背面采用优质镀锌钢板，板面有加固凹槽，镀层牢固、钢性好，不变形，整板无拼接，保证书写板面平整不变形。 塑料包角：采用ABS工程防爆塑料，模具一次成型，四周包角不小于R30mm的圆角，抗冲击力强。 边框材料：边框须采用厚度≥1.1mm的高强度电泳铝合金材料，造型美观，四角边框均为ABS工程防爆塑料，抗拉、抗冲击力强，经久耐用。 功能：可同时安装电子白板、液晶电视机，授课时不用再在传统书写板与交互式电子白板之间来回切换，使教学板与现代科技完美结合。 安装：须采用隐形安装，整体结构牢固，无任何安全隐患，时尚美观。
标本陈列室
21 | 标本柜 | 900*450*2000 |  | 只 | 13 | 全钢结构，每个柜体均应为完整独立的落地型全钢制柜体设计。柜体采用优质钢材，裸板厚度≥1.0mm，一级高强度镀锌钢板冲折制作，表面经磷化等防腐处理，再经环氧树脂静电粉末喷涂。下部为钢制开门（双层门）。上柜为玻璃结构，玻璃层板，玻璃移门，玻璃须钢化，厚度≥8mm。
22 | 标本柜 | 1200*450*1200 |  | 只 | 6 | 全钢结构，每个柜体均应为完整独立的落地型全钢制柜体设计。柜体采用优质钢材，裸板厚度≥1.0mm，一级高强度镀锌钢板冲折制作，表面经磷化等防腐处理，再经环氧树脂静电粉末喷涂。下部为钢制开门（双层门）。上柜为玻璃结构，玻璃层板，玻璃移门，玻璃须钢化，厚度≥8mm。
标本制作室
23 | 讲台 | 3000*700*900 |  | 张 | 1 | 桌面：采用12.7mm厚实芯理化板,周边加厚至25.4mm,倒圆角处理。 柜体：采用1.0mm优质镀锌钢板，采用二氧化碳保护焊焊接， 打磨处理，表面经耐酸碱 EPOXY粉末烤漆处理（烤漆膜厚度平均值70μm）；整体结构设计合理，预留电脑主机、键盘托、实物展台、教师电源位置。 门板及抽面：采用双层钢板，必须两层组装式设计，保证两层双面都喷涂处理，中间采用隔音材料，保证关门减少噪音。 防撞胶垫：装于抽屉及门板内侧，减缓碰撞，保护柜体。 拉手：采用C型不锈钢拉手，造型独特美观。 连接件：采用ABS专用连接组装件。 合页：采用优质不锈钢模具一体成型。 滑轨：三节重型滚珠滑轨，承重性强，滑动性能良好，无噪音。 固定桌脚：采用柜体内置可调ABS调整脚，保证调整脚前后都可以调节高低。 其他要求：含1套实验室专用水槽及三联高低位龙头。
24 | 教师演示电源 | 500*260 |  | 套 | 1 | 1.教师演示台可分组控制学生的高低压电源，配备总漏电保护和分组保护，确保学生实验安全方便。 2.开机密码保护，输入正确密码后方可操作，避免学生误操作损坏设备。 3.教师电源总控采用耐磨、耐腐蚀、耐高温（≤140℃）的PC磨砂薄膜面板，主控各项工作状态及参数显示清晰，采用高清中文标识段码液晶显示，方便操作使用，工作温度为超宽温-20/+70℃以上。 4.教师交流电压步进值为1V,输出范围0V-30V,最大输出电流3A,具有过载保护并自动恢复输出功能。电压通过数字键盘直接选取1～30V电压，操作方便。 5.教师直流电压步进值为0.1V,输出范围1.5V-30V，最大输出电流3A,具有过载保护并自动恢复输出功能。电压通过数字键盘直接选取1.5V～30V电压，操作方便。 6.低压大电流值为40A，具有延时10秒自动关断保护功能，亦可手动关闭输出。 7.220V交流输出为带安全门的多功能豪华5孔插座，带有过载保护和电源指示 8.学生交流电压步进值为1V,输出范围0V-30V低，电压通过数字键盘直接选取1～30V电压，分组输送至学生桌，电源操作方便。低压电源额定总电流为50A。 9.具有定时关断总电源功能，教师键盘10分钟无操作后自动进入倒计时时钟显示，60分钟内无操作后自动关断总电源，确保使用安全。 其他：1.教师可通过APP控制学生的电源供给和关断，可分组控制，便于教师对系统的使用和管理。 2.教师可通过APP直接选取设置学生电源电压，学生实验时方便教师与学生互动操作实验电源。 3.教师可通过APP操作通风变频器进行风速控制。
25 | 移动储物柜 | 1150*450*1180 |  | 只 | 6 | 基材：框架采用20*40*1.5mm半圆形钢管焊接成型，层板采用1.5厚镀锌钢板折弯焊接成型，上部三层1090*410储物空间，中间配置42个可调节挂条 ，用于放置收纳盒及层板，配置21个收纳盒，侧面配置2块工具挂板900*350可挂工具。 其他：配置4个医用静音轮，可移动。
26 | 活动柜 | 600*500*800 |  | 只 | 5 | 材料：优质一级冷轧钢板，裸板厚≥0.7mm。 喷涂：经磷化处理，喷塑。成品要求表面涂膜无剥落、粘漆和皱纹等缺陷。涂膜厚50-70um，附着力达到0级标准，具有良好的耐腐蚀和耐冲击性。 五金件：暗卡拉手等优质五金配件。 其他要求：带4个尼龙万向轮，其中2个可定位。
27 | 学生实验桌 | 1200*600*780 |  | 张 | 10 | 桌面：采用12.7mm厚实芯理化板制作，四角倒R15圆角。 新型塑铝结构：学生位镂空式，侧脚采用三段式高强度铝合金结构，立柱采用倾斜“Z”式内嵌入上下铸铝脚，上铝铸件造型采用斜加固撑包箍立柱造型，桌面背部档水板，桌面下部设有专用书包斗，中间设挂凳卡，两个书包斗中间电源盒，符合人体工程学设计。 桌腿：由上中下三段组成，上、下支座和立柱连接成倾斜“Z”字造型。立柱采用规格≥50*100㎜椭圆铝合金型材，壁厚为1.5㎜，侧脚上横脚规格≥575*60*40㎜，侧脚下脚规格≥545*65*85㎜，立柱内嵌入上下铸铝脚5mm，并用高强度内六角螺丝连接，上铝铸件斜撑包箍立柱加固造型，材料高强度铝合金模具压铸一次成型。 左、右脚拼装连接：前、后梁采用41*35㎜、中梁采用42*30㎜，壁厚为1.2㎜铝合金型材，左右侧脚下梁采采用≥60*30*2㎜椭圆无缝钢管，管材两端截面与5mm钢制连接片焊接成型，并用高强度内六角不锈钢螺丝连接链接到左右脚，便于组装及拆卸； 桌脚底部镶入71*57*8㎜硅胶脚垫防止与地面摩擦，预留专用孔位可与地面固定，有效延长设备寿命。 桌面挡水板：背板挡水板采用85*15*1.0mm厚一体成型铝合金、左右堵头连接件采用铸铝磨具一体成型，固定桌面不易脱落，便于组装及拆卸，金属表面经环氧树脂粉末喷涂高温固化处理。
28 | 多功能柱 | 350*230*730 |  | 只 | 10 | 1.整体采用实验室专用PP材质，径注塑模具一体化成型，耐摔坚固耐酸耐碱，上桶整体注塑成型，侧面无缝无需螺丝安装； 2.四角圆弧造型，分上下二节设计，底脚两侧带与地面带安装孔构建，内部隐藏实验线管及通风管道，上下桶二节无螺丝拼接而成，整体双色，壁厚2.5MM下桶与主桶拼接处缩进30mm凹槽，上桶两侧设有凹凸条纹加强筋增强耐用性能，上桶与下桶卡入式安装连接，可自由拆装，方便设备检修。
29 | 学生凳 | Φ315*450-500 |  | 只 | 20 | 凳面材质：采用聚丙烯共聚级注塑。表面细纹咬花，防滑不发光，采用不锈钢螺丝与托盘固定。 五星脚：采用PP加耐磨纤维质塑料。 气压棒：行程100mm黑色气压棒，升降性能可达10万次以上。
30 | 水槽柜 | 450*600*810 |  | 只 | 5 | 整体采用三段式结构，前部凸起，采用实验室专用一次成型的绿色环保材质，背板和侧板采用1.0MM厚镀锌钢板后两侧圆弧角设计，前面门板采用ABS环保材质两侧圆弧形设计，底座为专用一次成型绿色环保材质。内部钢框支撑，要求无毒无味，防水防潮，不生锈，承重力强，可重复拆卸拼装，专用连接件拼装。
31 | 三联高低位龙头 | 大号 |  | 套 | 5 | 鹅颈式实验室专用优质化验水嘴：要求防酸碱、防锈、防虹吸、防阻塞，表面环氧树脂喷涂。出水嘴为铜质瓷芯，高头，便于多用途使用，可拆卸清洗阻塞。出水嘴可拆卸，内有成型螺纹，可方便连接循环等特殊用水水管。
32 | PP一体化水槽 | 450*600*250 |  | 只 | 5 | 水槽为整体模具一体成型，尺寸450*600*250，并设有溢水口，底部带S弯防臭设计，与地面下水管密封连接；水柜内前方设置检修门，整体可拆卸背板，便于维修。
33 | 多功能实验下水装置 | 定制 |  | 套 | 5
34 | 学生安全电源 | 常规 |  | 只 | 10 | 1.可装入ABS嵌入式电源盒，可放置在实验台两侧，书包盒中间，也可置于台面，实验和安装都非常方便 ； 2.所有学生电源低压可以独立自由分组，也可以教室总控台设置分组，不受电线束缚； 3.学生电源采用耐磨、耐腐蚀、耐高温（≤140℃）的PC亮光薄膜面板，学生电源的控制采用“电容式”触摸数字键盘，贴片元件生产技术，微电脑控制，采用1.54寸液晶显示电源学生交直流电压 ； 4.学生交流电源通过数字键盘直接选取1～30V电压，最小调节单元可达1V,额定电流2A，具有过载保护智能检测功能（电流高于过载点则自动保护，电流低于过载点则自动恢复至设定值）； 5.学生直流电源也是通过数字键盘直接选取，调节范围为1.5～30V，分辨率可达0.1V,额定电流2A，亦具有过载保护智能检测功能； 6.学生低压电源都可接收老师发送的锁定信号，在锁定指示灯点亮后，学生只能接收老师输送的设定电源电压，学生自己无法操作，这样可避免学生的误操作，当然，如果老师没有送锁定信号，学生就可以自己动手，随意操作； 7. 220V交流输出为新国标五孔插座，带过载保护。
35 | 无尘书写板（含教学笔套装） | 4200*200*1300 |  | 块 | 1 | 面板材料：采用厚度≥0.38mm优质镀锌钢板为基板，板面须采用米黄色消光涂料，颜色均匀，具备良好的耐光性,检测各项技术参数须符合（国家标准）GB250中规定的4级及以上。板面细腻平整，书写流畅，字迹清晰。板面在使用含有洗涤剂和消毒剂的温水（40℃）擦洗时不变色，无表皮脱落。 夹层材料及底板：夹层采用厚度≥26mm聚苯乙烯板材，面层平整，背面采用优质镀锌钢板，板面有加固凹槽，镀层牢固、钢性好，不变形，整板无拼接，保证书写板面平整不变形。 塑料包角：采用ABS工程防爆塑料，模具一次成型，四周包角不小于R30mm的圆角，抗冲击力强。 边框材料：边框须采用厚度≥1.1mm的高强度电泳铝合金材料，造型美观，四角边框均为ABS工程防爆塑料，抗拉、抗冲击力强，经久耐用。 功能：可同时安装电子白板、液晶电视机，授课时不用再在传统书写板与交互式电子白板之间来回切换，使教学板与现代科技完美结合。 安装：须采用隐形安装，整体结构牢固，无任何安全隐患，时尚美观。
美术教室2间
36 | 讲台 | 1800*700*900 |  | 张 | 2 | 桌面：采用橡胶木实木板制作，厚度≥30mm，木材经干燥处理，含水率达国家标准，产品须无虫蛀、节子、开裂、缺棱和变形翘曲等缺陷。 油漆：优质环保型水性漆，五底三面工艺，全封闭。成品表面达到木纹清晰，色泽悦目，漆膜丰满，光滑耐磨。 柜体：采用E0级实木多层板，厚度≥18mm，甲醛释放量≤0.050mg/m³。 饰面：优质橡木实木木皮正反贴面，厚度≥0.6mm，正面木皮拼接需对花纹，纹理清晰自然。 油漆：优质环保型水性漆。五底三面工艺，全封闭。成品表面达到木纹清晰，色泽悦目，漆膜丰满，光滑耐磨。 胶水：优质环保型胶水。 五金配件：阻尼铰链、三节导轨等优质五金配件。
37 | 画架 | 总高度1750 |  | 只 | 21 | 基材：优质山毛榉实木，榫卯结构，暗钉增固。 木材经干燥处理，含水率达国家标准。产品须无虫蛀、节子、开裂、缺棱和变形翘曲等缺陷。 油漆：环保型水性漆，五底三面工艺，全封闭。成品要求木纹清晰，色泽悦目，漆膜丰满，光滑耐磨。
38 | 学生凳 | 直径330*可升降 |  | 只 | 21 | 基材：凳面及框架采用山毛榉实木，榫卯结构，木材经干燥处理，含水率达国家标准。产品须无虫蛀、节子、开裂、缺棱和变形翘曲等缺陷。 油漆：优质环保型水性漆。五底三面工艺，全封闭。成品表面达到木纹清晰，色泽悦目，漆膜丰满，光滑耐磨。 胶水：优质环保型胶水。 其他：可升降。
39 | 操作台（出样） | 1600*800*750 |  | 张 | 6 | 桌面：采用橡胶木实木板制作，厚度≥25mm，木材经干燥处理，含水率达国家标准，产品须无虫蛀、节子、开裂、缺棱和变形翘曲等缺陷。 油漆：优质环保型水性漆，五底三面工艺，全封闭。成品表面达到木纹清晰，色泽悦目，漆膜丰满，光滑耐磨。 胶水：优质环保型胶水。 桌架：采用优质铝合金型材和钢材，由内横梁、外横梁、桌脚及连接件组成，各部件均为一体成型，整体桌架均做圆弧安全角处理，台面内嵌式安装； 内横梁：采用铝合金型材，截面外观尺寸：30mm*23.7mm，最小壁厚为1.5mm，最大壁厚为2.5mm，横梁外侧呈开口状，便于安装，开口尺寸为6.5mm，四角做R0.9mm安全角处理； 外横梁：采用铝合金型材，截面外观尺寸：48.3mm*37.6mm，最小壁厚为1.5mm，外包边厚度为4.5mm，外角做R0.9mm安全角处理。截面外观呈斧状，斧口斜边与斧柄呈110°夹角。 桌脚：优质钢材，外圆内方，截面外观尺寸：60mm*30mm，壁厚为2.0mm，外侧做R15安全角处理。 连接件：采用新型合金型材一体成型，与各部件良好契合，接缝宽度不大于0.5mm。
40 | 学生凳 | 直径330*可升降 |  | 只 | 24 | 基材：凳面及框架采用山毛榉实木，榫卯结构，木材经干燥处理，含水率达国家标准。产品须无虫蛀、节子、开裂、缺棱和变形翘曲等缺陷。 油漆：优质环保型水性漆。五底三面工艺，全封闭。成品表面达到木纹清晰，色泽悦目，漆膜丰满，光滑耐磨。 胶水：优质环保型胶水。 其他：可升降。
41 | 收纳架 | 1200*500*1980 |  | 只 | 10 | 层板基材：采用E0级优质刨花板，厚度≥18mm，甲醛释放量≤0.050mg/m³。 饰面：正反三聚氰胺贴面，表面不可留有压痕、划伤、斑点和凹凸不平，同批产品不得出现明显色差。 封边：优质PVC封边条封边。 胶水：优质环保型胶水。 框架：采用优质钢管，40*40mm方管，壁厚≥1.5mm。二氧化碳气体保护焊工艺，表面经酸洗磷化，静电喷涂。
42 | 矮柜 | 800*400*800 |  | 只 | 25 | 基材：采用E0级优质刨花板，厚度≥18mm，甲醛释放量≤0.050mg/m³。 饰面：正反三聚氰胺贴面，表面不可留有压痕、划伤、斑点和凹凸不平，同批产品不得出现明显色差。 封边：优质PVC封边条封边。 胶水：优质环保型胶水。 五金件：阻尼铰链等优质五金配件。 其他要求：木制对开门，内置一块木制活动层板。
43 | 分隔架 | 500*200*360 |  | 只 | 8 | 层板：采用E0级优质刨花板，厚度≥9mm，甲醛释放量≤0.050mg/m³。 饰面：正反三聚氰胺贴面，表面不可留有压痕、划伤、斑点和凹凸不平，同批产品不得出现明显色差。 封边：优质PVC封边条封边。 立板：采用优质亚克力。
44 | 无尘书写板（含教学笔套装） | 4200*200*1300 |  | 块 | 2 | 面板材料：采用厚度≥0.38mm优质镀锌钢板为基板，板面须采用米黄色消光涂料，颜色均匀，具备良好的耐光性,检测各项技术参数须符合（国家标准）GB250中规定的4级及以上。板面细腻平整，书写流畅，字迹清晰。板面在使用含有洗涤剂和消毒剂的温水（40℃）擦洗时不变色，无表皮脱落。 夹层材料及底板：夹层采用厚度≥26mm聚苯乙烯板材，面层平整，背面采用优质镀锌钢板，板面有加固凹槽，镀层牢固、钢性好，不变形，整板无拼接，保证书写板面平整不变形。 塑料包角：采用ABS工程防爆塑料，模具一次成型，四周包角不小于R30mm的圆角，抗冲击力强。 边框材料：边框须采用厚度≥1.1mm的高强度电泳铝合金材料，造型美观，四角边框均为ABS工程防爆塑料，抗拉、抗冲击力强，经久耐用。 功能：可同时安装电子白板、液晶电视机，授课时不用再在传统书写板与交互式电子白板之间来回切换，使教学板与现代科技完美结合。 安装：须采用隐形安装，整体结构牢固，无任何安全隐患，时尚美观。
5.上海宋庆龄学校附属徐汇实验小学
序号 | 产品名称 | 规格型号(mm) | 参考图片 | 单位 | 数量 | 材质要求
图书馆
1 | 阅览沙发 | 总高780 坐高320 |  | 只 | 2 | 内框架：优质橡胶木实木制作，榫卯结构，木材经干燥处理，含水率达国家标准。产品须无虫蛀、节子、开裂、缺棱和变形翘曲等缺陷。 面料：采用优质绒布，要求延伸力小，透气性好，抗撕裂强度大。 海绵：高密度海绵（35kg/m³以上），回弹力35%以上。 胶水：优质环保型胶水。
2 | 圆形软包凳 | φ2000*650 |  | 组 | 1 | 内框架：优质橡胶木实木框架，经干燥处理，含水率达国家标准。实木须无开裂、虫蛀、节子、腐朽和缺棱等缺陷。 面料：整体采用优质西皮软包，要求光泽度好，透气性强。 海绵：高密度海绵（35kg/m³以上），回弹35%以上。 胶水：优质环保型胶水。
3 | 软包凳 | 600*400*450 |  | 只 | 8 | 内框架：优质橡胶木实木框架，经干燥处理，含水率达国家标准。实木须无开裂、虫蛀、节子、腐朽和缺棱等缺陷。 油漆：优质环保型水性漆。五底三面工艺，全封闭。成品表面达到色泽悦目，漆膜丰满，光滑耐磨。 面料：凳面部分采用优质棉麻，要求延伸力小，透气性好，抗撕裂强度大。 海绵：高密度海绵（35kg/m³以上），回弹35%以上。 胶水：优质环保型胶水。
4 | 软包凳 | 2100*400*450 |  | 组 | 1 | 内框架：优质橡胶木实木框架，经干燥处理，含水率达国家标准。实木须无开裂、虫蛀、节子、腐朽和缺棱等缺陷。 油漆：优质环保型水性漆。五底三面工艺，全封闭。成品表面达到色泽悦目，漆膜丰满，光滑耐磨。 面料：凳面部分采用优质棉麻，要求延伸力小，透气性好，抗撕裂强度大。 海绵：高密度海绵（35kg/m³以上），回弹35%以上。 胶水：优质环保型胶水。
5 | 软包凳 | 1000*400*400 |  | 只 | 4 | 内框架：优质橡胶木实木框架，经干燥处理，含水率达国家标准。实木须无开裂、虫蛀、节子、腐朽和缺棱等缺陷。 面料：整体采用优质西皮软包，要求光泽度好，透气性强。 海绵：高密度海绵（35kg/m³以上），回弹35%以上。 胶水：优质环保型胶水。
6 | 休闲桌 | 直径500*500 |  | 张 | 1 | 基材：采用E0级优质实木多层板，桌面厚度≥25mm，其余部位厚度≥18mm，甲醛释放量≤0.050mg/m³。 饰面：橡木实木木皮正反贴面，厚度≥0.6mm，正面木皮拼接需对花纹，纹理清晰自然。 油漆：优质环保型水性漆。五底三面工艺，全封闭。成品表面达到色泽悦目，漆膜丰满，光滑耐磨。 胶水：优质环保型胶水。
美术音乐教室
7 | 移动讲台 | 635*505*（可调节高度694-1094） |  | 张 | 6 | 桌脚：采用优质铝合金材质，壁厚≥1.5mm，模具一次成型。 桌面板：采用E0级优质刨花板基材，厚度≥18mm，甲醛释放量≤0.050mg/m³，正反三聚氰胺贴面，表面不可留有压痕、划伤、斑点和凹凸不平，同批产品不得出现明显色差。优质PVC封边条封边。 围板：采用E0级优质实木多层板，厚度≥10mm，甲醛释放量≤0.050mg/m³，优质环保水性漆，五底三面工艺，全封闭，半亚光，成品要求色泽柔和，光滑耐磨。 功能：优质气杆升降，高度可调节。 脚轮：PP材质，其中有2个可定位。
8 | 定制造型柜 | 800*700*1800 |  | 只 | 8 | 基材：采用E0级优质实木多层板，厚度≥18mm，甲醛释放量≤0.050mg/m³。 饰面：橡木实木木皮正反贴面，厚度≥0.6mm，正面木皮拼接需对花纹，纹理清晰自然。 油漆：优质环保型水性漆。五底三面工艺，全封闭。成品表面达到色泽悦目，漆膜丰满，光滑耐磨。 胶水：优质环保型胶水
星空教室
9 | 软包凳 | φ550*350 |  | 只 | 4 | 内框架：优质橡胶木实木框架，经干燥处理，含水率达国家标准。实木须无开裂、虫蛀、节子、腐朽和缺棱等缺陷。 面料：整体采用优质棉麻软包，要求延伸力小，透气性好，抗撕裂强度大。 海绵：高密度海绵（35kg/m³以上），回弹35%以上。 胶水：优质环保型胶水。
10 | 软包凳 | φ750*400 |  | 只 | 2 | 内框架：优质橡胶木实木框架，经干燥处理，含水率达国家标准。实木须无开裂、虫蛀、节子、腐朽和缺棱等缺陷。 面料：整体采用优质棉麻软包，要求延伸力小，透气性好，抗撕裂强度大。 海绵：高密度海绵（35kg/m³以上），回弹35%以上。 胶水：优质环保型胶水。
11 | 软包凳 | φ1200*350 |  | 只 | 2 | 内框架：优质橡胶木实木框架，经干燥处理，含水率达国家标准。实木须无开裂、虫蛀、节子、腐朽和缺棱等缺陷。 面料：整体采用优质棉麻软包，要求延伸力小，透气性好，抗撕裂强度大。 海绵：高密度海绵（35kg/m³以上），回弹35%以上。 胶水：优质环保型胶水。
陶艺教室
12 | 讲台 | 弧长2000*600*750 |  | 张 | 1 | 基材：采用橡胶木实木板制作，桌面厚度≥25mm，其余部位厚度≥18mm，木材经干燥处理，含水率达国家标准，产品须无虫蛀、节子、开裂、缺棱和变形翘曲等缺陷。 油漆：优质环保型水性漆，五底三面工艺，全封闭。成品表面达到木纹清晰，色泽悦目，漆膜丰满，光滑耐磨。 桌架：优质钢管，壁厚≥1.5mm。二氧化碳气体保护焊工艺，前挡板采用优质一级冷轧钢板制作，壁厚≥1.2mm，钢制件表面经磷化处理，静电喷涂。 胶水：优质环保型胶水。
13 | 学生桌 | 4000*3500*600 桌面深度600 |  | 张 | 1 | 桌面：采用橡胶木实木板制作，厚度≥25mm，木材经干燥处理，含水率达国家标准，产品须无虫蛀、节子、开裂、缺棱和变形翘曲等缺陷。 柜体基材：采用E0级优质实木多层板，厚度≥18mm，甲醛释放量≤0.050mg/m³。 饰面：橡木实木木皮正反贴面，厚度≥0.6mm，正面木皮拼接需对花纹，纹理清晰自然。 油漆：优质环保型水性漆。五底三面工艺，全封闭。成品表面达到色泽悦目，漆膜丰满，光滑耐磨。 胶水：优质环保型胶水。
14 | 方凳 | 400*350*380 |  | 只 | 36 | 基材：凳面采用橡胶木实木板，厚度≥18mm，凳脚采用橡胶木实木，榫卯结构，木材经干燥处理，含水率达国家标准。产品须无虫蛀、节子、开裂、缺棱和变形翘曲等缺陷。 油漆：优质环保型水性漆。五底三面工艺，全封闭。成品表面达到木纹清晰，色泽悦目，漆膜丰满，光滑耐磨。 胶水：优质环保型胶水。 面料：采用优质棉麻，延伸力小，透气性好，抗撕裂强度大。 海绵：高密度海绵（35kg/m³以上），回弹35%以上。 胶水：优质环保型胶水。
15 | 展示桌 | 1600*700*750 |  | 张 | 1 | 基材：桌面采用优质橡胶木实木板，厚度≥30mm，桌脚采用优质橡胶木实木，榫卯结构，经干燥处理，含水率达国家标准。产品须无虫蛀、节子、开裂、缺棱和变形翘曲等缺陷。 油漆：优质环保型水性漆。五底三面工艺，全封闭。成品表面达到木纹清晰，色泽悦目，漆膜丰满，光滑耐磨。 胶水：优质环保型胶水。
16 | 储物柜 | 610*300*790 |  | 只 | 1 | 基材：柜体采用优质橡胶木实木板，厚度≥18mm，框架采用优质橡胶木实木，榫卯结构，经干燥处理，含水率达国家标准。产品须无虫蛀、节子、开裂、缺棱和变形翘曲等缺陷。 油漆：优质环保型水性漆。五底三面工艺，全封闭。成品表面达到木纹清晰，色泽悦目，漆膜丰满，光滑耐磨。 胶水：优质环保型胶水。 五金件：三节导轨等优质五金配件。
17 | 展示架 | 800*400*1890 |  | 只 | 6 | 层板基材：采用E0级优质实木多层板，厚度≥18m，甲醛释放量≤0.050mg/m³。 饰面：橡木实木木皮正反贴面，厚度≥0.6mm，正面木皮拼接需对花纹，纹理清晰自然。 油漆：优质环保型水性漆。五底三面工艺，全封闭。成品表面达到色泽悦目，漆膜丰满，光滑耐磨。 胶水：优质环保型胶水。 框架：采用优质钢管，40*40mm方管，壁厚≥1.5mm。二氧化碳气体保护焊工艺，表面经酸洗磷化，静电喷涂。
6.位育初级中学设备清单
序号 | 产品名称 | 规格型号(mm) | 参考图片 | 单位 | 数量 | 材质要求
化学实验室
1 | 讲台 | 3000*700*900 |  | 张 | 1 | 桌面：采用12.7mm厚实芯理化板,周边加厚至25.4mm,倒圆角处理。 柜体：采用1.0mm优质镀锌钢板，采用二氧化碳保护焊焊接， 打磨处理，表面经耐酸碱 EPOXY粉末烤漆处理（烤漆膜厚度平均值70μm）；整体结构设计合理，预留电脑主机、键盘托、实物展台、教师电源位置。 门板及抽面：采用双层钢板，必须两层组装式设计，保证两层双面都喷涂处理，中间采用隔音材料，保证关门减少噪音。 防撞胶垫：装于抽屉及门板内侧，减缓碰撞，保护柜体。 拉手：采用C型不锈钢拉手，造型独特美观。 连接件：采用ABS专用连接组装件。 合页：采用优质不锈钢模具一体成型。 滑轨：三节重型滚珠滑轨，承重性强，滑动性能良好，无噪音。 固定桌脚：采用柜体内置可调ABS调整脚，保证调整脚前后都可以调节高低。
2 | 教师演示电源 | 500*260 |  | 套 | 1 | 1.教师演示台可分组控制学生的高低压电源，配备总漏电保护和分组保护，确保学生实验安全方便。 2.开机密码保护，输入正确密码后方可操作，避免学生误操作损坏设备。 3.教师电源总控采用耐磨、耐腐蚀、耐高温（≤140℃）的PC磨砂薄膜面板，主控各项工作状态及参数显示清晰，采用高清中文标识段码液晶显示，方便操作使用，工作温度为超宽温-20/+70℃以上。 4.教师交流电压步进值为1V,输出范围0V-30V,最大输出电流3A,具有过载保护并自动恢复输出功能。电压通过数字键盘直接选取1～30V电压，操作方便。 5.教师直流电压步进值为0.1V,输出范围1.5V-30V，最大输出电流3A,具有过载保护并自动恢复输出功能。电压通过数字键盘直接选取1.5V～30V电压，操作方便。 6.低压大电流值为40A，具有延时10秒自动关断保护功能，亦可手动关闭输出。 7.220V交流输出为带安全门的多功能豪华5孔插座，带有过载保护和电源指示 8.学生交流电压步进值为1V,输出范围0V-30V低，电压通过数字键盘直接选取1～30V电压，分组输送至学生桌，电源操作方便。低压电源额定总电流为50A。 9.具有定时关断总电源功能，教师键盘10分钟无操作后自动进入倒计时时钟显示，60分钟内无操作后自动关断总电源，确保使用安全。 其他：1.教师可通过APP控制学生的电源供给和关断，可分组控制，便于教师对系统的使用和管理。 2.教师可通过APP直接选取设置学生电源电压，学生实验时方便教师与学生互动操作实验电源。 3.教师可通过APP操作通风变频器进行风速控制。
3 | 实验室专用水槽 | 550*450*300 |  | 只 | 1 | 采用实验室专用高密度PP一体化成型水槽，易清洁，耐腐蚀，且利于台面残水自然回流，美观实用；具耐酸碱、耐有机溶剂、耐紫外线等特点。
4 | 三联高低位龙头 | 大号 |  | 套 | 1 | 鹅颈式实验室专用优质化验水嘴：要求防酸碱、防锈、防虹吸、防阻塞，表面环氧树脂喷涂。出水嘴为铜质瓷芯，高头，便于多用途使用，可拆卸清洗阻塞。出水嘴可拆卸，内有成型螺纹，可方便连接循环等特殊用水水管。
5 | 洗眼器 | 台式单眼 |  | 台 | 1 | 洗眼喷头：采用不助燃PC材质模铸一体成形制作，具有过滤泡棉及防尘功能，上面防尘盖平常可防尘，使用时可随时被水冲开，并降低突然打开时短暂的高水压，避免冲伤眼睛。
6 | 紧急冲淋洗眼器 | 复合式 |  | 台 | 1 | 洗眼喷头：用于对眼部和面部进行清洗的喷水口； 洗眼喷头防尘罩：用于保护洗眼喷头的放尘装置； 开关阀：用来打开和关闭水流的阀门装置； 通水管：用来引导水流的装置； 底座：固定洗眼器； 当化学品物质喷溅到衣物或身体上时，冲洗时间至少大于15分钟。
7 | 学生实验桌(出样） | 1200*600*780 |  | 张 | 24 | 桌面：采用12.7mm厚实芯理化板制作，四角倒R15圆角。 新型塑铝结构：学生位镂空式，侧脚采用三段式高强度铝合金结构，立柱采用倾斜“Z”式内嵌入上下铸铝脚，上铝铸件造型采用斜加固撑包箍立柱造型，桌面背部档水板，桌面下部设有专用书包斗，中间设挂凳卡，两个书包斗中间电源盒，符合人体工程学设计。 桌腿：由上中下三段组成，上、下支座和立柱连接成倾斜“Z”字造型。立柱采用规格≥50*100㎜椭圆铝合金型材，壁厚为1.5㎜，侧脚上横脚规格≥575*60*40㎜，侧脚下脚规格≥545*65*85㎜，立柱内嵌入上下铸铝脚5mm，并用高强度内六角螺丝连接，上铝铸件斜撑包箍立柱加固造型，材料高强度铝合金模具压铸一次成型。 左、右脚拼装连接：前、后梁采用41*35㎜、中梁采用42*30㎜，壁厚为1.2㎜铝合金型材，左右侧脚下梁采采用≥60*30*2㎜椭圆无缝钢管，管材两端截面与5mm钢制连接片焊接成型，并用高强度内六角不锈钢螺丝连接链接到左右脚，便于组装及拆卸； 桌脚底部镶入71*57*8㎜硅胶脚垫防止与地面摩擦，预留专用孔位可与地面固定，有效延长设备寿命。 桌面挡水板：背板挡水板采用85*15*1.0mm厚一体成型铝合金、左右堵头连接件采用铸铝磨具一体成型，固定桌面不易脱落，便于组装及拆卸，金属表面经环氧树脂粉末喷涂高温固化处理。
8 | 多功能柱（出样） | 350*200*730 |  | 个 | 24 | 1.整体采用实验室专用PP材质，径注塑模具一体化成型，耐摔坚固耐酸耐碱，上桶整体注塑成型，侧面无缝无需螺丝安装； 2.四角圆弧造型，分上下二节设计，底脚两侧带与地面带安装孔构建，内部隐藏实验线管及通风管道，上下桶二节无螺丝拼接而成，整体双色，壁厚2.5MM下桶与主桶拼接处缩进30mm凹槽，上桶两侧设有凹凸条纹加强筋增强耐用性能，上桶与下桶卡入式安装连接，可自由拆装，方便设备检修。
9 | 学生安全电源（出样） | 94*154 |  | 只 | 24 | ABS翻转式电源盒，可放置在实验台两侧，书包盒中间，也可置于台面，实验和安装都非常方便 1、学生机电源采用1.8寸液晶显示界面，全触屏操作，采用数字触摸键盘，贴片元件生产技术，微电脑控制，液晶显示电源电压 ； 2、学生机交流电源通过触摸键盘调节选取2～24V电压，最小调节单元可达1V,额定电流2A，具有过载保护智能检测功能（电流高于过载点则自动保护，电流低于过载点则自动恢复至设定值）； 3、学生机直流电源也是通过触摸键盘调节选取，调节范围为1.5～24V，分辨率可达0.1V，额定电流2A，亦具有过载保护智能检测功能（电流高于过载点则自动保护，电流低于过载点则自动恢复至设定值） ； 4、学生机低压电源都可接收教师机发送的锁定及限压信号，在锁定指示灯点亮后，学生机只能接收教师机输送的设定电源电压，学生机上无法操作；在教师机输送限压信号时，学生机可以在教师机设置的电压值内调节，超过设定值无法调节；如果教师机在给学生机输送电压时没有锁定或限压，处于自由状态时，学生机上就可以自由操作； 5、学生机220V电源交流输出为带安全门的国标五孔插座。
10 | 全新钢塑水槽柜 | 450*600*810 |  | 套 | 11 | 整体采用三段式结构，前部凸起，采用实验室专用一次成型的绿色环保材质，背板和侧板采用1.0MM厚镀锌钢板后两侧圆弧角设计，前面门板采用ABS环保材质两侧圆弧形设计，底座为专用一次成型绿色环保材质。内部钢框支撑，要求无毒无味，防水防潮，不生锈，承重力强，可重复拆卸拼装，专用连接件拼装。
11 | 三联高低位龙头 | 大号 |  | 套 | 11 | 鹅颈式实验室专用优质化验水嘴：要求防酸碱、防锈、防虹吸、防阻塞，表面环氧树脂喷涂。出水嘴为铜质瓷芯，高头，便于多用途使用，可拆卸清洗阻塞。出水嘴可拆卸，内有成型螺纹，可方便连接循环等特殊用水水管。
12 | PP一体化水槽 | 450*600*250 |  | 套 | 11 | 水槽为整体模具一体成型，尺寸450*600*250，并设有溢水口，底部带S弯防臭设计，与地面下水管密封连接；水柜内前方设置检修门，整体可拆卸背板，便于维修。
13 | 多功能实验下水装置 | 定制 |  | 套 | 11
14 | 实验凳 | Φ320*450-500 |  | 只 | 48 | 凳脚材质：4个凳脚采用17*34*1.7mm无缝钢管模具一次成型。全圆满焊接完成，结构牢固，经高温粉体烤漆处理，长时间使用也不会产生表面烤漆剥落现象，螺旋升降式，升降距离为50mm，最高离地距离为500mm，须安装挡块，具备凳面防旋出功能。 凳面材质：采用聚丙烯共聚级注塑,厚6mm。表面细纹咬花，防滑不发光，凳面底部镶嵌4枚螺母，采用不锈钢螺丝与圆型托盘固定。 脚垫材质：采用PP加耐磨纤维质塑料，实心倒勾式一体射出成型凳面与凳脚留有一定的空间便于凳子挂在挂凳扣上。方便教室的打扫。
15 | 仪器柜 | 1000*500*2000 |  | 只 | 7 | 结构：全钢结构，每个柜体均为完整独立的落地型全钢制柜体设计。 基材：柜体采用一级冷轧钢板制作，裸板厚度≥1.0mm，表面经磷化等防腐处理后再经环氧树脂静电粉末喷涂。 采用双开门型式，上部为钢化玻璃开门（门框为整板开孔，双层门），下部为钢制开门（双层门）。上柜配置两块钢制层板，下柜配置一块钢制层板，层板高度可以上下调节，不锈钢工字拉手。
16 | 边台 | 4800*600*800 |  | 组 | 1 | 桌面：采用12.7mm厚实芯理化板,周边加厚至25.4mm,倒圆角处理。 柜体：采用1.0mm优质镀锌钢板，采用CO2保护焊焊接，打磨处理，表面经耐酸碱EPOXY粉末烤漆处理（烤漆膜厚度平均值≥70μm）。 拉手：铝合金条形暗拉手。 防撞胶垫：装于抽屉及门板内侧，减缓碰撞，保护柜体。 门板及抽面：采用双层钢板，必须两层组装式设计，保证两层双面都喷涂处理，中间采用隔音材料，保证关门减少噪音。 连接件：采用ABS专用连接组装件。 合页：采用优质不锈钢模具一体成型，强度必须达到一个正常成年人坐在门上方合页不脱落。 滑轨：三节重型滚珠滑轨，承重性强，滑动性能良好，无噪音。 固定桌脚：采用柜体内置可调ABS调整脚，保证调整脚前后都可以调节高低。
17 | 边台 | 4000*600*800 |  | 组 | 1 | 桌面：采用12.7mm厚实芯理化板,周边加厚至25.4mm,倒圆角处理。 柜体：采用1.0mm优质镀锌钢板，采用CO2保护焊焊接，打磨处理，表面经耐酸碱EPOXY粉末烤漆处理（烤漆膜厚度平均值≥70μm）。 拉手：铝合金条形暗拉手。 防撞胶垫：装于抽屉及门板内侧，减缓碰撞，保护柜体。 门板及抽面：采用双层钢板，必须两层组装式设计，保证两层双面都喷涂处理，中间采用隔音材料，保证关门减少噪音。 连接件：采用ABS专用连接组装件。 合页：采用优质不锈钢模具一体成型，强度必须达到一个正常成年人坐在门上方合页不脱落。 滑轨：三节重型滚珠滑轨，承重性强，滑动性能良好，无噪音。 固定桌脚：采用柜体内置可调ABS调整脚，保证调整脚前后都可以调节高低。
18 | 边台 | 2990*600*800 |  | 组 | 3 | 桌面：采用12.7mm厚实芯理化板,周边加厚至25.4mm,倒圆角处理。 柜体：采用1.0mm优质镀锌钢板，采用CO2保护焊焊接，打磨处理，表面经耐酸碱EPOXY粉末烤漆处理（烤漆膜厚度平均值≥70μm）。 拉手：铝合金条形暗拉手。 防撞胶垫：装于抽屉及门板内侧，减缓碰撞，保护柜体。 门板及抽面：采用双层钢板，必须两层组装式设计，保证两层双面都喷涂处理，中间采用隔音材料，保证关门减少噪音。 连接件：采用ABS专用连接组装件。 合页：采用优质不锈钢模具一体成型，强度必须达到一个正常成年人坐在门上方合页不脱落。 滑轨：三节重型滚珠滑轨，承重性强，滑动性能良好，无噪音。 固定桌脚：采用柜体内置可调ABS调整脚，保证调整脚前后都可以调节高低。
19 | 万向吸风罩 | φ75 |  | 套 | 25 | 关节：高密度PP聚丙烯材质，可360°旋转调节方向。 关节密封圈：不易老化之高密度橡胶。 关节连接杆：304不锈钢。 关节松紧选钮：高密度PP材质，内嵌不锈钢轴承，与关节连接杆锁合。 气流调节阀：手动调节外部阀门旋钮。 拱形集气罩：直径375mm，高密度PP制成。 伸缩导管：直径75mmPP。
20 | 万向吸风罩底座 | φ90 |  | 套 | 25 | 高密度PVC材质，非粘接而成，模具注塑一体成型。
21 | 连接软管 | 直径110 |  | 个 | 25 | PVC软管，直径110mm，弯曲度任意调节。
22 | PP离心风机 | 5.5kw |  | 台 | 1 | 6.5A功率；5.5KW,风量；7100-13500m³/h，压头；1210-752Pa,转速；1440,380V
23 | 风机控制电箱 | 5.5kw |  | 只 | 1 | 钢质，变频调节风量
24 | 风帽 |  |  | 只 | 1 | PP材质
25 | 风机软接头 | DN650/300*500 |  | 只 | 1 | PP材质
26 | 消音器 | 300*500 |  | 台 | 1 | PP材质
27 | 消音器底座 |  |  | 个 | 1 | PP材质
28 | 防火阀 | 300*500 |  | 个 | 1 | 镀锌钢板定制
29 | 室内行程通风管道 |  |  | 项 | 1 | 采用防腐蚀PP材质，由大小管道组成，各支管风速小于8m/s，主风管直径200mm，支风管直径≥110mm。
30 | 室外行程通风管道 |  |  | 项 | 1 | 采用防腐蚀PP材质，由大小管道组成，各主管风速小于12m/s，主风管规格300*500mm。
32 | 安装支架及辅材 |  |  | 项 | 1 | 含风管支架、吊杆、耗材及附件。
34 | 废气处理器 | 1500*1200*1200 |  | 项 | 1 | 活性炭废气处理器，处理风量：7000m³/h； 1、吸附单元在设备箱体内分层格栅式安装，要求能够非常方便的检修及更换。吸附单元选用硬PP板材制作。 2、检查门开启方便，密封严密。 3、基架用槽钢制作，坚固的基架可以保证设备安装和运输的要求。 4、进出气口是法兰式接口，可以连接风管。风管连接工艺采用法兰连接方式，法兰之间连接应有3mm的橡胶垫皮，起到密封作用。
7.徐汇区教育事务管理中心-办公楼修缮设备清单
序号 | 产品名称 | 规格型号(mm) | 参考图片 | 单位 | 数量 | 材质要求
102室储藏间
1 | 密集架 | 4500*580*2450 |  | 列 | 3 | 结构：框架结构，主要由导轨、底盘、传动机构和架体（包括立柱、挂板、搁板、顶板、门板和侧护板）等部分组成。 材料：采用冷轧板，搁板1.2mm，层板1.1mm，侧面板、立板采用 1.0mm冷轧板，立架采用1.5mm冷轧板，底盘采用2.5mm热轧板，地轨采用20*20mm实心方钢置于2.0mm厚钢板折弯成形轨座上。传动机构采用精密摩托车滚子链、轴承和轴。轴承的牌号为204双向推力轴承，轴为22mm，45#圆钢，能承重2000kg。移动密集架其搁板部分采用科学设计，搁板能上下自由调节距离，在承载力和调节功能设计比同类产品合理。传动结构采用三次分力装置，双轴驱动，中轴中间传动，架体两端同时均匀受力，传动灵活平衡，手感轻巧，手把为拆叠式和圆盘式。每列均装有刹车制动装置，边列装有锁具，存取更安全。每列接触面均有缓冲及密封装置，顶部有防尘板，底盘有防鼠装置。因而具有良好的防尘、防鼠、防潮、防火、防光、防盗等功能。 喷涂：经酸洗、磷化等九道工序，耐环境腐蚀性强，表面采用亚光高温静电喷塑，涂层牢固。
8.教院附中设备清单
序号 | 产品名称 | 规格型号(mm) | 参考图片 | 单位 | 数量 | 材质要求
美术教室
1 | 移动绿板 | 1000*1200 |  | 只 | 2 | 基材：采用0.4mm厚优质绿钢板，表面硬度为5H，光泽度≥80，表面加薄膜 框架：铝合金边框及笔槽外框壁厚≥2mm，硬度不小于HRC12；中间夹层为10mm加强型瓦楞板 背板：采用优质热镀锌钢板，钢板厚度为≥0.35mm，镀锌厚度0.005mm 支架：优质钢架，厚度≥1.5mm，二氧化碳气体保护焊工艺，表面经酸洗磷化，静电喷涂，带可定位装置万向轮
2 | 讲台 | 1800*700*900 |  | 张 | 1 | 桌面：采用橡胶木实木板制作，厚度≥30mm，木材经干燥处理，含水率达国家标准，产品须无虫蛀、节子、开裂、缺棱和变形翘曲等缺陷。 油漆：优质环保型水性漆，五底三面工艺，全封闭。成品表面达到木纹清晰，色泽悦目，漆膜丰满，光滑耐磨。 柜体：采用E0级实木多层板，厚度≥18mm，甲醛释放量≤0.050mg/m³。 饰面：优质橡木实木木皮正反贴面，厚度≥0.6mm，正面木皮拼接需对花纹，纹理清晰自然。 油漆：优质环保型水性漆。五底三面工艺，全封闭。成品表面达到木纹清晰，色泽悦目，漆膜丰满，光滑耐磨。 胶水：优质环保型胶水。 五金配件：阻尼铰链、三节导轨等优质五金配件。
3 | 学生桌 | 2400*1000*750 |  | 张 | 6 | 基材：桌面采用优质橡胶木实木板，厚度≥30mm，桌脚采用优质橡胶木实木，榫卯结构，经干燥处理，含水率达国家标准。产品须无虫蛀、节子、开裂、缺棱和变形翘曲等缺陷。 油漆：优质环保型水性漆。五底三面工艺，全封闭。成品表面达到木纹清晰，色泽悦目，漆膜丰满，光滑耐磨。 胶水：优质环保型胶水。
4 | 学生凳 | 直径350*420 |  | 只 | 51 | 基材：凳面采用橡胶木实木板，厚度≥18mm，凳脚采用橡胶木实木，榫卯结构，木材经干燥处理，含水率达国家标准。产品须无虫蛀、节子、开裂、缺棱和变形翘曲等缺陷。 油漆：优质环保型水性漆。五底三面工艺，全封闭。成品表面达到木纹清晰，色泽悦目，漆膜丰满，光滑耐磨。 胶水：优质环保型胶水。 面料：采用优质毛麻，延伸力小，透气性好，抗撕裂强度大。 海绵：高密度海绵（35kg/m³以上），回弹力35%以上。
5 | 矮柜 | 900*400*900 |  | 只 | 5 | 基材：采用E0级优质刨花板，厚度≥18mm，甲醛释放量≤0.050mg/m³。 饰面：正反三聚氰胺贴面，表面不可留有压痕、划伤、斑点和凹凸不平，同批产品不得出现明显色差。 封边：优质PVC封边条封边。 胶水：优质环保型胶水。 五金件：阻尼铰链等优质五金配件。
科创教室
6 | 移动绿板 | 1000*1200 |  | 只 | 2 | 基材：采用0.4mm厚优质绿钢板，表面硬度为5H，光泽度≥80，表面加薄膜 框架：铝合金边框及笔槽外框壁厚≥2mm，硬度不小于HRC12；中间夹层为10mm加强型瓦楞板 背板：采用优质热镀锌钢板，钢板厚度为≥0.35mm，镀锌厚度0.005mm 支架：优质钢架，厚度≥1.5mm，二氧化碳气体保护焊工艺，表面经酸洗磷化，静电喷涂，带可定位装置万向轮
7 | 讲台 | 3000*700*900 |  | 张 | 1 | 桌面：采用12.7mm厚实芯理化板,周边加厚至25.4mm,倒圆角处理。 柜体：采用1.0mm优质镀锌钢板，采用二氧化碳保护焊焊接， 打磨处理，表面经耐酸碱 EPOXY粉末烤漆处理（烤漆膜厚度平均值70μm）；整体结构设计合理，预留电脑主机、键盘托、实物展台、教师电源位置。 门板及抽面：采用双层钢板，必须两层组装式设计，保证两层双面都喷涂处理，中间采用隔音材料，保证关门减少噪音。 防撞胶垫：装于抽屉及门板内侧，减缓碰撞，保护柜体。 拉手：采用C型不锈钢拉手，造型独特美观。 连接件：采用ABS专用连接组装件。 合页：采用优质不锈钢模具一体成型。 滑轨：三节重型滚珠滑轨，承重性强，滑动性能良好，无噪音。 固定桌脚：采用柜体内置可调ABS调整脚，保证调整脚前后都可以调节高低。
8 | 学生实验桌 | 1200*600*780 |  | 张 | 20 | 桌面：采用12.7mm厚实芯理化板,周边加厚至25.4mm，倒圆角处理。 层板：采用E0级优质刨花板，厚度≥18mm，甲醛释放量≤0.050mg/m³。 饰面：正反三聚氰胺贴面，表面不可留有压痕、划伤、斑点和凹凸不平，同批产品不得出现明显色差。 封边：优质PVC封边条封边。 胶水：优质环保型胶水。 桌架：采用优质钢管，主管采用40*40方管，横梁采用40*20方管，壁厚≥1.5mm。二氧化碳气体保护焊工艺，经磷化处理，静电喷涂。
9 | 实验凳 | Φ296*450 |  | 只 | 80 | 凳面板：采用优质PP塑料一体注塑成型，坐垫下带有防滑凸条和防滑垫的塑料背盖，以便于悬挂。 椅腿：采用优质钢管，32*22*1.5mm，采用满焊焊接，表面采用高温粉体烤漆。 脚垫：采用PP纤维质塑胶一体成型。
9.上海小学设备清单
序号 | 产品名称 | 规格型号(mm) | 参考图片 | 单位 | 数量 | 材质要求
电脑教室（本部）
1 | 电脑讲台 | 1400*700*750 |  | 张 | 1 | 基材：采用E0级优质刨花板。桌面厚≥25mm，其余部件板材除斗底板外均≥18mm厚，甲醛释放量≤0.050mg/m³。 饰面：正反三聚氰胺贴面，表面不可留有压痕、划伤、斑点和凹凸不平，同批产品不得出现明显色差。 封边：采用优质PVC封边条封边。 胶水：优质环保型胶水。 五金件：三节导轨、阻尼铰链等优质五金配件。 其他要求：抽屉的斗前、斗墙和斗后板采用圆榫、三合一偏心件、胶水连接，底板开槽插入。
2 | 电脑桌 | 600*600*730 |  | 张 | 48 | 基材：采用E0级优质刨花板。桌面厚≥25mm，其余部件板材除斗底板外均≥18mm厚，甲醛释放量≤0.050mg/m³。 饰面：正反三聚氰胺贴面，表面不可留有压痕、划伤、斑点和凹凸不平，同批产品不得出现明显色差。 封边：采用优质PVC封边条封边。 胶水：优质环保型胶水。 五金件：三节导轨等优质五金配件。
3 | 学生凳 | Φ320*450-500 |  | 只 | 48 | 凳脚材质：4个凳脚采用17*34*1.7mm无缝钢管模具一次成型。全圆满焊接完成，结构牢固，经高温粉体烤漆处理，长时间使用也不会产生表面烤漆剥落现象，螺旋升降式，升降距离为50mm，最高离地距离为500mm，须安装挡块，具备凳面防旋出功能。 凳面材质：采用聚丙烯共聚级注塑,厚6mm。表面细纹咬花，防滑不发光，凳面底部镶嵌4枚螺母，采用不锈钢螺丝与圆型托盘固定。 脚垫材质：采用PP加耐磨纤维质塑料，实心倒勾式一体射出成型凳面与凳脚留有一定的空间便于凳子挂在挂凳扣上。方便教室的打扫。
10.世界小学设备清单
序号 | 产品名称 | 规格型号(mm) | 参考图片 | 单位 | 数量 | 材质要求
创新实验室
1 | 学生桌 | 直径1400*730 |  | 组 | 8 | 基材：桌面采用E0级优质刨花板，厚≥18mm，甲醛释放量≤0.050mg/m³。 饰面：正反三聚氰胺贴面，表面不可留有压痕、划伤、斑点和凹凸不平，同批产品不得出现明显色差。 封边：优质PVC封边条封边。 胶水：优质环保型胶水。 桌架：采用优质钢管，φ50圆管，壁厚≥1.5mm，二氧化碳气体保护焊工艺，表面经酸洗磷化，静电喷涂。
2 | 学生椅 | 530*470*840 |  | 把 | 48 | 座底板及靠背板：采用全新PP加玻璃纤维注塑一体成型。 坐垫面料：采用优质网布，要求延伸力小，透气性好，抗撕裂强度大。 海绵：高密度海绵（35kg/m³以上），回弹力35%以上。 胶水：优质环保型胶水。 椅架：采用优质实心钢材，φ12mm，二氧化碳气体保护焊工艺，表面经酸洗磷化，精抛光电镀处理。 其他要求：可堆叠。
11.位育科技实验学校设备清单
序号 | 产品名称 | 规格型号(mm) | 参考图片 | 单位 | 数量 | 材质要求
专用室
1 | 推拉绿板 | 4100*200*1300 |  | 块 | 11 | 面板材料：采用优质厚度为≥0.3mm墨绿钢板。颜色均匀，有良好的耐光性，漆膜光泽度﹤10%符合国家标准；表面粗糙度Ra1.0-3.2um，板面经一万次擦拭磨耗后，表面的粗糙度不小于Ra1.0um。板面在使用含有洗涤剂和消毒剂的温水（40℃）擦洗时不变色，无表皮脱落。使用寿命10年以上。 夹层、内芯材料: 高密度消音七层瓦楞纸板,厚度≥1cm 背面材料：采用优质镀锌钢板，热镀锌薄钢板厚度0.2 mm,锌含量Z12技术要求符合国标。镀层牢固、钢性好，不变形，整板无拼接。 塑料包角：采用ABS工程防爆塑料，模具一次成型，四周包角不小于R3mm的圆角，抗冲击力强。无尖角毛刺，模具成型，边框与书写面板的固定没有外露的金属紧固件 面板边框材料：采用高级亚光铝合金，外框壁厚≥1.2mm，内框壁厚≥1.0mm；内加助筋，增强书写板挺度；外框和轨道一体化设计（轨道为双轨道，轨道与外框无联接件），型材规格确保内嵌触摸一体机安装，高强度工业用铝合金材料，表面经过氧化涂层处理，立体加强双梯形设计,且美观、牢固。 安装：采用隐形安装，正面无可见安装件及传动机构件，整体结构牢固，无任何安全隐患。使用优质五金件连接。设计安全性大于实际承重负荷十倍以上，有效保证教学产品的安全性 边框及轨道：上边框与上部限位轨道一体成型，边框全段采用双层铝合金结构确保强度及使用时效耐久度。下边框与凸轨一体成型，边框全段采用双层铝合金结构确保强度及使用时效耐久度，轨道采用双轨道结构，内外二块板均可以推拉。黑板左右两侧边框全段采用双层铝合金结构确保强度及使用时效耐久度。滑轮：每块移动面板上部至少包含两组限位防撞双滑轮组，每块移动面板上部至少包含两组凹槽轨道滑轮，以确保活动板推拉顺畅，稳固安全。 电源与网络：内置电源插口和网络插口，保证一体机所供电源和网络联接在黑板内部，为了美观不可有外露联接件。
12.西南位育中学（东校）设备清单
序号 | 产品名称 | 规格型号(mm) | 参考图片 | 单位 | 数量 | 材质要求
阅览室
1 | 阅览桌 | φ800*750 |  | 张 | 2 | 桌面板：采用E0级优质刨花，厚度≥25mm，甲醛释放量≤0.050mg/m³。 饰面：正反三聚氰胺贴面，表面不可留有压痕、划伤、斑点和凹凸不平，同批产品不得出现明显色差。 封边：优质PVC封边条封边。 胶水：优质环保型胶水。 桌架：优质钢管，φ60圆管，壁厚≥1.5mm。二氧化碳气体保护焊工艺，表面经酸洗磷化，静电喷涂，圆形底盘。
2 | 圆凳 | φ350*450 |  | 只 | 8 | 基材：凳面采用橡胶木实木板，厚度≥18mm，凳脚采用橡胶木实木，榫卯结构，木材经干燥处理，含水率达国家标准。产品须无虫蛀、节子、开裂、缺棱和变形翘曲等缺陷。 油漆：优质环保型水性漆。五底三面工艺，全封闭。成品表面达到木纹清晰，色泽悦目，漆膜丰满，光滑耐磨。 胶水：优质环保型胶水。 面料：采用优质毛麻，延伸力小，透气性好，抗撕裂强度大。 海绵：高密度海绵（35kg/m³以上），回弹力35%以上。
3 | 六边形软包凳 | 400*400*450 |  | 只 | 4 | 内框架：优质橡胶木实木框架，经干燥处理，含水率达国家标准。实木须无开裂、虫蛀、节子、腐朽和缺棱等缺陷。 面料：整体采用优质毛麻软包，要求延伸力小，透气性好，抗撕裂强度大。 海绵：高密度海绵（35kg/m³以上），回弹35%以上。 胶水：优质环保型胶水。
心理咨询室
4 | 边柜 | 800*400*1000 |  | 只 | 2 | 基材：采用E0级优质刨花板，厚度≥18mm，甲醛释放量≤0.050mg/m³。 饰面：正反三聚氰胺贴面，表面不可留有压痕、划伤、斑点和凹凸不平，同批产品不得出现明显色差。 封边：优质PVC封边条封边。 胶水：优质环保型胶水。 五金件：阻尼铰链等优质五金配件。
5 | 休闲椅 | 1600*700*800 |  | 张 | 1 | 框架：采用优质橡胶木实木，经干燥处理，含水率达国家标准。实木须无开裂、虫蛀、节子、腐朽和缺棱等缺陷。 油漆：优质环保型水性漆，三底两面工艺，全封闭。成品要求木纹清晰，色泽柔和，光滑耐磨。 面料：采用优质西皮，要求光泽度好，透气性强。 海绵：高密度海绵（35kg/m³以上），回弹35%以上。 胶水：优质环保型胶水。
6 | 休闲椅 | 750*700*800 |  | 张 | 2 | 内框架：采用优质橡胶木实木，经干燥处理，含水率达国家标准。实木须无开裂、虫蛀、节子、腐朽和缺棱等缺陷。 面料：采用西皮，要求光泽度好，透气性强。 海绵：高密度海绵（35kg/m³以上），回弹35%以上。 胶水：优质环保型胶水。 其他要求：优质钢脚
7 | 休闲桌 | 直径600*750 |  | 张 | 1 | 基材：采用E0级优质刨花，桌面厚度≥25mm，层板厚度≥18mm，甲醛释放量≤0.050mg/m³。 饰面：正反三聚氰胺贴面，表面不可留有压痕、划伤、斑点和凹凸不平，同批产品不得出现明显色差。 封边：优质PVC封边条封边。 胶水：优质环保型胶水。 桌架：采用优质钢管，壁厚≥1.5mm，二氧化碳气体保护焊工艺，表面经酸洗磷化，静电喷涂。
13.园南中学罗城校区设备清单
序号 | 产品名称 | 规格型号(mm) | 参考图片 | 单位 | 数量 | 材质要求
专用室
1 | 无尘书写板（含教学笔套装） | 4100*200*1300 |  | 块 | 8 | 面板材料：采用厚度≥0.38mm优质镀锌钢板为基板，板面须采用米黄色消光涂料，颜色均匀，具备良好的耐光性,检测各项技术参数须符合（国家标准）GB250中规定的4级及以上。板面细腻平整，书写流畅，字迹清晰。板面在使用含有洗涤剂和消毒剂的温水（40℃）擦洗时不变色，无表皮脱落。 夹层材料及底板：夹层采用厚度≥26mm聚苯乙烯板材，面层平整，背面采用优质镀锌钢板，板面有加固凹槽，镀层牢固、钢性好，不变形，整板无拼接，保证书写板面平整不变形。 塑料包角：采用ABS工程防爆塑料，模具一次成型，四周包角不小于R30mm的圆角，抗冲击力强。 边框材料：边框须采用厚度≥1.1mm的高强度电泳铝合金材料，造型美观，四角边框均为ABS工程防爆塑料，抗拉、抗冲击力强，经久耐用。 功能：可同时安装电子白板、液晶电视机，授课时不用再在传统书写板与交互式电子白板之间来回切换，使教学板与现代科技完美结合。 安装：须采用隐形安装，整体结构牢固，无任何安全隐患，时尚美观。
14.东安三村小学设备清单
序号 | 产品名称 | 规格型号(mm) | 参考图片 | 单位 | 数量 | 材质要求
电脑教室
1 | 电脑讲台 | 1400*700*750 |  | 张 | 1 | 基材：采用E0级优质刨花板。桌面厚≥25mm，其余部件板材除斗底板外均≥18mm厚，甲醛释放量≤0.050mg/m³。 饰面：正反三聚氰胺贴面，表面不可留有压痕、划伤、斑点和凹凸不平，同批产品不得出现明显色差。 封边：采用优质PVC封边条封边。 胶水：优质环保型胶水。 五金件：三节导轨、阻尼铰链等优质五金配件。 其他要求：抽屉的斗前、斗墙和斗后板采用圆榫、三合一偏心件、胶水连接，底板开槽插入。
2 | 电脑桌 | 600*600*730 |  | 张 | 41 | 基材：采用E0级优质刨花板。桌面厚≥25mm，其余部件板材除斗底板外均≥18mm厚，甲醛释放量≤0.050mg/m³。 饰面：正反三聚氰胺贴面，表面不可留有压痕、划伤、斑点和凹凸不平，同批产品不得出现明显色差。 封边：采用优质PVC封边条封边。 胶水：优质环保型胶水。 五金件：三节导轨等优质五金配件。
3 | 学生椅 | 430*425*450 |  | 把 | 41 | 凳面板：采用优质PP塑料一体注塑成型。 椅腿：采用优质钢管，直径22mm*1.8mm，二氧化碳气体保护焊工艺，表面经酸洗磷化，静电喷涂。 脚垫：采用PP纤维质塑胶一体成型 其他：坐凳下配有防滑垫，便于悬挂于桌面。
15.启新小学设备清单
序号 | 产品名称 | 规格型号(mm) | 参考图片 | 单位 | 数量 | 材质要求
美术室
1 | 学生桌 | 1600*1200*750 |  | 张 | 12 | 基材：采用E0级优质刨花板，桌面厚≥25mm，层板厚度≥18mm，甲醛释放量≤0.050mg/m³。 饰面：正反三聚氰胺贴面，表面不可留有压痕、划伤、斑点和凹凸不平，同批产品不得出现明显色差。 封边：优质PVC封边条封边。 胶水：优质环保型胶水。 桌架：采用优质钢管，主管采用60*30方管，其余采用40*20方管，壁厚≥1.5mm。二氧化碳气体保护焊工艺，表面经酸洗磷化，静电喷涂。
2 | 学生凳 | Φ296*450 |  | 只 | 48 | 凳面板：采用优质PP塑料一体注塑成型，坐垫下带有防滑凸条和防滑垫的塑料背盖，以便于悬挂。 椅腿：采用优质钢管，32*22*1.5mm，采用满焊焊接，表面采用高温粉体烤漆。 脚垫：采用PP纤维质塑胶一体成型。
电脑房
3 | 电脑桌 | 800*600*750 |  | 张 | 48 | 桌腿：采用优质冷轧钢板，裸板厚度≥0.8mm，桌腿采用双层钢制一体成型。 桌面板基材：采用E0级优质刨花板，面板可翻折，厚≥25mm，甲醛释放量≤0.050mg/m³。 饰面：正反三聚氰胺贴面，表面不可留有压痕、划伤、斑点和凹凸不平，同批产品不得出现明显色差。 封边：优质PVC封边条封边。 胶水：优质环保胶水。 其他要求：桌面可隐藏液晶显示器，钢板裸板厚度1.1mm.可放17至22寸液晶显示器，使用方便，操作简单，手动控制。防尘，防盗，桌面平整美观，使用时只需要轻轻拉开拉手（锁具），翻转器就会自动打开不用时按下翻板即可关闭。动力采用可变速气动杆（可实现打开翻转器后，翻转的时候会自动减速停止，避免显示器在翻转的过程中因速度太快损坏显示器）
4 | 学生凳 | Φ320*450-500 |  | 只 | 48 | 凳脚材质：4个凳脚采用17*34*1.7mm 无缝钢管模具一次成型。全圆满焊接完成，结构牢固，经高温粉体烤漆处理，长时间使用也不会产生表面烤漆剥落现象，螺旋升降式，升降距离为50mm，最高离地距离为500mm，须安装挡块，具备凳面防旋出功能。 凳面材质：采用聚丙烯共聚级注塑,厚6mm。表面细纹咬花，防滑不发光，凳面底部镶嵌4枚螺母，采用不锈钢螺丝与圆型托盘固定。 脚垫材质：采用PP加耐磨纤维质塑料，实心倒勾式一体射出成型凳面与凳脚留有一定的空间便于凳子挂在挂凳扣上。方便教室的打扫。
16.董李凤美设备清单（总校）
序号 | 产品名称 | 规格型号(mm) | 参考图片 | 单位 | 数量 | 材质要求
两间个训室
1 | 储物柜 | 1200*400*2000 |  | 只 | 1 | 基材：采用E0级优质刨花板，厚度≥18mm，甲醛释放量≤0.050mg/m³ 饰面：正反三聚氰胺贴面，表面不可留有压痕、划伤、斑点和凹凸不平，同批产品不得出现明显色差。 封边：优质PVC封边条封边。 胶水：优质环保型胶水。 五金件：阻尼铰链等优质五金配件。 其他要求：上部为单开门两排三列共六门，中部三层三列空格储物，内空高度为180mm，下部为单开门两排三列共六门。
2 | 储物柜 | 2600*400*2000 |  | 组 | 1 | 基材：采用E0级优质刨花板，厚度≥18mm，甲醛释放量≤0.050mg/m³ 饰面：正反三聚氰胺贴面，表面不可留有压痕、划伤、斑点和凹凸不平，同批产品不得出现明显色差。 封边：优质PVC封边条封边。 胶水：优质环保型胶水。 五金件：阻尼铰链等优质五金配件。 其他要求：上部为单开门两排六列共十二门，中部三层六列空格储物，内空高度为180mm，下部为单开门两排六列共十二门。
3 | 阅览桌 | 1350*450*750 |  | 张 | 4 | 桌面：采用E0级优质实木多层板，厚度≥25mm，甲醛释放量≤0.050mg/m³。 饰面：0.6mm厚橡木木皮正反贴面，正面木皮拼接需对花纹，纹理清晰自然。 油漆：优质环保型水性漆，五底三面工艺，全封闭。成品要求木纹清晰，色泽悦目，光滑耐磨。 胶水：优质环保型胶水。 桌架：采用优质钢管，φ50圆管，壁厚≥1.5mm。二氧化碳气体保护焊工艺，表面经酸洗磷化，静电喷涂。
一层大厅阅读区
4 | 阅览桌 | 1200*600*750 |  | 张 | 3 | 桌面：采用优质岩板，厚度≥15mm。 桌面底板基材：采用E0级优质实木多层板，厚度≥18mm，甲醛释放量≤0.050mg/m³。 桌架：采用优质橡胶木实木，榫卯结构，木材经干燥处理，含水率达国家标准。产品须无虫蛀、节子、开裂、缺棱和变形翘曲等缺陷。 油漆：优质环保型水性漆，五底三面，全封闭，半亚光。成品要求木纹清晰，色泽悦目，漆膜丰满，光滑耐磨，无明显色差。 胶水：优质环保型胶水。
5 | 阅览椅 | 550*460*730 |  | 把 | 12 | 椅架：采用白蜡木实木制作，榫卯结构，经干燥处理，含水率达国家标准。产品须无虫蛀、节子、开裂、缺棱和变形翘曲等缺陷。 油漆：优质环保型水性漆，木本色，半亚光，全封闭。成品要求木纹清晰，色泽柔和，漆膜丰满，光滑耐磨，无明显色差。 面料：采用优质超纤皮，要求光泽度好，透气性强。 海绵：高密度海绵（35kg/m³以上），回弹力35%以上。 胶水：优质环保型胶水。
二层大厅阅读区
6 | 阅览桌 | 1800*900*750 |  | 张 | 1 | 基材：桌面采用优质橡胶木实木板，厚度≥30mm，桌架采用优质橡胶木实木，榫卯结构，木材经干燥处理，含水率达国家标准。产品须无虫蛀、节子、开裂、缺棱和变形翘曲等缺陷。 油漆：优质环保型水性漆，五底三面，全封闭，半亚光。成品要求木纹清晰，色泽悦目，漆膜丰满，光滑耐磨，无明显色差。 胶水：优质环保型胶水。
7 | 阅览桌 | φ800*750 |  | 张 | 2 | 基材：桌面采用优质橡胶木实木板，厚度≥25mm，桌架采用优质橡胶木实木，榫卯结构，木材经干燥处理，含水率达国家标准。产品须无虫蛀、节子、开裂、缺棱和变形翘曲等缺陷。 油漆：优质环保型水性漆，五底三面，全封闭，半亚光。成品要求木纹清晰，色泽悦目，漆膜丰满，光滑耐磨，无明显色差。 胶水：优质环保型胶水。
8 | 阅览椅 | 560*560*830 |  | 把 | 14 | 椅架：采用白蜡木实木制作，榫卯结构，经干燥处理，含水率达国家标准。产品须无虫蛀、节子、开裂、缺棱和变形翘曲等缺陷。 油漆：环保型水性漆，木本色，半亚光，全封闭。成品要求木纹清晰，色泽柔和，漆膜丰满，光滑耐磨，无明显色差。 面料：采用优质超纤皮，要求光泽度好，透气性强。 海绵：高密度海绵（35kg/m³以上），回弹力35%以上。 胶水：优质环保型胶水。
一号楼二层图书馆
9 | 借阅台 | 1800*600*750 |  | 张 | 1 | 桌面：采用E0级优质实木多层板，桌面厚度≥25mm，其余部位板材厚度除斗底板外均≥18mm，甲醛释放量≤0.050mg/m³。 饰面：0.6mm厚橡木木皮正反贴面，正面木皮拼接需对花纹，纹理清晰自然。 油漆：优质环保型水性漆，五底三面工艺，全封闭。成品要求木纹清晰，色泽悦目，光滑耐磨。 胶水：优质环保型胶水。 五金件：三节导轨、阻尼铰链等优质五金配件。
10 | 单面书架 | 1965*300*900 |  | 组 | 1 | 基材：采用E0级优质实木多层板，厚度≥18mm，甲醛释放量≤0.050mg/m³。 饰面：0.6mm厚橡木木皮正反贴面，正面木皮拼接需对花纹，纹理清晰自然。 油漆：优质环保型水性漆，五底三面工艺，全封闭。成品要求木纹清晰，色泽悦目，光滑耐磨。 胶水：优质环保型胶水。
11 | 双面书架 | 1600*600*900 |  | 组 | 1 | 基材：采用E0级优质实木多层板，厚度≥18mm，甲醛释放量≤0.050mg/m³。 饰面：0.6mm厚橡木木皮正反贴面，正面木皮拼接需对花纹，纹理清晰自然。 油漆：优质环保型水性漆，五底三面工艺，全封闭。成品要求木纹清晰，色泽悦目，光滑耐磨。 五金件：阻尼铰链等优质五金配件。 其他要求：一面开放式放图书，一面对开门。
12 | 借阅椅 | 560*580*1130-1230 |  | 把 | 4 | 坐垫、靠背：采用优质网布，要求延伸力小，透气性好，抗撕裂强度大，带头枕、固定腰靠。 座底板：采用E0级优质多层曲木板，厚度≥12mm。 海绵：高密度海绵（35kg/m³以上），回弹力35%以上。 胶水：优质环保型胶水。 五星脚：ABS工程塑料，尼龙万向轮。 气压棒：行程100mm黑色气压棒，升降性能可达10万次以上。
13 | 造型书架 | 弧长5040*300*800 |  | 组 | 1 | 桌面：采用E0级优质实木多层板，厚度≥18mm，甲醛释放量≤0.050mg/m³。 饰面：0.6mm厚橡木木皮正反贴面，正面木皮拼接需对花纹，纹理清晰自然。 油漆：优质环保型水性漆，五底三面工艺，全封闭。成品要求木纹清晰，色泽悦目，光滑耐磨。 胶水：优质环保型胶水。
14 | 阅览桌 | 1500*900*750 |  | 张 | 3 | 基材：桌面采用优质橡胶木实木板，厚度≥30mm，桌架采用优质橡胶木实木，榫卯结构，木材经干燥处理，含水率达国家标准。产品须无虫蛀、节子、开裂、缺棱和变形翘曲等缺陷。 油漆：优质环保型水性漆，五底三面，全封闭，半亚光。成品要求木纹清晰，色泽悦目，漆膜丰满，光滑耐磨，无明显色差。 胶水：优质环保型胶水。
15 | 阅览椅 | 550*480*770 |  | 把 | 24 | 椅架：采用白蜡木实木制作，榫卯结构，经干燥处理，含水率达国家标准。产品须无虫蛀、节子、开裂、缺棱和变形翘曲等缺陷。 油漆：环保型水性漆，木本色，半亚光，全封闭。成品要求木纹清晰，色泽柔和，漆膜丰满，光滑耐磨，无明显色差。 胶水：优质环保型胶水。
16 | 阅览桌 | 1500*900*750 |  | 张 | 1 | 基材：桌面采用优质橡胶木实木板，厚度≥30mm，桌架采用优质橡胶木实木，榫卯结构，木材经干燥处理，含水率达国家标准。产品须无虫蛀、节子、开裂、缺棱和变形翘曲等缺陷。 油漆：优质环保型水性漆，五底三面，全封闭，半亚光。成品要求木纹清晰，色泽悦目，漆膜丰满，光滑耐磨，无明显色差。 胶水：优质环保型胶水。 其他要求：桌面上带阅读灯带及两个多功能线盒。
17 | 阅览椅 | 540*540*730 |  | 把 | 4 | 椅架：采用白蜡木实木制作，榫卯结构，经干燥处理，含水率达国家标准。产品须无虫蛀、节子、开裂、缺棱和变形翘曲等缺陷。 油漆：环保型水性漆，木本色，半亚光，全封闭。成品要求木纹清晰，色泽柔和，漆膜丰满，光滑耐磨，无明显色差。 面料：采用优质超纤皮，要求光泽度好，透气性强。 海绵：高密度海绵（35kg/m³以上），回弹力35%以上。 胶水：优质环保型胶水。
18 | 高书柜 | 820*600*3000 |  | 只 | 8 | 基材：采用E0级优质实木多层板，厚度≥18mm，甲醛释放量≤0.050mg/m³。 饰面：0.6mm厚橡木木皮正反贴面，正面木皮拼接需对花纹，纹理清晰自然。 油漆：优质环保型水性漆，五底三面工艺，全封闭。成品要求木纹清晰，色泽悦目，光滑耐磨。 胶水：优质环保型胶水。 五金件：阻尼铰链等优质五金配件。
19 | 书架 | 1600*500*2000 |  | 组 | 2 | 基材：采用E0级优质实木多层板，厚度≥18mm，甲醛释放量≤0.050mg/m³。 饰面：0.6mm厚橡木木皮正反贴面，正面木皮拼接需对花纹，纹理清晰自然。 油漆：优质环保型水性漆，五底三面工艺，全封闭。成品要求木纹清晰，色泽悦目，光滑耐磨。 五金件：阻尼铰链等优质五金配件。 其他要求：图书前挡板采用优质亚克力，厚度≥5mm。
20 | 休闲阅览椅 | 750*550*800 |  | 只 | 4 | 内框架：采用优质橡胶木实木，经干燥处理，含水率达国家标准。实木须无开裂、虫蛀、节子、腐朽和缺棱等缺陷。 面料：采用优质超纤皮，要求光泽度好，透气性强。 海绵：高密度海绵（35kg/m³以上），回弹35%以上。 胶水：优质环保型胶水。 其他要求：优质钢脚。
走廊阅读区
21 | 阅览椅 | 560*560*830 |  | 把 | 8 | 椅架：采用白蜡木实木制作，榫卯结构，经干燥处理，含水率达国家标准。产品须无虫蛀、节子、开裂、缺棱和变形翘曲等缺陷。 油漆：环保型水性漆，木本色，半亚光，全封闭。成品要求木纹清晰，色泽柔和，漆膜丰满，光滑耐磨，无明显色差。 面料：采用优质超纤皮，要求光泽度好，透气性强。 海绵：高密度海绵（35kg/m³以上），回弹力35%以上。 胶水：优质环保型胶水。
22 | 阅览桌 | 1200*500*750 |  | 张 | 2 | 基材：桌面采用优质橡胶木实木板，厚度≥25mm，桌架采用优质橡胶木实木，榫卯结构，木材经干燥处理，含水率达国家标准。产品须无虫蛀、节子、开裂、缺棱和变形翘曲等缺陷。 油漆：优质环保型水性漆，五底三面，全封闭，半亚光。成品要求木纹清晰，色泽悦目，漆膜丰满，光滑耐磨，无明显色差。 胶水：优质环保型胶水。
资料室
23 | 定制储物架 | 1500*500*2000 |  | 只 | 1 | 主架：全钢材质，立柱采用40*80*1.5mm、横梁采用40*60*1.5mm 层板：设置四层活动层板，层板采用优质冷轧钢板，裸板厚度≥0.7mm 经磷化处理，喷塑。成品要求表面涂膜无剥落、粘漆和皱纹等缺陷。涂膜厚50-70um，附着力达到0级标准，具有良好的耐腐蚀和耐冲击性。
24 | 定制储物架 | 1200*500*2000 |  | 只 | 1 | 主架：全钢材质，立柱采用40*80*1.5mm、横梁采用40*60*1.5mm 层板：设置四层活动层板，层板采用优质冷轧钢板，裸板厚度≥0.7mm 经磷化处理，喷塑。成品要求表面涂膜无剥落、粘漆和皱纹等缺陷。涂膜厚50-70um，附着力达到0级标准，具有良好的耐腐蚀和耐冲击性。
17.高安路第一小学设备清单
序号 | 产品名称 | 规格型号(mm) | 参考图片 | 单位 | 数量 | 材质要求
计算机教室2间
1 | 推拉绿板 | 4100*200*1300 |  | 块 | 2 | 面板材料：采用优质厚度为≥0.3mm墨绿钢板。颜色均匀，有良好的耐光性，漆膜光泽度﹤10%符合国家标准；表面粗糙度Ra1.0-3.2um，板面经一万次擦拭磨耗后，表面的粗糙度不小于Ra1.0um。板面在使用含有洗涤剂和消毒剂的温水（40℃）擦洗时不变色，无表皮脱落。使用寿命10年以上。 夹层、内芯材料: 高密度消音七层瓦楞纸板,厚度≥1cm 背面材料：采用优质镀锌钢板，热镀锌薄钢板厚度0.2 mm,锌含量Z12技术要求符合国标。镀层牢固、钢性好，不变形，整板无拼接。 塑料包角：采用ABS工程防爆塑料，模具一次成型，四周包角不小于R3mm的圆角，抗冲击力强。无尖角毛刺，模具成型，边框与书写面板的固定没有外露的金属紧固件 面板边框材料：采用高级亚光铝合金，外框壁厚≥1.2mm，内框壁厚≥1.0mm；内加助筋，增强书写板挺度；外框和轨道一体化设计（轨道为双轨道，轨道与外框无联接件），型材规格确保内嵌触摸一体机安装，高强度工业用铝合金6063-T5材料，表面经过氧化涂层处理，立体加强双梯形设计,且美观、牢固。 安装：采用隐形安装，正面无可见安装件及传动机构件，整体结构牢固，无任何安全隐患。使用优质五金件连接。设计安全性大于实际承重负荷十倍以上，有效保证教学产品的安全性 边框及轨道：上边框与上部限位轨道一体成型，边框全段采用双层铝合金结构确保强度及使用时效耐久度。下边框与凸轨一体成型，边框全段采用双层铝合金结构确保强度及使用时效耐久度，轨道采用双轨道结构，内外二块板均可以推拉。黑板左右两侧边框全段采用双层铝合金结构确保强度及使用时效耐久度。滑轮：每块移动面板上部至少包含两组限位防撞双滑轮组，每块移动面板上部至少包含两组凹槽轨道滑轮，以确保活动板推拉顺畅，稳固安全。 电源与网络：内置电源插口和网络插口，保证一体机所供电源和网络联接在黑板内部，为了美观不可有外露联接件。
2 | 电脑讲台 | 2400*600*900 |  | 张 | 2 | 基材：采用E0级优质刨花板。桌面厚≥25mm，其余部件板材除斗底板外均≥18mm厚，甲醛释放量≤0.050mg/m³。 饰面：正反三聚氰胺贴面，表面不可留有压痕、划伤、斑点和凹凸不平，同批产品不得出现明显色差。 封边：采用优质PVC封边条封边。 胶水：优质环保型胶水。 五金件：三节导轨、阻尼铰链等优质五金配件。 其他要求：抽屉的斗前、斗墙和斗后板采用圆榫、三合一偏心件、胶水连接，底板开槽插入。
3 | 电脑桌 | 700*600*750 |  | 张 | 46 | 基材：采用E0级优质刨花板。桌面厚≥25mm，其余部件板材除斗底板外均≥18mm厚，甲醛释放量≤0.050mg/m³。 饰面：正反三聚氰胺贴面，表面不可留有压痕、划伤、斑点和凹凸不平，同批产品不得出现明显色差。 封边：采用优质PVC封边条封边。 胶水：优质环保型胶水。 五金件：三节导轨等优质五金配件。
4 | 电脑桌 | 600*500*730 |  | 张 | 45 | 基材：采用E0级优质刨花板。桌面厚≥25mm，其余部件板材除斗底板外均≥18mm厚，甲醛释放量≤0.050mg/m³。 饰面：正反三聚氰胺贴面，表面不可留有压痕、划伤、斑点和凹凸不平，同批产品不得出现明显色差。 封边：采用优质PVC封边条封边。 胶水：优质环保型胶水。 五金件：三节导轨等优质五金配件。
4 | 学生凳 | Φ320*450-500 |  | 只 | 91 | 凳脚材质：4个凳脚采用17*34*1.7mm无缝钢管模具一次成型。全圆满焊接完成，结构牢固，经高温粉体烤漆处理，长时间使用也不会产生表面烤漆剥落现象，螺旋升降式，升降距离为50mm，最高离地距离为500mm，须安装挡块，具备凳面防旋出功能。 凳面材质：采用聚丙烯共聚级注塑,厚6mm。表面细纹咬花，防滑不发光，凳面底部镶嵌4枚螺母，采用不锈钢螺丝与圆型托盘固定。 脚垫材质：采用PP加耐磨纤维质塑料，实心倒勾式一体射出成型凳面与凳脚留有一定的空间便于凳子挂在挂凳扣上。方便教室的打扫。