## 清单汇总
上海市徐汇区教育局田林三中等学校专用室设备采购项目 需求清单
1.龙漕中学设备清单
序号 | 产品名称 | 规格型号(mm) | 参考图片 | 单位 | 数量 | 材质要求
虚拟法庭
1 | 法官桌 | 3000*850*750/900 |  | 张 | 1 | 基材：采用E0级优质实木多层板，桌面厚度≥25mm,其余板件厚度≥18mm，甲醛释放量≤0.050mg/m³。 饰面：橡木实木木皮正反贴面，厚度≥0.6mm，正面木皮拼接需对花纹，纹理清晰自然。 油漆：优质环保型水性漆。五底三面工艺，全封闭。成品表面达到木纹清晰，色泽悦目，漆膜丰满，光滑耐磨。 胶水：优质环保型胶水。
2 | 诉讼桌 | 1200*600*750 |  | 张 | 3 | 基材：采用E0级优质实木多层板，桌面厚度≥25mm,其余板件厚度≥18mm，甲醛释放量≤0.050mg/m³。 饰面：橡木实木木皮正反贴面，厚度≥0.6mm，正面木皮拼接需对花纹，纹理清晰自然。 油漆：优质环保型水性漆。五底三面工艺，全封闭。成品表面达到木纹清晰，色泽悦目，漆膜丰满，光滑耐磨。 胶水：优质环保型胶水。
3 | 证人席 | 1000*500*900 |  | 张 | 1 | 基材：采用优质橡木实木，榫卯结构，经干燥处理，含水率达国家标准。产品须无虫蛀、节子、开裂、缺棱和变形翘曲等缺陷。 油漆：优质环保型水性漆。五底三面工艺，全封闭。成品表面达到木纹清晰，色泽悦目，漆膜丰满，光滑耐磨。 胶水：优质环保型胶水。
4 | 主审椅 | 680*600*480/1700 |  | 把 | 1 | 椅架：采用优质橡木实木，榫卯结构，木材经干燥处理，含水率达国家标准，木材须无开裂、虫蛀、节子、腐朽和缺棱等缺陷。 油漆：优质环保型水性漆。五底三面工艺，全封闭。成品表面达到木纹清晰，色泽悦目，漆膜丰满，光滑耐磨。 面料：采用优质西皮，要求光泽度好，透气性强。 海绵：高密度海绵（35kg/m³以上），回弹35%以上。 胶水：优质环保型胶水。
5 | 副审椅 | 680*600*480/1600 |  | 把 | 2 | 椅架：采用优质橡木实木，榫卯结构，木材经干燥处理，含水率达国家标准，木材须无开裂、虫蛀、节子、腐朽和缺棱等缺陷。 油漆：优质环保型水性漆。五底三面工艺，全封闭。成品表面达到木纹清晰，色泽悦目，漆膜丰满，光滑耐磨。 面料：采用优质西皮，要求光泽度好，透气性强。 海绵：高密度海绵（35kg/m³以上），回弹35%以上。 胶水：优质环保型胶水。
6 | 座椅 | 570*480*910 |  | 把 | 17 | 椅架：采用优质橡胶木实木，榫卯结构，木材经干燥处理，含水率达国家标准，木材须无开裂、虫蛀、节子、腐朽和缺棱等缺陷。 油漆：优质环保型水性漆。五底三面工艺，全封闭。成品表面达到木纹清晰，色泽悦目，漆膜丰满，光滑耐磨。 面料：采用优质西皮，要求光泽度好，透气性强。 海绵：高密度海绵（35kg/m³以上），回弹35%以上。 胶水：优质环保型胶水。
化学教室
7 | 讲台 | 3000*700*900 |  | 张 | 1 | 桌面：采用12.7mm厚实芯理化板,周边加厚至25.4mm,倒圆角处理。 柜体：采用1.0mm优质镀锌钢板，采用二氧化碳保护焊焊接， 打磨处理，表面经耐酸碱 EPOXY粉末烤漆处理（烤漆膜厚度平均值70μm）；整体结构设计合理，预留电脑主机、键盘托、实物展台、教师电源位置。 门板及抽面：采用双层钢板，必须两层组装式设计，保证两层双面都喷涂处理，中间采用隔音材料，保证关门减少噪音。 防撞胶垫：装于抽屉及门板内侧，减缓碰撞，保护柜体。 拉手：采用C型不锈钢拉手，造型独特美观。 连接件：采用ABS专用连接组装件。 合页：采用优质不锈钢模具一体成型。 滑轨：三节重型滚珠滑轨，承重性强，滑动性能良好，无噪音。 固定桌脚：采用柜体内置可调ABS调整脚，保证调整脚前后都可以调节高低。 其他要求：含1套实验室专用水槽及三联高低位龙头。
8 | 教师演示电源 | 500*260 |  | 套 | 1 | 1.教师演示台可分组控制学生的高低压电源，配备总漏电保护和分组保护，确保学生实验安全方便。 2.开机密码保护，输入正确密码后方可操作，避免学生误操作损坏设备。 3.教师电源总控采用耐磨、耐腐蚀、耐高温（≤140℃）的PC磨砂薄膜面板，主控各项工作状态及参数显示清晰，采用高清中文标识段码液晶显示，方便操作使用，工作温度为超宽温-20/+70℃以上。 4.教师交流电压步进值为1V,输出范围0V-30V,最大输出电流3A,具有过载保护并自动恢复输出功能。电压通过数字键盘直接选取1～30V电压，操作方便。 5.教师直流电压步进值为0.1V,输出范围1.5V-30V，最大输出电流3A,具有过载保护并自动恢复输出功能。电压通过数字键盘直接选取1.5V～30V电压，操作方便。 6.低压大电流值为40A，具有延时10秒自动关断保护功能，亦可手动关闭输出。 7.220V交流输出为带安全门的多功能豪华5孔插座，带有过载保护和电源指示 8.学生交流电压步进值为1V,输出范围0V-30V低，电压通过数字键盘直接选取1～30V电压，分组输送至学生桌，电源操作方便。低压电源额定总电流为50A。 9.具有定时关断总电源功能，教师键盘10分钟无操作后自动进入倒计时时钟显示，60分钟内无操作后自动关断总电源，确保使用安全。 其他：1.教师可通过APP控制学生的电源供给和关断，可分组控制，便于教师对系统的使用和管理。 2.教师可通过APP直接选取设置学生电源电压，学生实验时方便教师与学生互动操作实验电源。 3.教师可通过APP操作通风变频器进行风速控制。
9 | 洗眼器 | 台式单眼 |  | 台 | 1 | 洗眼喷头：采用不助燃PC材质模铸一体成形制作，具有过滤泡棉及防尘功能，上面防尘盖平常可防尘，使用时可随时被水冲开，并降低突然打开时短暂的高水压，避免冲伤眼睛。
10 | 学生实验桌 | 1200*600*780 |  | 张 | 9 | 桌面：采用12.7mm厚实芯理化板制作，四角倒R15圆角。 新型塑铝结构：学生位镂空式，侧脚采用三段式高强度铝合金结构，立柱采用倾斜“Z”式内嵌入上下铸铝脚，上铝铸件造型采用斜加固撑包箍立柱造型，桌面背部档水板，桌面下部设有专用书包斗，中间设挂凳卡，两个书包斗中间电源盒，符合人体工程学设计。 桌腿：由上中下三段组成，上、下支座和立柱连接成倾斜“Z”字造型。立柱采用规格≥50*100㎜椭圆铝合金型材，壁厚为1.5㎜，侧脚上横脚规格≥575*60*40㎜，侧脚下脚规格≥545*65*85㎜，立柱内嵌入上下铸铝脚5mm，并用高强度内六角螺丝连接，上铝铸件斜撑包箍立柱加固造型，材料高强度铝合金模具压铸一次成型。 左、右脚拼装连接：前、后梁采用41*35㎜、中梁采用42*30㎜，壁厚为1.2㎜铝合金型材，左右侧脚下梁采采用≥60*30*2㎜椭圆无缝钢管，管材两端截面与5mm钢制连接片焊接成型，并用高强度内六角不锈钢螺丝连接链接到左右脚，便于组装及拆卸； 桌脚底部镶入71*57*8㎜硅胶脚垫防止与地面摩擦，预留专用孔位可与地面固定，有效延长设备寿命。 桌面挡水板：背板挡水板采用85*15*1.0mm厚一体成型铝合金、左右堵头连接件采用铸铝磨具一体成型，固定桌面不易脱落，便于组装及拆卸，金属表面经环氧树脂粉末喷涂高温固化处理。
11 | 多功能柱 | 350*230*730 |  | 个 | 9 | 1.整体采用实验室专用PP材质，径注塑模具一体化成型，耐摔坚固耐酸耐碱，上桶整体注塑成型，侧面无缝无需螺丝安装； 2.四角圆弧造型，分上下二节设计，底脚两侧带与地面带安装孔构建，内部隐藏实验线管及通风管道，上下桶二节无螺丝拼接而成，整体双色，壁厚2.5MM下桶与主桶拼接处缩进30mm凹槽，上桶两侧设有凹凸条纹加强筋增强耐用性能，上桶与下桶卡入式安装连接，可自由拆装，方便设备检修。
12 | 实验凳 | Φ320*450-500 |  | 只 | 18 | 凳脚材质：4个凳脚采用17*34*1.7mm无缝钢管模具一次成型。全圆满焊接完成，结构牢固，经高温粉体烤漆处理，长时间使用也不会产生表面烤漆剥落现象，螺旋升降式，升降距离为50mm，最高离地距离为500mm，须安装挡块，具备凳面防旋出功能。 凳面材质：采用聚丙烯共聚级注塑,厚6mm。表面细纹咬花，防滑不发光，凳面底部镶嵌4枚螺母，采用不锈钢螺丝与圆型托盘固定。 脚垫材质：采用PP加耐磨纤维质塑料，实心倒勾式一体射出成型凳面与凳脚留有一定的空间便于凳子挂在挂凳扣上。方便教室的打扫。
13 | 水槽柜 | 450*600*810 |  | 只 | 6 | 整体采用三段式结构，前部凸起，采用实验室专用一次成型的绿色环保材质，背板和侧板采用1.0MM厚镀锌钢板后两侧圆弧角设计，前面门板采用ABS环保材质两侧圆弧形设计，底座为专用一次成型绿色环保材质。内部钢框支撑，要求无毒无味，防水防潮，不生锈，承重力强，可重复拆卸拼装，专用连接件拼装。
14 | 三联高低位龙头 | 大号 |  | 套 | 6 | 鹅颈式实验室专用优质化验水嘴：要求防酸碱、防锈、防虹吸、防阻塞，表面环氧树脂喷涂。出水嘴为铜质瓷芯，高头，便于多用途使用，可拆卸清洗阻塞。出水嘴可拆卸，内有成型螺纹，可方便连接循环等特殊用水水管。
15 | PP一体化水槽 | 450*600*250 |  | 只 | 6 | 水槽为整体模具一体成型，尺寸450*600*250，并设有溢水口，底部带S弯防臭设计，与地面下水管密封连接；水柜内前方设置检修门，整体可拆卸背板，便于维修。
16 | 多功能实验下水装置 | 定制 |  | 套 | 6
17 | 学生安全电源 | 94*154 |  | 只 | 9 | ABS翻转式电源盒，可放置在实验台两侧，书包盒中间，也可置于台面，实验和安装都非常方便 1、学生机电源采用1.8寸液晶显示界面，全触屏操作，采用数字触摸键盘，贴片元件生产技术，微电脑控制，液晶显示电源电压 ； 2、学生机交流电源通过触摸键盘调节选取2～24V电压，最小调节单元可达1V,额定电流2A，具有过载保护智能检测功能（电流高于过载点则自动保护，电流低于过载点则自动恢复至设定值）； 3、学生机直流电源也是通过触摸键盘调节选取，调节范围为1.5～24V，分辨率可达0.1V，额定电流2A，亦具有过载保护智能检测功能（电流高于过载点则自动保护，电流低于过载点则自动恢复至设定值） ； 4、学生机低压电源都可接收教师机发送的锁定及限压信号，在锁定指示灯点亮后，学生机只能接收教师机输送的设定电源电压，学生机上无法操作；在教师机输送限压信号时，学生机可以在教师机设置的电压值内调节，超过设定值无法调节；如果教师机在给学生机输送电压时没有锁定或限压，处于自由状态时，学生机上就可以自由操作； 5、学生机220V电源交流输出为带安全门的国标五孔插座。
18 | 仪器柜 | 1000*450*2000 |  | 只 | 5 | 结构：全钢结构，每个柜体均为完整独立的落地型全钢制柜体设计。 基材：柜体采用一级冷轧钢板制作，裸板厚度≥1.0mm，表面经磷化等防腐处理后再经环氧树脂静电粉末喷涂。 采用双开门型式，上部为钢化玻璃开门（门框为整板开孔，双层门），下部为钢制开门（双层门）。上柜配置两块钢制层板，下柜配置一块钢制层板，层板高度可以上下调节，不锈钢工字拉手。
19 | 万向吸风罩 | φ75 |  | 套 | 10 | 关节：高密度PP聚丙烯材质，可360°旋转调节方向。 关节密封圈：不易老化之高密度橡胶。 关节连接杆：304不锈钢。 关节松紧选钮：高密度PP材质，内嵌不锈钢轴承，与关节连接杆锁合。 气流调节阀：手动调节外部阀门旋钮。 拱形集气罩：直径375mm，高密度PP制成。 伸缩导管：直径75mmPP。
20 | 万向吸风罩底座 | φ90 |  | 套 | 10 | 高密度PVC材质，非粘接而成，模具注塑一体成型。
21 | 连接软管 | 直径110 |  | 个 | 10 | PVC软管，直径110mm，弯曲度任意调节。
22 | PP离心风机 | 5.5kw |  | 台 | 1 | 6.5A功率；5.5KW,风量；7100-13500m³/h，压头；1210-752Pa,转速；1440,380V
23 | 风机控制电箱 | 5.5kw |  | 只 | 1 | 钢质，变频调节风量
24 | 风帽 |  |  | 只 | 1 | PP材质
25 | 风机软接头 | DN650/300*500 |  | 只 | 1 | PP材质
26 | 消音器 | 300*500 |  | 台 | 1 | PP材质
27 | 消音器底座 | 300*500 |  | 个 | 1 | PP材质
28 | 防火阀 | 300*500 |  | 个 | 1 | 镀锌钢板定制
29 | 室内行程通风管道 |  |  | 项 | 1 | 采用防腐蚀PP材质，由大小管道组成，各支管风速小于8m/s，主风管直径200mm，支风管直径≥110mm。
30 | 室外行程通风管道 |  |  | 项 | 1 | 采用防腐蚀PP材质，由大小管道组成，各主管风速小于12m/s，主风管规格300*500mm。
31 | 废气处理器 | 1500*1200*1200 |  | 项 | 1 | 活性炭废气处理器，处理风量：7000m³/h； 1、吸附单元在设备箱体内分层格栅式安装，要求能够非常方便的检修及更换。吸附单元选用硬PP板材制作。 2、检查门开启方便，密封严密。 3、基架用槽钢制作，坚固的基架可以保证设备安装和运输的要求。 4、进出气口是法兰式接口，可以连接风管。风管连接工艺采用法兰连接方式，法兰之间连接应有3mm的橡胶垫皮，起到密封作用。
化学准备室
32 | 药品柜 | 1000*500*1970 |  | 只 | 2 | 柜体：侧板、顶底板采用改性PP材料增加强度，注塑模一次性成型，表面沙面和光面相结合处理,保证柜体之坚固及密封性，耐腐蚀性强。 下储物柜门：内框采用改性PP材质注塑模一次成型, 外嵌4.6mm厚钢化烤漆玻璃。 上柜视窗门：内框采用改性PP材质注塑模一次成型, 外嵌4.6mm厚钢化烤漆玻璃，中间烤漆镂空制作。 层板：上部配置阶梯层板，下部配置一块活动层板，层板全部采用改性PP材质注塑模一次成型，表面沙面和光面相结合处理，承重力强。整体设计为活动式，可随意抽取放在合适的隔层，自由组合各层空间。 门把手：采用经过改性PP材质注塑模一次成型，与柜门平行，开启方便。 门铰链：采用经过射出成型的PP材料制成，耐腐蚀性好。 其他：可以用于各种腐蚀性化学品的储存，如硫酸、盐酸、硝酸、乙酸、硫磺酸等
33 | 通风柜 | 1500*850*2350 |  | 台 | 1 | 结构组合：采用三段组合式柜体，上部柜体（通风柜），中间（操作台面），下部柜体（内含单侧独立抽气式组成柜及另侧独立水、电、气体管线系统容纳柜设计； 外壳：采用厚1.0mm（含）以上优质镀锌钢板冲压成型制作，表面经耐酸碱环氧树脂喷涂处理； 内壳：采用5mm厚耐酸碱、耐高温的抗倍特板制作； 台面：要求采用12.7mm厚实芯理化板，边缘呈圆弧形，结构坚固致密，能抗强冲击，耐强酸碱，耐高温，更具有良好的承重性能； 照明：采用30W日光灯，并设有5mm厚磨沙玻璃； 拉手：采用ABS注塑； 化验水斗：采用PP制作，耐酸碱一体成型小水杯； 化验水咀：采用实验室专用单口烤漆水咀； 窗口：采用5mm厚的钢化防暴玻璃。内部采用垂体平衡装置，可以停留在上下任何位置。
34 | 毒品柜 | 900*500*1840 |  | 台 | 1 | 外壳体：采用1.0mm的镀锌钢板，柜体底座采用1.5mm的镀锌钢板,内外表面经酸洗磷化环氧树脂粉末喷涂，烘热固化处理。 内胆（上，下、左、右及层板阶梯）：全部采用5mm抗倍特板；柜体的底板中部有Φ35mm漏液孔；柜体底部设h=120mm底座，底部焊接加固方管，可方便用于叉车运输，柜底设有抽屉底部最下层留有可以存放不少于40mm厚黄沙的填埋腔，用于稳定柜体及埋放金属钠、黄磷（白磷）等的易燃物品。 柜中部设三层阶梯式的PP板，下层搁板外沿镶装有H48.5*W16.5（mm）pp护栏,护栏中间嵌有警示红，警示蓝，警示黄的0.5mm厚度的pvc装饰条，分别区分碱性，酸性药品和易燃品的存放；每个搁板靠背板处有一导流风口，阶梯每层高度50mm。 柜顶部中间有Φ100mm ABS塑料耐腐蚀可调节中央空调旋转出风口，柜顶风口内置一个AC 220V、50HZ、管道风机排风量130m³/h，并设置定时器，温度上下限控制开关环境温度（-40~+60）℃，可设置每天排风温度及智能报警，时控开关置于柜顶右侧，可控制风机每天、每周开启时间及关闭时间方便易燃品毒害品储存柜操作使用。 带有一把机械天地锁，一把感应锁、左边门带一把电磁，防止不正常打开、锁带有应急钥匙，当右门打开时，报警提醒用户门已经打开模式，及时关好门。
35 | 准备台 | 1800*600*800 |  | 张 | 1 | 桌面：采用12.7mm厚实芯理化板,周边加厚至25.4mm,倒圆角处理。 柜体：采用1.0mm优质镀锌钢板，采用二氧化碳气体保护焊焊接，打磨处理，表面经耐酸碱EPOXY粉末烤漆处理（烤漆膜厚度平均值≥70μm）。 拉手：铝合金条形暗拉手。 防撞胶垫：装于抽屉及门板内侧，减缓碰撞，保护柜体。 门板及抽面：采用双层钢板，必须两层组装式设计，保证两层双面都喷涂处理，中间采用隔音材料，保证关门减少噪音。 连接件：采用ABS专用连接组装件。 合页：采用优质不锈钢模具一体成型，强度必须达到一个正常成年人坐在门上方合页不脱落。 滑轨：三节重型滚珠滑轨，承重性强，滑动性能良好，无噪音。 固定桌脚：采用柜体内置可调ABS调整脚，保证调整脚前后都可以调节高低。
36 | 通风系统 |  |  | 室 | 1 | 采用防腐蚀PP材质，整体焊接成型，具有整体结构性能好、严密性高等优点。同时具有耐酸碱性能。 管卡采用碳钢制作，表面经镀铬处理，具有耐腐蚀、防火、防潮等功能。
眼视光专用教室
37 | 讲台 | 1800*700*900 |  | 张 | 1 | 桌面：采用12.7mm厚实芯理化板,周边加厚至25.4mm,倒圆角处理。 柜体：采用1.0mm优质镀锌钢板，采用二氧化碳保护焊焊接， 打磨处理，表面经耐酸碱 EPOXY粉末烤漆处理（烤漆膜厚度平均值70μm）；整体结构设计合理，预留电脑主机、键盘托、实物展台、教师电源位置。 门板及抽面：采用双层钢板，必须两层组装式设计，保证两层双面都喷涂处理，中间采用隔音材料，保证关门减少噪音。 防撞胶垫：装于抽屉及门板内侧，减缓碰撞，保护柜体。 拉手：采用C型不锈钢拉手，造型独特美观。 连接件：采用ABS专用连接组装件。 合页：采用优质不锈钢模具一体成型。 滑轨：三节重型滚珠滑轨，承重性强，滑动性能良好，无噪音。 固定桌脚：采用柜体内置可调ABS调整脚，保证调整脚前后都可以调节高低。
38 | 学生桌 | 1200*1000*750 |  | 张 | 4 | 桌面基材：采用优质橡胶木实木板，厚度≥25mm，经干燥处理，含水率达国家标准。产品须无虫蛀、节子、开裂、缺棱和变形翘曲等缺陷。 油漆：优质环保型水性漆。五底三面工艺，全封闭。成品表面达到木纹清晰，色泽悦目，漆膜丰满，光滑耐磨。 胶水：优质环保型胶水。 桌架：采用优质钢管，50*50方管，壁厚≥1.5mm，二氧化碳气体保护焊工艺，表面经酸洗磷化，静电喷涂。
39 | 学生椅 | 430*425*450 |  | 把 | 16 | 凳面板：采用优质PP塑料一体注塑成型。 椅腿：采用优质钢管，直径22mm*1.8mm，二氧化碳气体保护焊工艺，表面经酸洗磷化，静电喷涂。 脚垫：采用PP纤维质塑胶一体成型 其他：坐凳下配有防滑垫，便于悬挂于桌面。
40 | 边柜 | 1325*450*700 |  | 只 | 4 | 基材：采用E0级优质刨花板，厚度≥18mm，甲醛释放量≤0.050mg/m³。 饰面：正反三聚氰胺贴面，表面不可留有压痕、划伤、斑点和凹凸不平，同批产品不得出现明显色差。 封边：优质PVC封边条封边。 胶水：优质环保型胶水。 其他要求：柜体为开放式，配塑料盒。
电脑教室
41 | 讲台 | 1800*700*750 |  | 张 | 1 | 基材：采用E0级优质刨花板，桌面厚度≥25mm，甲醛释放量≤0.050mg/m³。 饰面：正反三聚氰胺贴面，表面不可留有压痕、划伤、斑点和凹凸不平，同批产品不得出现明显色差。 封边：优质PVC封边条封边。 胶水：优质环保型胶水。 桌架：优质钢管，主管60*30方管，其余40*20方管，壁厚≥1.5mm，二氧化碳气体保护焊工艺，前挡板采用优质冷轧钢板，厚度≥0.7mm，钢制件经磷化处理，静电喷涂。配有接线槽。
42 | 教师椅 | 560*580*890-990 |  | 把 | 1 | 坐垫、靠背：采用优质网布，要求延伸力小，透气性好，抗撕裂强度大，带头枕、固定腰靠。 座底板：采用环保型多层曲木板，厚度≥12mm。 海绵：高密度海绵（35kg/m³以上），回弹力35%以上。 胶水：优质环保型胶水。 五星脚：ABS工程塑料，尼龙万向轮。 气压棒：行程100mm黑色气压棒，升降性能可达10万次以上。
43 | 学生桌 | 1200*600*750 |  | 张 | 6 | 基材：采用E0级优质刨花板，面板厚≥25mm，其余部位厚度≥18mm，甲醛释放量≤0.050mg/m³。 饰面：正反三聚氰胺贴面，表面不可留有压痕、划伤、斑点和凹凸不平，同批产品不得出现明显色差。 封边：优质PVC封边条封边。 桌架：采用优质钢管，15*50*1.5mm口字形，主机托采用优质镀锌钢板折弯焊接，壁厚≥1.0mm，采用二氧化碳气体保护焊工艺，表面经酸洗磷化，静电喷涂。
44 | 学生椅 | 575*545*700 |  | 把 | 12 | 椅架：采用优质钢管，φ22圆管，壁厚≥1.5mm，二氧化碳气体保护焊工艺，表面经酸洗磷化，静电喷涂。 座板及靠背：采用ABS工程塑料一次成型。 面料：采用优质毛麻，要求延伸力小，透气性好，抗撕裂强度大。 海绵：高密度海绵（35kg/m³以上），回弹35%以上。 胶水：优质环保型胶水。
四层
小班物理/生物教室
45 | 讲台 | 3000*700*900 |  | 张 | 1 | 桌面：采用12.7mm厚实芯理化板,周边加厚至25.4mm,倒圆角处理。 柜体：采用1.0mm优质镀锌钢板，采用二氧化碳保护焊焊接， 打磨处理，表面经耐酸碱 EPOXY粉末烤漆处理（烤漆膜厚度平均值70μm）；整体结构设计合理，预留电脑主机、键盘托、实物展台、教师电源位置。 门板及抽面：采用双层钢板，必须两层组装式设计，保证两层双面都喷涂处理，中间采用隔音材料，保证关门减少噪音。 防撞胶垫：装于抽屉及门板内侧，减缓碰撞，保护柜体。 拉手：采用C型不锈钢拉手，造型独特美观。 连接件：采用ABS专用连接组装件。 合页：采用优质不锈钢模具一体成型。 滑轨：三节重型滚珠滑轨，承重性强，滑动性能良好，无噪音。 固定桌脚：采用柜体内置可调ABS调整脚，保证调整脚前后都可以调节高低。 其他要求：含1套实验室专用水槽及三联高低位龙头。
46 | 教师演示电源 | 500*260 |  | 套 | 1 | 1.教师演示台可分组控制学生的高低压电源，配备总漏电保护和分组保护，确保学生实验安全方便。 2.开机密码保护，输入正确密码后方可操作，避免学生误操作损坏设备。 3.教师电源总控采用耐磨、耐腐蚀、耐高温（≤140℃）的PC磨砂薄膜面板，主控各项工作状态及参数显示清晰，采用高清中文标识段码液晶显示，方便操作使用，工作温度为超宽温-20/+70℃以上。 4.教师交流电压步进值为1V,输出范围0V-30V,最大输出电流3A,具有过载保护并自动恢复输出功能。电压通过数字键盘直接选取1～30V电压，操作方便。 5.教师直流电压步进值为0.1V,输出范围1.5V-30V，最大输出电流3A,具有过载保护并自动恢复输出功能。电压通过数字键盘直接选取1.5V～30V电压，操作方便。 6.低压大电流值为40A，具有延时10秒自动关断保护功能，亦可手动关闭输出。 7.220V交流输出为带安全门的多功能豪华5孔插座，带有过载保护和电源指示 8.学生交流电压步进值为1V,输出范围0V-30V低，电压通过数字键盘直接选取1～30V电压，分组输送至学生桌，电源操作方便。低压电源额定总电流为50A。 9.具有定时关断总电源功能，教师键盘10分钟无操作后自动进入倒计时时钟显示，60分钟内无操作后自动关断总电源，确保使用安全。 其他：1.教师可通过APP控制学生的电源供给和关断，可分组控制，便于教师对系统的使用和管理。 2.教师可通过APP直接选取设置学生电源电压，学生实验时方便教师与学生互动操作实验电源。 3.教师可通过APP操作通风变频器进行风速控制。
47 | 学生实验桌 | 1200*600*780 |  | 张 | 9 | 桌面：采用12.7mm厚实芯理化板制作，四角倒R15圆角。 新型塑铝结构：学生位镂空式，侧脚采用三段式高强度铝合金结构，立柱采用倾斜“Z”式内嵌入上下铸铝脚，上铝铸件造型采用斜加固撑包箍立柱造型，桌面背部档水板，桌面下部设有专用书包斗，中间设挂凳卡，两个书包斗中间电源盒，符合人体工程学设计。 桌腿：由上中下三段组成，上、下支座和立柱连接成倾斜“Z”字造型。立柱采用规格≥50*100㎜椭圆铝合金型材，壁厚为1.5㎜，侧脚上横脚规格≥575*60*40㎜，侧脚下脚规格≥545*65*85㎜，立柱内嵌入上下铸铝脚5mm，并用高强度内六角螺丝连接，上铝铸件斜撑包箍立柱加固造型，材料高强度铝合金模具压铸一次成型。 左、右脚拼装连接：前、后梁采用41*35㎜、中梁采用42*30㎜，壁厚为1.2㎜铝合金型材，左右侧脚下梁采采用≥60*30*2㎜椭圆无缝钢管，管材两端截面与5mm钢制连接片焊接成型，并用高强度内六角不锈钢螺丝连接链接到左右脚，便于组装及拆卸； 桌脚底部镶入71*57*8㎜硅胶脚垫防止与地面摩擦，预留专用孔位可与地面固定，有效延长设备寿命。 桌面挡水板：背板挡水板采用85*15*1.0mm厚一体成型铝合金、左右堵头连接件采用铸铝磨具一体成型，固定桌面不易脱落，便于组装及拆卸，金属表面经环氧树脂粉末喷涂高温固化处理。
48 | 多功能柱 | 350*200*730 |  | 个 | 9 | 1.整体采用实验室专用PP材质，径注塑模具一体化成型，耐摔坚固耐酸耐碱，上桶整体注塑成型，侧面无缝无需螺丝安装； 2.四角圆弧造型，分上下二节设计，底脚两侧带与地面带安装孔构建，内部隐藏实验线管及通风管道，上下桶二节无螺丝拼接而成，整体双色，壁厚2.5MM下桶与主桶拼接处缩进30mm凹槽，上桶两侧设有凹凸条纹加强筋增强耐用性能，上桶与下桶卡入式安装连接，可自由拆装，方便设备检修。
49 | 学生安全电源 | 94*154 |  | 只 | 9 | ABS翻转式电源盒，可放置在实验台两侧，书包盒中间，也可置于台面，实验和安装都非常方便 1、学生机电源采用1.8寸液晶显示界面，全触屏操作，采用数字触摸键盘，贴片元件生产技术，微电脑控制，液晶显示电源电压 ； 2、学生机交流电源通过触摸键盘调节选取2～24V电压，最小调节单元可达1V,额定电流2A，具有过载保护智能检测功能（电流高于过载点则自动保护，电流低于过载点则自动恢复至设定值）； 3、学生机直流电源也是通过触摸键盘调节选取，调节范围为1.5～24V，分辨率可达0.1V，额定电流2A，亦具有过载保护智能检测功能（电流高于过载点则自动保护，电流低于过载点则自动恢复至设定值） ； 4、学生机低压电源都可接收教师机发送的锁定及限压信号，在锁定指示灯点亮后，学生机只能接收教师机输送的设定电源电压，学生机上无法操作；在教师机输送限压信号时，学生机可以在教师机设置的电压值内调节，超过设定值无法调节；如果教师机在给学生机输送电压时没有锁定或限压，处于自由状态时，学生机上就可以自由操作； 5、学生机220V电源交流输出为带安全门的国标五孔插座。
50 | 实验凳 | Φ320*450-500 |  | 只 | 18 | 凳脚材质：4个凳脚采用17*34*1.7mm无缝钢管模具一次成型。全圆满焊接完成，结构牢固，经高温粉体烤漆处理，长时间使用也不会产生表面烤漆剥落现象，螺旋升降式，升降距离为50mm，最高离地距离为500mm，须安装挡块，具备凳面防旋出功能。 凳面材质：采用聚丙烯共聚级注塑,厚6mm。表面细纹咬花，防滑不发光，凳面底部镶嵌4枚螺母，采用不锈钢螺丝与圆型托盘固定。 脚垫材质：采用PP加耐磨纤维质塑料，实心倒勾式一体射出成型凳面与凳脚留有一定的空间便于凳子挂在挂凳扣上。方便教室的打扫。
51 | 仪器柜 | 1000*500*2000 |  | 台 | 5 | 结构：全钢结构，每个柜体均为完整独立的落地型全钢制柜体设计。 基材：柜体采用一级冷轧钢板制作，裸板厚度≥1.0mm，表面经磷化等防腐处理后再经环氧树脂静电粉末喷涂。 采用双开门型式，上部为钢化玻璃开门（门框为整板开孔，双层门），下部为钢制开门（双层门）。上柜配置两块钢制层板，下柜配置一块钢制层板，层板高度可以上下调节，不锈钢工字拉手。
52 | 水槽台 | 1550*600*800 |  | 张 | 1 | 桌面：采用12.7mm厚实芯理化板,周边加厚至25.4mm,倒圆角处理。 柜体：采用1.0mm优质镀锌钢板，采用二氧化碳气体保护焊焊接，打磨处理，表面经耐酸碱EPOXY粉末烤漆处理（烤漆膜厚度平均值≥70μm）。 拉手：铝合金条形暗拉手。 防撞胶垫：装于抽屉及门板内侧，减缓碰撞，保护柜体。 门板及抽面：采用双层钢板，必须两层组装式设计，保证两层双面都喷涂处理，中间采用隔音材料，保证关门减少噪音。 连接件：采用ABS专用连接组装件。 合页：采用优质不锈钢模具一体成型，强度必须达到一个正常成年人坐在门上方合页不脱落。 滑轨：三节重型滚珠滑轨，承重性强，滑动性能良好，无噪音。 固定桌脚：采用柜体内置可调ABS调整脚，保证调整脚前后都可以调节高低。 其他要求：含1套实验室专用水槽及三联高低位龙头。
准备室
53 | 中央准备台 | 3000*1200*800 |  | 张 | 1 | 桌面：采用12.7mm厚实芯理化板,周边加厚至25.4mm,倒圆角处理。 柜体：采用1.0mm优质镀锌钢板，采用二氧化碳气体保护焊焊接，打磨处理，表面经耐酸碱EPOXY粉末烤漆处理（烤漆膜厚度平均值≥70μm）。 拉手：铝合金条形暗拉手。 防撞胶垫：装于抽屉及门板内侧，减缓碰撞，保护柜体。 门板及抽面：采用双层钢板，必须两层组装式设计，保证两层双面都喷涂处理，中间采用隔音材料，保证关门减少噪音。 连接件：采用ABS专用连接组装件。 合页：采用优质不锈钢模具一体成型，强度必须达到一个正常成年人坐在门上方合页不脱落。 滑轨：三节重型滚珠滑轨，承重性强，滑动性能良好，无噪音。 固定桌脚：采用柜体内置可调ABS调整脚，保证调整脚前后都可以调节高低。 其他要求：含1套实验室专用水槽及三联高低位龙头。
54 | 洗眼器 | 单眼 |  | 台 | 1 | 洗眼喷头：采用不助燃PC材质模铸一体成形制作，具有过滤泡棉及防尘功能，上面防尘盖平常可防尘，使用时可随时被水冲开，并降低突然打开时短暂的高水压，避免冲伤眼睛。
55 | 试剂架 | 1100*400*750 |  | 组 | 2 | 1、全钢结构，表面环氧树脂喷涂，高温固化处理，具有较强的耐蚀性能，上下带塑胶模具堵头。 2、试剂架立柱采用优质高强度镀锌钢板制作，采用二氧化碳保护焊焊接，打磨处理，表面经耐酸碱粉末烤漆处理。 3、试剂架托架1.0mm镀锌钢板，一次性冲压成型。
56 | 滴水架 | 550*400 |  | 组 | 1 | 单面高密度PP聚丙烯，经一体模具注塑成型设清洁水自动回流装置。
57 | 仪器柜 | 1000*500*2000 |  | 台 | 8 | 结构：全钢结构，每个柜体均为完整独立的落地型全钢制柜体设计。 基材：柜体采用一级冷轧钢板制作，裸板厚度≥1.0mm，表面经磷化等防腐处理后再经环氧树脂静电粉末喷涂。 采用双开门型式，上部为钢化玻璃开门（门框为整板开孔，双层门），下部为钢制开门（双层门）。上柜配置两块钢制层板，下柜配置一块钢制层板，层板高度可以上下调节，不锈钢工字拉手。
美术音乐教室
58 | 讲台 | 1400*600*900 |  | 张 | 1 | 基材：采用E0级优质刨花板，桌面厚度≥25mm，其余厚度≥18mm，甲醛释放量≤0.050mg/m³。 饰面：正反三聚氰胺贴面，表面不可留有压痕、划伤、斑点和凹凸不平，同批产品不得出现明显色差。 封边：优质PVC封边条封边。 胶水：优质环保型胶水。 桌架：采用优质钢管，主管采用50*50方管，壁厚≥1.5mm。二氧化碳气体保护焊工艺，经磷化处理，静电喷涂。
59 | 学生桌 | 650*450*750 |  | 张 | 15 | 面板：采用优质橡胶木实木板，厚度≥18mm，表面采用环保木蜡油处理，桌面配有防滑挡板。人体工程学设计，无需支架，0-80°桌面倾斜任意可调。 抽屉：采用PP耐冲击塑料一体注塑成型，540*350*140mm±10mm。大角度内倾式书箱，倾斜度数，防止物品滑落，书箱内侧设有排水、通风透气孔，可保持书箱内部干爽清洁，书箱采用雾状半透明设计。 钢架：采用优质钢管，桌脚采用38*20*1.8mm，横杆采用32*22*1.5mm，钢管架焊接完成后，表面经酸洗、脱脂、磷化处理，耐腐蚀、防锈。外表采一级颗粒粉末，经高温粉体烤漆，附着力强，不脱漆。 脚垫：采用PP塑料，底部有防滑放刮伤底板软垫。
60 | 学生凳 | Φ296*450 |  | 只 | 15 | 凳面板：采用优质PP塑料一体注塑成型，坐垫下带有防滑凸条和防滑垫的塑料背盖，以便于悬挂。 椅腿：采用优质钢管，32*22*1.5mm，采用满焊焊接，表面采用高温粉体烤漆。 脚垫：采用PP纤维质塑胶一体成型。
阅览室
61 | 阅览桌 | 2000*1000*750 |  | 张 | 2 | 桌面：采用优质橡胶木实木板，厚度≥25mm。经干燥处理，含水率达国家标准。产品须无虫蛀、节子、开裂、缺棱和变形翘曲等缺陷。 油漆：优质环保型水性漆。五底三面工艺，全封闭。成品表面达到木纹清晰，色泽悦目，漆膜丰满，光滑耐磨。 胶水：优质环保型胶水。 桌架：采用优质钢管，50*50方管，壁厚≥1.5mm。二氧化碳气体保护焊工艺，表面经酸洗磷化，静电喷涂。
62 | 阅览椅 | 620*610*850 |  | 把 | 16 | 椅架：采用优质橡木实木，榫卯结构，经干燥处理，含水率达国家标准。产品须无虫蛀、节子、开裂、缺棱和变形翘曲等缺陷。 油漆：优质环保型水性漆。五底三面工艺，全封闭。成品表面达到木纹清晰，色泽悦目，漆膜丰满，光滑耐磨。 胶水：优质环保型胶水。 面料：采用优质牛皮，要求光泽度好，透气性强。 海绵：高密度海绵（35kg/m³以上），回弹35%以上。
63 | 矮书柜 | 800*400*800 |  | 只 | 14 | 基材：采用E0级优质实木多层板，厚度≥18mm，甲醛释放量≤0.050mg/m³。 饰面：优质橡木实木木皮正反贴面，厚度≥0.6mm，正面木皮拼接需对花纹，纹理清晰自然。 油漆：优质环保型水性漆。五底三面工艺，全封闭。成品表面达到木纹清晰，色泽悦目，漆膜丰满，光滑耐磨。 胶水：优质环保型胶水。 其他要求：矮柜为2层开放式。
2.徐汇业余大学设备清单
序号 | 产品名称 | 规格型号(mm) | 参考图片 | 单位 | 数量 | 材质要求
1 | 博古架 | 980*300*1950 |  | 只 | 4 | 基材：采用优质橡木实木板，厚度≥18mm，框架采用橡木实木，榫卯结构，木材经干燥处理，含水率达国家标准。产品须无虫蛀、节子、开裂、缺棱和变形翘曲等缺陷。 油漆：优质环保型水性漆。五底三面工艺，全封闭。成品表面达到木纹清晰，色泽悦目，漆膜丰满，光滑耐磨。 胶水：优质环保型胶水。 五金件：三节导轨、阻尼铰链等优质五金配件。
2 | 学生桌 | 800*500*750 |  | 张 | 240 | 基材：采用E0级优质刨花板，桌面厚度≥25mm，前挡板厚度≥18mm，甲醛释放量≤0.050mg/m³。 饰面：正反三聚氰胺贴面，表面不可留有压痕、划伤、斑点和凹凸不平，同批产品不得出现明显色差。 封边：优质PVC封边条封边。 胶水：优质环保型胶水。 桌架：采用优质钢管，前脚管采用50*25椭圆管，后脚管采用60*30椭圆管，壁厚≥1.5mm，前后脚管由60°夹角焊接而成，两脚距离540mm，连接管采用Φ45*360*2.0mm圆管，书网厚度为1.0mm，经模具注塑成型与圆管组成，钢管采用二氧化碳气体保护焊工艺，经磷化处理，静电喷涂。通过桌架两侧旋钮侧翻机构可实现桌面翻转。带4个尼龙万向轮，其中2个可定位。
3 | 学生椅 | 490*550*840 |  | 把 | 240 | 椅架：采用优质钢管，主管采用30*20椭圆管、30*15方管，壁厚≥1.5mm，二氧化碳气体保护焊工艺，表面经酸洗磷化，静电喷涂，带尼龙万向轮，椅架可折叠。 靠背：工程尼龙背框扪加密网布，要求延伸力小，透气性好，抗撕裂强度大，带逍遥功能。 坐垫：采用高弹网布，要求延伸力小，透气性好，抗撕裂强度大。 座底板：采用优质多层曲木板，厚度≥12mm，底部装饰塑料底壳。 海绵：高密度海绵（35kg/m³以上），回弹力35%以上。 胶水：优质环保型胶水。 扶手：优质PP一次成型，可前后滑动。
4 | 学生椅（带书写板） | 490*550*840 |  | 把 | 120 | 椅架：采用优质钢管，主管采用30*20椭圆管、30*15方管，壁厚≥1.5mm，二氧化碳气体保护焊工艺，表面经酸洗磷化，静电喷涂，带尼龙万向轮，椅架可折叠。 靠背：工程尼龙背框扪加密网布，要求延伸力小，透气性好，抗撕裂强度大，带逍遥功能。 坐垫：采用高弹网布，要求延伸力小，透气性好，抗撕裂强度大。 座底板：采用优质多层曲木板，厚度≥12mm，底部装饰塑料底壳。 海绵：高密度海绵（35kg/m³以上），回弹力35%以上。 胶水：优质环保型胶水。 扶手：优质PP一次成型，可前后滑动。 书写板：优质PP一次成型，铝合金旋转头。
3.师三实验学校设备清单
序号 | 产品名称 | 规格型号(mm) | 参考图片 | 单位 | 数量 | 材质要求
普通教室45间（1-4楼）
生物实验室
1 | 无尘书写板（含教学笔套装） | 4100*200*1300 |  | 块 | 1 | 面板材料：采用厚度≥0.38mm优质镀锌钢板为基板，板面须采用米黄色消光涂料，颜色均匀，具备良好的耐光性,检测各项技术参数须符合（国家标准）GB250中规定的4级及以上。板面细腻平整，书写流畅，字迹清晰。板面在使用含有洗涤剂和消毒剂的温水（40℃）擦洗时不变色，无表皮脱落。 夹层材料及底板：夹层采用厚度≥26mm聚苯乙烯板材，面层平整，背面采用优质镀锌钢板，板面有加固凹槽，镀层牢固、钢性好，不变形，整板无拼接，保证书写板面平整不变形。 塑料包角：采用ABS工程防爆塑料，模具一次成型，四周包角不小于R30mm的圆角，抗冲击力强。 边框材料：边框须采用厚度≥1.1mm的高强度电泳铝合金材料，造型美观，四角边框均为ABS工程防爆塑料，抗拉、抗冲击力强，经久耐用。 功能：可同时安装电子白板、液晶电视机，授课时不用再在传统书写板与交互式电子白板之间来回切换，使教学板与现代科技完美结合。 安装：须采用隐形安装，整体结构牢固，无任何安全隐患，时尚美观。
2 | 讲台 | 3000*700*900 |  | 张 | 1 | 桌面：采用12.7mm厚实芯理化板,周边加厚至25.4mm,倒圆角处理。 柜体：采用1.0mm优质镀锌钢板，采用二氧化碳保护焊焊接， 打磨处理，表面经耐酸碱 EPOXY粉末烤漆处理（烤漆膜厚度平均值70μm）；整体结构设计合理，预留电脑主机、键盘托、实物展台、教师电源位置。 门板及抽面：采用双层钢板，必须两层组装式设计，保证两层双面都喷涂处理，中间采用隔音材料，保证关门减少噪音。 防撞胶垫：装于抽屉及门板内侧，减缓碰撞，保护柜体。 拉手：采用C型不锈钢拉手，造型独特美观。 连接件：采用ABS专用连接组装件。 合页：采用优质不锈钢模具一体成型。 滑轨：三节重型滚珠滑轨，承重性强，滑动性能良好，无噪音。 固定桌脚：采用柜体内置可调ABS调整脚，保证调整脚前后都可以调节高低。
3 | 实验室专用水槽 | 550*450*300 |  | 只 | 1 | 采用实验室专用高密度PP一体化成型水槽，易清洁，耐腐蚀，且利于桌面残水自然回流，美观实用；具耐酸碱、耐有机溶剂、耐紫外线等特点。
4 | 三联高低位龙头 | 大号 |  | 套 | 1 | 鹅颈式实验室专用优质化验水嘴：要求防酸碱、防锈、防虹吸、防阻塞，表面环氧树脂喷涂。出水嘴为铜质瓷芯，高头，便于多用途使用，可拆卸清洗阻塞。出水嘴可拆卸，内有成型螺纹，可方便连接循环等特殊用水水管。
5 | 教师演示电源 | 500*260 |  | 套 | 1 | 1.教师演示台可分组控制学生的高低压电源，配备总漏电保护和分组保护，确保学生实验安全方便。 2.开机密码保护，输入正确密码后方可操作，避免学生误操作损坏设备。 3.教师电源总控采用耐磨、耐腐蚀、耐高温（≤140℃）的PC磨砂薄膜面板，主控各项工作状态及参数显示清晰，采用高清中文标识段码液晶显示，方便操作使用，工作温度为超宽温-20/+70℃以上。 4.教师交流电压步进值为1V,输出范围0V-30V,最大输出电流3A,具有过载保护并自动恢复输出功能。电压通过数字键盘直接选取1～30V电压，操作方便。 5.教师直流电压步进值为0.1V,输出范围1.5V-30V，最大输出电流3A,具有过载保护并自动恢复输出功能。电压通过数字键盘直接选取1.5V～30V电压，操作方便。 6.低压大电流值为40A，具有延时10秒自动关断保护功能，亦可手动关闭输出。 7.220V交流输出为带安全门的多功能豪华5孔插座，带有过载保护和电源指示 8.学生交流电压步进值为1V,输出范围0V-30V低，电压通过数字键盘直接选取1～30V电压，分组输送至学生桌，电源操作方便。低压电源额定总电流为50A。 9.具有定时关断总电源功能，教师键盘10分钟无操作后自动进入倒计时时钟显示，60分钟内无操作后自动关断总电源，确保使用安全。 其他：1.教师可通过APP控制学生的电源供给和关断，可分组控制，便于教师对系统的使用和管理。 2.教师可通过APP直接选取设置学生电源电压，学生实验时方便教师与学生互动操作实验电源。 3.教师可通过APP操作通风变频器进行风速控制。
6 | 学生实验桌 | 1600*1200*780 |  | 张 | 12 | 台面：采用优质实芯理化板制作，厚度≥12.7mm，四周加厚处理，成型厚度≥25.4mm。 桌斗：采用ABS注塑一体注塑成型，尺寸410*330*120，镂空设计，便于清理，不屯垃圾，中间设挂凳卡。 侧脚：采用三段式高强度铝合金结构，整体规格590*770，立柱采用倾斜式设计，内嵌入上下铸铝脚40mm，后端配备加固支撑梁，厚度为2.0mm。各部分连接设置专用定位件，并用高强度内六角螺丝连接，便于组装及拆卸，外观流线形设计，简洁美观，易碰撞处全部采用倒圆角，产品款式要求整体设计美观、合理、安全、牢固、耐用。金属表面经环氧树脂粉末喷涂高温固化处理。要做到承重性能强和耐酸碱、耐腐蚀。 背部档水板、前横梁、中间横梁：全部采用高强度挤出铝合金模具型材，各部分连接设置专用定位件，并用高强度内六角螺丝连接，便于组装及拆卸，外观流线形设计，简洁美观,易碰撞处全部采用倒圆角，产品款式要求整体设计美观、合理、安全、牢固、耐用。金属表面经环氧树脂粉末喷涂高温固化处理。要做到承重性能强和耐酸碱、耐腐蚀。 其他：桌侧脚设置专用孔位与地面固定，并配有跟台面同色ABS脚套装饰盖。
7 | 多功能柱 | 340*200*720 |  | 个 | 12 | 整体采用实验室专用PP材质，四脚圆弧处理，地脚线缩进30mm，前后二块拼接而成，可拆装，内部隐藏实验线管及通风管道，方便检修。
8 | 水槽柜 | 465*600*820 |  | 套 | 6 | 水槽采用环保型PP材料一次性注塑成型，耐强酸碱＜80度有机溶剂并耐150度以下高温，壁厚4mm，具有防溢出功能。水槽后端高出水槽两侧50mm防止后排学生使用时水溅到前排学生身上。水槽柜为榫卯连接结构并合理布局加强筋，安装时不用胶水粘结，使用产品自身力量相互连接，产品不变形，不扭曲。柜子整体采用环保型ABS工程塑料一次性注塑成型，表面木纹与光面相结合处理。同时水槽柜底部为模具一体成型，加固水槽柜的强度。
9 | 三联高低位龙头 | 大号 |  | 套 | 6 | 鹅颈式实验室专用优质化验水嘴：要求防酸碱、防锈、防虹吸、防阻塞，表面环氧树脂喷涂。出水嘴为铜质瓷芯，高头，便于多用途使用，可拆卸清洗阻塞。出水嘴可拆卸，内有成型螺纹，可方便连接循环等特殊用水水管。
10 | PP一体化水槽 |  |  | 套 | 6 | 水槽台上部为多功能安装平台采用2.0mm厚工程塑料整体模具注塑成型，多功能平台集成有给排水快速接口、信号控制接口、三联水嘴接口、6条试管位滴水架。
11 | 多功能实验下水装置 | 定制 |  | 套 | 6
12 | 学生安全电源 | 94*154 |  | 只 | 24 | ABS翻转式电源盒，可放置在实验台两侧，书包盒中间，也可置于台面，实验和安装都非常方便 1、学生机电源采用1.8寸液晶显示界面，全触屏操作，采用数字触摸键盘，贴片元件生产技术，微电脑控制，液晶显示电源电压 ； 2、学生机交流电源通过触摸键盘调节选取2～24V电压，最小调节单元可达1V,额定电流2A，具有过载保护智能检测功能（电流高于过载点则自动保护，电流低于过载点则自动恢复至设定值）； 3、学生机直流电源也是通过触摸键盘调节选取，调节范围为1.5～24V，分辨率可达0.1V，额定电流2A，亦具有过载保护智能检测功能（电流高于过载点则自动保护，电流低于过载点则自动恢复至设定值） ； 4、学生机低压电源都可接收教师机发送的锁定及限压信号，在锁定指示灯点亮后，学生机只能接收教师机输送的设定电源电压，学生机上无法操作；在教师机输送限压信号时，学生机可以在教师机设置的电压值内调节，超过设定值无法调节；如果教师机在给学生机输送电压时没有锁定或限压，处于自由状态时，学生机上就可以自由操作； 5、学生机220V电源交流输出为带安全门的国标五孔插座。
13 | 试剂架 | 1100*400*750 |  | 组 | 12 | 1、全钢结构，表面环氧树脂喷涂，高温固化处理，具有较强的耐蚀性能，上下带塑胶模具堵头。 2、试剂架立柱采用优质高强度镀锌钢板制作，采用二氧化碳保护焊焊接，打磨处理，表面经耐酸碱粉末烤漆处理。 3、试剂架托架1.0mm镀锌钢板，一次性冲压成型。
生物准备室
14 | 准备台 | 3000*1200*800 |  | 张 | 1 | 桌面：采用12.7mm厚实芯理化板,周边加厚至25.4mm,倒圆角处理。 柜体：采用1.0mm优质镀锌钢板，采用二氧化碳气体保护焊焊接，打磨处理，表面经耐酸碱EPOXY粉末烤漆处理（烤漆膜厚度平均值≥70μm）。 拉手：铝合金条形暗拉手。 防撞胶垫：装于抽屉及门板内侧，减缓碰撞，保护柜体。 门板及抽面：采用双层钢板，必须两层组装式设计，保证两层双面都喷涂处理，中间采用隔音材料，保证关门减少噪音。 连接件：采用ABS专用连接组装件。 合页：采用优质不锈钢模具一体成型，强度必须达到一个正常成年人坐在门上方合页不脱落。 滑轨：三节重型滚珠滑轨，承重性强，滑动性能良好，无噪音。 固定桌脚：采用柜体内置可调ABS调整脚，保证调整脚前后都可以调节高低。
15 | 实验室专用水槽 | 550*450*300 |  | 只 | 1 | 采用实验室专用高密度PP一体化成型水槽，易清洁，耐腐蚀，且利于桌面残水自然回流，美观实用；具耐酸碱、耐有机溶剂、耐紫外线等特点。
16 | 三联高低位龙头 | 大号 |  | 套 | 1 | 鹅颈式实验室专用优质化验水嘴：要求防酸碱、防锈、防虹吸、防阻塞，表面环氧树脂喷涂。出水嘴为铜质瓷芯，高头，便于多用途使用，可拆卸清洗阻塞。出水嘴可拆卸，内有成型螺纹，可方便连接循环等特殊用水水管。
17 | 试剂架 | 1100*400*750 |  | 组 | 2 | 1、全钢结构，表面环氧树脂喷涂，高温固化处理，具有较强的耐蚀性能，上下带塑胶模具堵头。 2、试剂架立柱采用优质高强度镀锌钢板制作，采用二氧化碳保护焊焊接，打磨处理，表面经耐酸碱粉末烤漆处理。 3、试剂架托架1.0mm镀锌钢板，一次性冲压成型。
18 | 洗眼器 | 单眼 |  | 台 | 1 | 洗眼喷头：采用不助燃PC材质模铸一体成形制作，具有过滤泡棉及防尘功能，上面防尘盖平常可防尘，使用时可随时被水冲开，并降低突然打开时短暂的高水压，避免冲伤眼睛。
19 | 滴水架 | 550*400 |  | 组 | 1 | 单面高密度PP聚丙烯，经一体模具注塑成型设清洁水自动回流装置。
20 | PP仪器柜 | 1000*500*2400 |  | 只 | 6 | 基材：采用抗强酸碱、耐化学药品、耐冲击磁白色优质阻燃A级瓷白色PP板(聚丙烯)材质制作，厚度8mm，同色同质焊条熔焊修饰处理，表面无锐角。整体具有抗强酸、化学药品，耐冲击，不腐蚀等特点。 其他要求：上柜玻璃门、中抽屉、下柜实门设计，上下各配两层活动PP层板，带通风孔。层板采用瓷白色PP（聚丙烯）板材，四边有立边，立边整体焊接成型，没有任何废料拼凑。整体设计为活动式，可随意抽取放在合适的隔层，自由组合各层空间。每块层板都加两条加强筋，四周立边可获得一定程度防溢效果。柜顶通风管道开孔。 拉手和铰链：采用PP射出成型，不易腐蚀。 门碰：采用全塑料材质一体成型，耐腐蚀，无任何金属。
21 | 准备台 | 3500*500*800 |  | 张 | 1 | 桌面：采用12.7mm厚实芯理化板,周边加厚至25.4mm,倒圆角处理。 柜体：采用1.0mm优质镀锌钢板，采用二氧化碳气体保护焊焊接，打磨处理，表面经耐酸碱EPOXY粉末烤漆处理（烤漆膜厚度平均值≥70μm）。 拉手：铝合金条形暗拉手。 防撞胶垫：装于抽屉及门板内侧，减缓碰撞，保护柜体。 门板及抽面：采用双层钢板，必须两层组装式设计，保证两层双面都喷涂处理，中间采用隔音材料，保证关门减少噪音。 连接件：采用ABS专用连接组装件。 合页：采用优质不锈钢模具一体成型，强度必须达到一个正常成年人坐在门上方合页不脱落。 滑轨：三节重型滚珠滑轨，承重性强，滑动性能良好，无噪音。 固定桌脚：采用柜体内置可调ABS调整脚，保证调整脚前后都可以调节高低。
会议室
音乐教室2间
22 | 无尘书写板（含教学笔套装） | 4100*200*1300 |  | 块 | 2 | 面板材料：采用厚度≥0.38mm优质镀锌钢板为基板，板面须采用米黄色消光涂料，颜色均匀，具备良好的耐光性,检测各项技术参数须符合（国家标准）GB250中规定的4级及以上。板面细腻平整，书写流畅，字迹清晰。板面在使用含有洗涤剂和消毒剂的温水（40℃）擦洗时不变色，无表皮脱落。 夹层材料及底板：夹层采用厚度≥26mm聚苯乙烯板材，面层平整，背面采用优质镀锌钢板，板面有加固凹槽，镀层牢固、钢性好，不变形，整板无拼接，保证书写板面平整不变形。 塑料包角：采用ABS工程防爆塑料，模具一次成型，四周包角不小于R30mm的圆角，抗冲击力强。 边框材料：边框须采用厚度≥1.1mm的高强度电泳铝合金材料，造型美观，四角边框均为ABS工程防爆塑料，抗拉、抗冲击力强，经久耐用。 功能：可同时安装电子白板、液晶电视机，授课时不用再在传统书写板与交互式电子白板之间来回切换，使教学板与现代科技完美结合。 安装：须采用隐形安装，整体结构牢固，无任何安全隐患，时尚美观。
23 | 移动讲台 | 800*570*（可调节高度775-1100） |  | 张 | 1 | 桌脚：采用优质钢管，壁厚≥1.5mm，模具一次成型。 桌面板：E0级优质中密度板基材，厚度≥18mm，甲醛释放量≤0.050mg/m³，表面经真空吸塑而成。 围板：采用优质冷轧钢板，裸板厚度≥0.7mm。 喷涂：经磷化处理，喷塑。成品要求表面涂膜无剥落、粘漆和皱纹等缺陷。涂膜厚50-70um，附着力达到0级标准，具有良好的耐腐蚀和耐冲击性。 功能：优质气杆升降，高度可调节。 脚轮：PP材质，其中有2个可定位。
24 | 移动讲台 | 800*540*（可调节高度720-1115） |  | 张 | 1 | 桌脚：采用优质钢管，壁厚≥1.5mm，模具一次成型。 桌面板：E0级优质中密度板基材，厚度≥18mm，甲醛释放量≤0.050mg/m³，表面经真空吸塑而成。 围板：采用优质冷轧钢板，裸板厚度≥0.7mm。 喷涂：经磷化处理，喷塑。成品要求表面涂膜无剥落、粘漆和皱纹等缺陷。涂膜厚50-70um，附着力达到0级标准，具有良好的耐腐蚀和耐冲击性。 功能：优质气杆升降，高度可调节。 脚轮：PP材质，其中有2个可定位。
25 | 音乐凳 | 360*360*360 |  | 只 | 50 | 材质：高密度PE防水抗摔材料一次成型。 工艺：滚塑制作，材质轻，耐磨抗压，抗氧化功能强，长期使用也不会产生开裂现象。硬度和强度高，吸水性小，优良的电绝缘性，耐寒。底部须有四个加厚耐摩擦底座性。 功能：可自由组合成各种形状，激发学生们的动手能力和创造思维能力。
26 | 音乐凳 | 450*450*360 |  | 只 | 50 | 材质：高密度PE防水抗摔材料一次成型。 工艺：滚塑制作，材质轻，耐磨抗压，抗氧化功能强，长期使用也不会产生开裂现象。硬度和强度高，吸水性小，优良的电绝缘性，耐寒。底部须有四个加厚耐摩擦底座性。 功能：可自由组合成各种形状，激发学生们的动手能力和创造思维能力。
二层
自然教室
27 | 无尘书写板（含教学笔套装） | 4100*200*1300 |  | 块 | 1 | 面板材料：采用厚度≥0.38mm优质镀锌钢板为基板，板面须采用米黄色消光涂料，颜色均匀，具备良好的耐光性,检测各项技术参数须符合（国家标准）GB250中规定的4级及以上。板面细腻平整，书写流畅，字迹清晰。板面在使用含有洗涤剂和消毒剂的温水（40℃）擦洗时不变色，无表皮脱落。 夹层材料及底板：夹层采用厚度≥26mm聚苯乙烯板材，面层平整，背面采用优质镀锌钢板，板面有加固凹槽，镀层牢固、钢性好，不变形，整板无拼接，保证书写板面平整不变形。 塑料包角：采用ABS工程防爆塑料，模具一次成型，四周包角不小于R30mm的圆角，抗冲击力强。 边框材料：边框须采用厚度≥1.1mm的高强度电泳铝合金材料，造型美观，四角边框均为ABS工程防爆塑料，抗拉、抗冲击力强，经久耐用。 功能：可同时安装电子白板、液晶电视机，授课时不用再在传统书写板与交互式电子白板之间来回切换，使教学板与现代科技完美结合。 安装：须采用隐形安装，整体结构牢固，无任何安全隐患，时尚美观。
28 | 讲台 | 3000*700*900 |  | 张 | 1 | 桌面：采用12.7mm厚实芯理化板,周边加厚至25.4mm,倒圆角处理。 柜体：采用1.0mm优质镀锌钢板，采用二氧化碳保护焊焊接， 打磨处理，表面经耐酸碱 EPOXY粉末烤漆处理（烤漆膜厚度平均值70μm）；整体结构设计合理，预留电脑主机、键盘托、实物展台、教师电源位置。 门板及抽面：采用双层钢板，必须两层组装式设计，保证两层双面都喷涂处理，中间采用隔音材料，保证关门减少噪音。 防撞胶垫：装于抽屉及门板内侧，减缓碰撞，保护柜体。 拉手：采用C型不锈钢拉手，造型独特美观。 连接件：采用ABS专用连接组装件。 合页：采用优质不锈钢模具一体成型。 滑轨：三节重型滚珠滑轨，承重性强，滑动性能良好，无噪音。 固定桌脚：采用柜体内置可调ABS调整脚，保证调整脚前后都可以调节高低。
29 | 实验室专用水槽 | 550*450*300 |  | 只 | 1 | 采用实验室专用高密度PP一体化成型水槽，易清洁，耐腐蚀，且利于桌面残水自然回流，美观实用；具耐酸碱、耐有机溶剂、耐紫外线等特点。
30 | 三联高低位龙头 | 大号 |  | 套 | 1 | 鹅颈式实验室专用优质化验水嘴：要求防酸碱、防锈、防虹吸、防阻塞，表面环氧树脂喷涂。出水嘴为铜质瓷芯，高头，便于多用途使用，可拆卸清洗阻塞。出水嘴可拆卸，内有成型螺纹，可方便连接循环等特殊用水水管。
31 | 移动式电源站 | φ400*780 |  | 套 | 8 | 桌面：采用12.7mm厚实芯理化板制作，四角倒R15圆角,切割处正反面去毛刺切口打磨平整，表面有良好的耐腐蚀性及具有良好的承重性能。 立柱：采用φ200*1.5mm圆管，二氧化碳气体保护焊工艺，表面经耐酸碱EPOXY粉末烤漆处理（烤漆膜厚度平均值≥70μm）。采用升降式电源，配置新国标五孔插座3组，供电采用外接电源。安装静音万向轮，可方便课桌的灵活移动翻转，同时能满足固定摆放。
32 | 翻转扇形桌 | 737*582*730 |  | 张 | 48 | 桌面：采用12.7mm厚实芯理化板制作，四角倒R15圆角,切割处正反面去毛刺切口打磨平整，表面有良好的耐腐蚀性及具有良好的承重性能。桌面带翻转功能。 桌架：采用优质钢管，主管采用φ22*1.5mm圆管，二氧化碳气体保护焊工艺，表面打磨平整，优质环氧树脂粉末喷涂。
33 | 水槽台 | 1550*750*800 |  | 张 | 1 | 桌面：采用12.7mm厚实芯理化板,周边加厚至25.4mm,倒圆角处理。 柜体：采用1.0mm优质镀锌钢板，采用二氧化碳气体保护焊焊接，打磨处理，表面经耐酸碱EPOXY粉末烤漆处理（烤漆膜厚度平均值≥70μm）。 拉手：铝合金条形暗拉手。 防撞胶垫：装于抽屉及门板内侧，减缓碰撞，保护柜体。 门板及抽面：采用双层钢板，必须两层组装式设计，保证两层双面都喷涂处理，中间采用隔音材料，保证关门减少噪音。 连接件：采用ABS专用连接组装件。 合页：采用优质不锈钢模具一体成型，强度必须达到一个正常成年人坐在门上方合页不脱落。 滑轨：三节重型滚珠滑轨，承重性强，滑动性能良好，无噪音。 固定桌脚：采用柜体内置可调ABS调整脚，保证调整脚前后都可以调节高低。
34 | 实验室专用水槽 | 550*450*300 |  | 只 | 2 | 采用实验室专用高密度PP一体化成型水槽，易清洁，耐腐蚀，且利于桌面残水自然回流，美观实用；具耐酸碱、耐有机溶剂、耐紫外线等特点。
35 | 三联高低位龙头 | 大号 |  | 套 | 2 | 鹅颈式实验室专用优质化验水嘴：要求防酸碱、防锈、防虹吸、防阻塞，表面环氧树脂喷涂。出水嘴为铜质瓷芯，高头，便于多用途使用，可拆卸清洗阻塞。出水嘴可拆卸，内有成型螺纹，可方便连接循环等特殊用水水管。
辅助用房
35 | 准备台 | 3000*1200*800 |  | 张 | 1 | 桌面：采用12.7mm厚实芯理化板,周边加厚至25.4mm,倒圆角处理。 柜体：采用1.0mm优质镀锌钢板，采用二氧化碳气体保护焊焊接，打磨处理，表面经耐酸碱EPOXY粉末烤漆处理（烤漆膜厚度平均值≥70μm）。 拉手：铝合金条形暗拉手。 防撞胶垫：装于抽屉及门板内侧，减缓碰撞，保护柜体。 门板及抽面：采用双层钢板，必须两层组装式设计，保证两层双面都喷涂处理，中间采用隔音材料，保证关门减少噪音。 连接件：采用ABS专用连接组装件。 合页：采用优质不锈钢模具一体成型，强度必须达到一个正常成年人坐在门上方合页不脱落。 滑轨：三节重型滚珠滑轨，承重性强，滑动性能良好，无噪音。 固定桌脚：采用柜体内置可调ABS调整脚，保证调整脚前后都可以调节高低。
36 | 实验室专用水槽 | 550*450*300 |  | 只 | 1 | 采用实验室专用高密度PP一体化成型水槽，易清洁，耐腐蚀，且利于桌面残水自然回流，美观实用；具耐酸碱、耐有机溶剂、耐紫外线等特点。
37 | 三联高低位龙头 | 大号 |  | 套 | 1 | 鹅颈式实验室专用优质化验水嘴：要求防酸碱、防锈、防虹吸、防阻塞，表面环氧树脂喷涂。出水嘴为铜质瓷芯，高头，便于多用途使用，可拆卸清洗阻塞。出水嘴可拆卸，内有成型螺纹，可方便连接循环等特殊用水水管。
38 | 准备台 | 3500*500*800 |  | 张 | 1 | 桌面：采用12.7mm厚实芯理化板,周边加厚至25.4mm,倒圆角处理。 柜体：采用1.0mm优质镀锌钢板，采用二氧化碳气体保护焊焊接，打磨处理，表面经耐酸碱EPOXY粉末烤漆处理（烤漆膜厚度平均值≥70μm）。 拉手：铝合金条形暗拉手。 防撞胶垫：装于抽屉及门板内侧，减缓碰撞，保护柜体。 门板及抽面：采用双层钢板，必须两层组装式设计，保证两层双面都喷涂处理，中间采用隔音材料，保证关门减少噪音。 连接件：采用ABS专用连接组装件。 合页：采用优质不锈钢模具一体成型，强度必须达到一个正常成年人坐在门上方合页不脱落。 滑轨：三节重型滚珠滑轨，承重性强，滑动性能良好，无噪音。 固定桌脚：采用柜体内置可调ABS调整脚，保证调整脚前后都可以调节高低。 其他要求：配置2个岛式电源盒。钢制线盒，主框架采用裸板实际厚度大于1.0mm厚优质钢材产一级镀锌钢板经CNC机压成形、焊接制作，表面经磷化处理、环氧树脂静电粉末涂装处理。220V交流输出为新国标五孔插座。
39 | 仪器柜 | 1000*500*2000 |  | 只 | 9 | 结构：全钢结构，每个柜体均为完整独立的落地型全钢制柜体设计。 基材：柜体采用一级冷轧钢板制作，裸板厚度≥1.0mm，表面经磷化等防腐处理后再经环氧树脂静电粉末喷涂。 采用双开门型式，上部为钢化玻璃开门（门框为整板开孔，双层门），下部为钢制开门（双层门）。上柜配置两块钢制层板，下柜配置一块钢制层板，层板高度可以上下调节，不锈钢工字拉手。
英语听力考场
40 | 无尘书写板（含教学笔套装） | 4100*200*1300 |  | 块 | 1 | 面板材料：采用厚度≥0.38mm优质镀锌钢板为基板，板面须采用米黄色消光涂料，颜色均匀，具备良好的耐光性,检测各项技术参数须符合（国家标准）GB250中规定的4级及以上。板面细腻平整，书写流畅，字迹清晰。板面在使用含有洗涤剂和消毒剂的温水（40℃）擦洗时不变色，无表皮脱落。 夹层材料及底板：夹层采用厚度≥26mm聚苯乙烯板材，面层平整，背面采用优质镀锌钢板，板面有加固凹槽，镀层牢固、钢性好，不变形，整板无拼接，保证书写板面平整不变形。 塑料包角：采用ABS工程防爆塑料，模具一次成型，四周包角不小于R30mm的圆角，抗冲击力强。 边框材料：边框须采用厚度≥1.1mm的高强度电泳铝合金材料，造型美观，四角边框均为ABS工程防爆塑料，抗拉、抗冲击力强，经久耐用。 功能：可同时安装电子白板、液晶电视机，授课时不用再在传统书写板与交互式电子白板之间来回切换，使教学板与现代科技完美结合。 安装：须采用隐形安装，整体结构牢固，无任何安全隐患，时尚美观。
41 | 考场讲台(含控制器) | 1620*700*750 |  | 张 | 1 | 基材：采用E0级优质刨花板，桌面厚≥25mm，其余部件板材除斗底板外均≥18mm厚，甲醛释放量≤0.050mg/m³。 饰面：正反三聚氰胺贴面，表面不可留有压痕、划伤、斑点和凹凸不平，同批产品不得出现明显色差。 封边：采用优质PVC封边条封边。 胶水：优质环保型胶水。 五金件：三节导轨、阻尼铰链等优质五金配件。 其他要求：抽屉的斗前、斗墙和斗后板采用圆榫、三合一偏心件、胶水连接，底板开槽插入。教师讲台处设置电源漏电保护装置（分路总电源）同时升降系统分路开关A、B、C、D四路，一路上升下降时间在10秒左右。UPS安装位置安装散热装置。
42 | 教师椅 | 600*500*920-1020 |  | 把 | 1 | 坐垫、靠背：采用优质网布，要求延伸力小，透气性好，抗撕裂强度大。 座底板：采用E0级优质多层曲木板，厚度≥12mm。 海绵：高密度海绵（35kg/m³以上），回弹力35%以上。 扶手：优质PP一次成型。 胶水：优质环保型胶水。 五星脚：优质ABS工程塑料，尼龙万向轮。 气压棒：行程100mm电镀气压棒，升降性能可达10万次以上。
43 | 英语听说考场专用卡座 | 1620*580/1200*950/1400-1600 |  | 位 | 28 | 1、桌面高度为760mm；屏风高度在考试时整体电动升高至1400mm-1600mm之间，在日常学习时屏风高度整体电动下降至950mm，前后座席间隔为1200mm。 2、采用恒力技术控制座席前面及两侧屏风整体电动升降，为保证座席的稳固及升降时的平稳，屏风内部为钢架结构，采用优质钢管，壁厚≥1.5mm，二氧化碳气体保护焊工艺，表面经酸洗磷化，烤漆处理。底座及立柱采用60mm*30mm方管，升降支架采用40mm*20mm镀锌铁方管制作,左右两边采用直径20mm光轴配滑块整体升降，保证结构牢靠，满足屏风升降到任意高度后,升降板在100KG重压情况下不会晃动,不会产生噪音。钢架外面采用优质E0级（甲醛释放量≤0.050mg/m³）三聚氰胺双饰面刨花板包覆，厚度≥16mm，整体美观牢固。屏风整体电动升起时可至1400mm-1600mm之间高度，整体电动降下时为950mm高度；钢架内留有足够空间供电脑穿线，每个座席须留有检修门，以便于故障时能够快速的检修及修复。 3、电机功率为24W，额定电流1A，电压24V，力2000N，平推电机达到正转反转的目的，升降屏风底部的电机连接机组，通过升降器带动升降屏风运动，升降屏风在电机的作用下平缓稳固升降。每个座席的电机须独立供电，保证在发生故障的情况下其他座席不受影响，电机在升起或下降60秒后，自动切断电源，防止发生触电事故。 4、屏风内部桌体板及桌面采用E0级三聚氰胺双饰面刨花板，桌体板厚度≥16mm，桌面厚度≥25mm，甲醛释放量≤0.050mg/m³，桌面采用2mm优质三色封边条进行封边，其余采用2mm优质封边条进行封边；兼具美观与环保。 5、钢材及铝合金表面处理采用热固化喷涂材料进行氧化、喷涂处理，喷涂膜层具有十分优异的耐候性和抗刮花性能、良好的哑光效果，其耐候性达到国际同级标准，所有外露铝合金须采用圆边圆口设计，保证使用安全。 6、五金配件：键盘采用回弹导轨，检修门选用优质合页，防止学生随意打开，定制开孔模板，以符合卡位需求。 7、考试专用机的摆放位置、角度、散热、防锈、工艺细节、功能要求等必须能同时满足日常教学和考场考务的应用要求。
44 | 电脑桌 | 600*600*750 |  | 张 | 20 | 基材：采用E0级优质刨花板。桌面厚≥25mm,其余部件板材除斗底板外均≥18mm厚，甲醛释放量≤0.050mg/m³。 饰面：正反三聚氰胺贴面，表面不可留有压痕、划伤、斑点和凹凸不平，同批产品不得出现明显色差。 封边：采用优质PVC封边条封边。 胶水：优质环保型胶水。 五金件：三节导轨等优质五金配件。 其他要求：桌面开穿线孔。
45 | 学生椅 | 445*450*830 |  | 把 | 48 | 坐靠板：采用全新聚丙烯加玻璃纤维，一体成型分两段式插入带卡扣锁定功能，后面带手提、挂钩功能。 椅架：采用优质钢管，φ16圆管，壁厚≥1.5mm。二氧化碳气体保护焊工艺，表面经酸洗磷化、静电喷涂。 脚垫：采用全新聚丙烯加玻璃纤维，配套耐磨塑料材质。 其他要求：椅子可堆叠。
计算机教室
46 | 无尘书写板（含教学笔套装） | 4100*200*1300 |  | 块 | 1 | 面板材料：采用厚度≥0.38mm优质镀锌钢板为基板，板面须采用米黄色消光涂料，颜色均匀，具备良好的耐光性,检测各项技术参数须符合（国家标准）GB250中规定的4级及以上。板面细腻平整，书写流畅，字迹清晰。板面在使用含有洗涤剂和消毒剂的温水（40℃）擦洗时不变色，无表皮脱落。 夹层材料及底板：夹层采用厚度≥26mm聚苯乙烯板材，面层平整，背面采用优质镀锌钢板，板面有加固凹槽，镀层牢固、钢性好，不变形，整板无拼接，保证书写板面平整不变形。 塑料包角：采用ABS工程防爆塑料，模具一次成型，四周包角不小于R30mm的圆角，抗冲击力强。 边框材料：边框须采用厚度≥1.1mm的高强度电泳铝合金材料，造型美观，四角边框均为ABS工程防爆塑料，抗拉、抗冲击力强，经久耐用。 功能：可同时安装电子白板、液晶电视机，授课时不用再在传统书写板与交互式电子白板之间来回切换，使教学板与现代科技完美结合。 安装：须采用隐形安装，整体结构牢固，无任何安全隐患，时尚美观。
47 | 讲台 | 1800*700*750 |  | 张 | 1 | 基材：采用E0级优质刨花板。桌面厚≥25mm，其余部件板材除斗底板外均≥18mm厚，甲醛释放量≤0.050mg/m³。 饰面：正反三聚氰胺贴面，表面不可留有压痕、划伤、斑点和凹凸不平，同批产品不得出现明显色差。 封边：采用优质PVC封边条封边。 胶水：优质环保型胶水。 五金件：三节导轨、阻尼铰链等优质五金配件。 其他要求：抽屉的斗前、斗墙和斗后板采用圆榫、三合一偏心件、胶水连接，底板开槽插入。
48 | 教师椅 | 600*500*920-1020 |  | 把 | 1 | 坐垫、靠背：采用优质网布，要求延伸力小，透气性好，抗撕裂强度大。 座底板：采用E0级优质多层曲木板，厚度≥12mm。 海绵：高密度海绵（35kg/m³以上），回弹力35%以上。 扶手：优质PP一次成型。 胶水：优质环保型胶水。 五星脚：优质ABS工程塑料，尼龙万向轮。 气压棒：行程100mm电镀气压棒，升降性能可达10万次以上。
49 | 电脑桌 | 1420*600*750 |  | 张 | 24 | 基材：采用E0级优质刨花板，桌面厚≥25mm，其余部位厚度≥18mm，甲醛释放量≤0.050mg/m³。 饰面：正反三聚氰胺贴面，表面不可留有压痕、划伤、斑点和凹凸不平，同批产品不得出现明显色差。 封边：优质PVC封边条封边。 桌架：采用优质钢管，15*50*1.5mm口字形，主机托采用优质镀锌钢板折弯焊接，壁厚≥1.0mm，采用二氧化碳气体保护焊工艺，表面经酸洗磷化，静电喷涂。
50 | 学生椅 | 445*450*830 |  | 把 | 48 | 坐靠板：采用全新聚丙烯加玻璃纤维，一体成型分两段式插入带卡扣锁定功能，后面带手提、挂钩功能。 椅架：采用优质钢管，φ16圆管，壁厚≥1.5mm。二氧化碳气体保护焊工艺，表面经酸洗磷化、静电喷涂。 脚垫：采用全新聚丙烯加玻璃纤维，配套耐磨塑料材质。 其他要求：椅子可堆叠。
4.田林三中设备清单
序号 | 产品名称 | 规格型号(mm) | 参考图片 | 单位 | 数量 | 材质要求
生物实验室
1 | 讲台 | 3000*700*900 |  | 张 | 1 | 桌面：采用12.7mm厚实芯理化板,周边加厚至25.4mm,倒圆角处理。 柜体：采用1.0mm优质镀锌钢板，采用二氧化碳保护焊焊接， 打磨处理，表面经耐酸碱 EPOXY粉末烤漆处理（烤漆膜厚度平均值70μm）；整体结构设计合理，预留电脑主机、键盘托、实物展台、教师电源位置。 门板及抽面：采用双层钢板，必须两层组装式设计，保证两层双面都喷涂处理，中间采用隔音材料，保证关门减少噪音。 防撞胶垫：装于抽屉及门板内侧，减缓碰撞，保护柜体。 拉手：采用C型不锈钢拉手，造型独特美观。 连接件：采用ABS专用连接组装件。 合页：采用优质不锈钢模具一体成型。 滑轨：三节重型滚珠滑轨，承重性强，滑动性能良好，无噪音。 固定桌脚：采用柜体内置可调ABS调整脚，保证调整脚前后都可以调节高低。
2 | 实验室专用水槽 | 550*450*300 |  | 只 | 1 | 采用实验室专用高密度PP一体化成型水槽，易清洁，耐腐蚀，且利于桌面残水自然回流，美观实用；具耐酸碱、耐有机溶剂、耐紫外线等特点。
3 | 三联高低位龙头 | 大号 |  | 套 | 1 | 鹅颈式实验室专用优质化验水嘴：要求防酸碱、防锈、防虹吸、防阻塞，表面环氧树脂喷涂。出水嘴为铜质瓷芯，高头，便于多用途使用，可拆卸清洗阻塞。出水嘴可拆卸，内有成型螺纹，可方便连接循环等特殊用水水管。
4 | 教师演示电源 | 500*260 |  | 套 | 1 | 1.教师演示台可分组控制学生的高低压电源，配备总漏电保护和分组保护，确保学生实验安全方便。 2.开机密码保护，输入正确密码后方可操作，避免学生误操作损坏设备。 3.教师电源总控采用耐磨、耐腐蚀、耐高温（≤140℃）的PC磨砂薄膜面板，主控各项工作状态及参数显示清晰，采用高清中文标识段码液晶显示，方便操作使用，工作温度为超宽温-20/+70℃以上。 4.教师交流电压步进值为1V,输出范围0V-30V,最大输出电流3A,具有过载保护并自动恢复输出功能。电压通过数字键盘直接选取1～30V电压，操作方便。 5.教师直流电压步进值为0.1V,输出范围1.5V-30V，最大输出电流3A,具有过载保护并自动恢复输出功能。电压通过数字键盘直接选取1.5V～30V电压，操作方便。 6.低压大电流值为40A，具有延时10秒自动关断保护功能，亦可手动关闭输出。 7.220V交流输出为带安全门的多功能豪华5孔插座，带有过载保护和电源指示 8.学生交流电压步进值为1V,输出范围0V-30V低，电压通过数字键盘直接选取1～30V电压，分组输送至学生桌，电源操作方便。低压电源额定总电流为50A。 9.具有定时关断总电源功能，教师键盘10分钟无操作后自动进入倒计时时钟显示，60分钟内无操作后自动关断总电源，确保使用安全。 其他：1.教师可通过APP控制学生的电源供给和关断，可分组控制，便于教师对系统的使用和管理。 2.教师可通过APP直接选取设置学生电源电压，学生实验时方便教师与学生互动操作实验电源。 3.教师可通过APP操作通风变频器进行风速控制。
5 | 学生实验桌 | 1200*600*780 |  | 张 | 24 | 桌面：采用12.7mm厚实芯理化板制作，四角倒R15圆角。 新型塑铝结构：学生位镂空式，侧脚采用三段式高强度铝合金结构，立柱采用倾斜“Z”式内嵌入上下铸铝脚，上铝铸件造型采用斜加固撑包箍立柱造型，桌面背部档水板，桌面下部设有专用书包斗，中间设挂凳卡，两个书包斗中间电源盒，符合人体工程学设计。 桌腿：由上中下三段组成，上、下支座和立柱连接成倾斜“Z”字造型。立柱采用规格≥50*100㎜椭圆铝合金型材，壁厚为1.5㎜，侧脚上横脚规格≥575*60*40㎜，侧脚下脚规格≥545*65*85㎜，立柱内嵌入上下铸铝脚5mm，并用高强度内六角螺丝连接，上铝铸件斜撑包箍立柱加固造型，材料高强度铝合金模具压铸一次成型。 左、右脚拼装连接：前、后梁采用41*35㎜、中梁采用42*30㎜，壁厚为1.2㎜铝合金型材，左右侧脚下梁采采用≥60*30*2㎜椭圆无缝钢管，管材两端截面与5mm钢制连接片焊接成型，并用高强度内六角不锈钢螺丝连接链接到左右脚，便于组装及拆卸； 桌脚底部镶入71*57*8㎜硅胶脚垫防止与地面摩擦，预留专用孔位可与地面固定，有效延长设备寿命。 桌面挡水板：背板挡水板采用85*15*1.0mm厚一体成型铝合金、左右堵头连接件采用铸铝磨具一体成型，固定桌面不易脱落，便于组装及拆卸，金属表面经环氧树脂粉末喷涂高温固化处理。
6 | 多功能柱 | 350*230*730 |  | 只 | 24 | 1.整体采用实验室专用PP材质，径注塑模具一体化成型，耐摔坚固耐酸耐碱，上桶整体注塑成型，侧面无缝无需螺丝安装； 2.四角圆弧造型，分上下二节设计，底脚两侧带与地面带安装孔构建，内部隐藏实验线管及通风管道，上下桶二节无螺丝拼接而成，整体双色，壁厚2.5MM下桶与主桶拼接处缩进30mm凹槽，上桶两侧设有凹凸条纹加强筋增强耐用性能，上桶与下桶卡入式安装连接，可自由拆装，方便设备检修。
7 | 学生凳 | Φ315*450-500 |  | 只 | 48 | 凳面材质：采用聚丙烯共聚级注塑。表面细纹咬花，防滑不发光，采用不锈钢螺丝与托盘固定。 五星脚：采用PP加耐磨纤维质塑料。 其他要求：优质钢脚，可升降
8 | 全新钢塑水槽柜 | 450*600*810 |  | 只 | 12 | 整体采用三段式结构，前部凸起，采用实验室专用一次成型的绿色环保材质，背板和侧板采用1.0MM厚镀锌钢板后两侧圆弧角设计，前面门板采用ABS环保材质两侧圆弧形设计，底座为专用一次成型绿色环保材质。内部钢框支撑，要求无毒无味，防水防潮，不生锈，承重力强，可重复拆卸拼装，专用连接件拼装。
9 | 三联高低位龙头 | 大号 |  | 套 | 12 | 鹅颈式实验室专用优质化验水嘴：要求防酸碱、防锈、防虹吸、防阻塞，表面环氧树脂喷涂。出水嘴为铜质瓷芯，高头，便于多用途使用，可拆卸清洗阻塞。出水嘴可拆卸，内有成型螺纹，可方便连接循环等特殊用水水管。
10 | PP一体化水槽 | 450*600*250 |  | 只 | 12 | 水槽为整体模具一体成型，尺寸450*600*250，并设有溢水口，底部带S弯防臭设计，与地面下水管密封连接；水柜内前方设置检修门，整体可拆卸背板，便于维修。
11 | 多功能实验下水装置 | 定制 |  | 套 | 12
12 | 学生安全电源 | 常规 |  | 只 | 24 | 1.可装入ABS嵌入式电源盒，可放置在实验台两侧，书包盒中间，也可置于台面，实验和安装都非常方便 ； 2.所有学生电源低压可以独立自由分组，也可以教室总控台设置分组，不受电线束缚； 3.学生电源采用耐磨、耐腐蚀、耐高温（≤140℃）的PC亮光薄膜面板，学生电源的控制采用“电容式”触摸数字键盘，贴片元件生产技术，微电脑控制，采用1.54寸液晶显示电源学生交直流电压 ； 4.学生交流电源通过数字键盘直接选取1～30V电压，最小调节单元可达1V,额定电流2A，具有过载保护智能检测功能（电流高于过载点则自动保护，电流低于过载点则自动恢复至设定值）； 5.学生直流电源也是通过数字键盘直接选取，调节范围为1.5～30V，分辨率可达0.1V,额定电流2A，亦具有过载保护智能检测功能； 6.学生低压电源都可接收老师发送的锁定信号，在锁定指示灯点亮后，学生只能接收老师输送的设定电源电压，学生自己无法操作，这样可避免学生的误操作，当然，如果老师没有送锁定信号，学生就可以自己动手，随意操作； 7. 220V交流输出为新国标五孔插座，带过载保护。
13 | 仪器橱（出样） | 1000*450*2200 |  | 只 | 7 | 上部结构：正面整体铝合金玻璃移门，采用钢化玻璃，厚度≥8mm，上部为铝合金上槽，并有专用槽与顶板连接，连接件采用优质铝合金一体成型，壁厚1.5mm，截面呈字母F状，外观尺寸：96mm*50mm，隐藏双导轨设计，导轨宽度内径22.5mm，高度内径24.7mm，内置专用吊轮，下部采用铝合金双槽下槽，槽内设置防撞毛条，并有专用槽与中固板连接，底部有静音装置。 基材：采用E0级优质刨花板，厚度≥18mm，甲醛释放量≤0.050mg/m³。 饰面：正反三聚氰胺贴面，表面不可留有压痕、划伤、斑点和凹凸不平，同批产品不得出现明显色差。 封边：优质PVC封边条封边。 层板加强：层板外侧套铝合金加强件，增加承重能力，加强件采用优质新型铝材一体成型。外观呈U字型，截面外观尺寸为30.8mm*21.5mm,截面内空尺寸为20mm*18.2mm,型材正面呈内凹状，最小壁厚为8.2mm，最大壁厚为10.8mm，表面设置三条R2mm半圆凹槽，两角做R2mm圆弧处理,型材侧面厚度为1.5mm，内壁附有R0.15mm加强筋。 五金件：三节导轨、阻尼铰链等优质五金配件 （允许存在1%的合理公差）
生物准备室
14 | 准备台 | 3600*1200*800 |  | 组 | 1 | 桌面：采用12.7mm厚实芯理化板,周边加厚至25.4mm,倒圆角处理。 柜体：采用1.0mm优质镀锌钢板，采用二氧化碳气体保护焊焊接，打磨处理，表面经耐酸碱EPOXY粉末烤漆处理（烤漆膜厚度平均值≥70μm）。 拉手：铝合金条形暗拉手。 防撞胶垫：装于抽屉及门板内侧，减缓碰撞，保护柜体。 门板及抽面：采用双层钢板，必须两层组装式设计，保证两层双面都喷涂处理，中间采用隔音材料，保证关门减少噪音。 连接件：采用ABS专用连接组装件。 合页：采用优质不锈钢模具一体成型，强度必须达到一个正常成年人坐在门上方合页不脱落。 滑轨：三节重型滚珠滑轨，承重性强，滑动性能良好，无噪音。 固定桌脚：采用柜体内置可调ABS调整脚，保证调整脚前后都可以调节高低。 其他要求：配置4个岛式电源盒。钢制线盒，主框架采用裸板实际厚度大于1.0mm厚优质钢材产一级镀锌钢板经CNC机压成形、焊接制作，表面经磷化处理、环氧树脂静电粉末涂装处理，220V交流输出为新国标五孔插座。
15 | 实验室专用水槽 | 550*450*300 |  | 只 | 1 | 采用实验室专用高密度PP一体化成型水槽，易清洁，耐腐蚀，且利于桌面残水自然回流，美观实用；具耐酸碱、耐有机溶剂、耐紫外线等特点。
16 | 三联高低位龙头 | 大号 |  | 套 | 1 | 鹅颈式实验室专用优质化验水嘴：要求防酸碱、防锈、防虹吸、防阻塞，表面环氧树脂喷涂。出水嘴为铜质瓷芯，高头，便于多用途使用，可拆卸清洗阻塞。出水嘴可拆卸，内有成型螺纹，可方便连接循环等特殊用水水管。
17 | 仪器柜 | 1000*500*2000 |  | 只 | 10 | 结构：全钢结构，每个柜体均为完整独立的落地型全钢制柜体设计。 基材：柜体采用一级冷轧钢板制作，裸板厚度≥1.0mm，表面经磷化等防腐处理后再经环氧树脂静电粉末喷涂。 采用双开门型式，上部为钢化玻璃开门（门框为整板开孔，双层门），下部为钢制开门（双层门）。上柜配置两块钢制层板，下柜配置一块钢制层板，层板高度可以上下调节，不锈钢工字拉手。
5.南模初级中学设备清单
序号 | 产品名称 | 规格型号(mm) | 参考图片 | 单位 | 数量 | 材质要求
一层
公共空间
1 | 单侧移动推车 | 1400*600*900 |  | 个 | 1 | 桌面：采用12.7mm厚实芯理化板,周边加厚至25.4mm,倒圆角处理。 柜体基材：采用优质一级冷轧钢板，裸板厚度≥0.9mm。表面经磷化等防腐处理后再经环氧树脂静电粉末喷涂。 拉手：单边一体式拉手(单侧安装，不占双侧空间) 脚轮：配置4只静音脚轮，其中2只可定位。 其他要求：嵌入式隐藏插座，翻盖或弹起式面板，配国标五孔插座2个，车体内隐藏走线，出线口密封处理。
2 | 展示架 | 1000*400*2400 |  | 只 | 1 | 框架：采用优质钢管，20*20方管，壁厚≥2mm，二氧化碳气体保护焊工艺，表面经酸洗磷化，静电喷涂。其余采用优质一级冷轧钢板，裸板厚度≥1.0mm。 喷涂：钢板经酸洗磷化处理，喷塑。成品要求涂层厚50-70um，附着力达到0级标准，具有良好的耐腐蚀性和抗冲击强度，符合相关标准的规定。
3 | 展示架 | 1500*250*2400 |  | 只 | 1 | 框架：采用优质钢管，20*20方管，壁厚≥2mm，二氧化碳气体保护焊工艺，表面经酸洗磷化，静电喷涂。其余采用优质一级冷轧钢板，裸板厚度≥1.0mm。 喷涂：钢板经酸洗磷化处理，喷塑。成品要求涂层厚50-70um，附着力达到0级标准，具有良好的耐腐蚀性和抗冲击强度，符合相关标准的规定。
化学准备室
4 | 储物柜 | 900*450*1800 |  | 只 | 3 | 基材：采用E0级优质实木多层板，厚度≥18mm，甲醛释放量≤0.050mg/m³。 饰面：正反三聚氰胺贴面，表面不可留有压痕、划伤、斑点和凹凸不平，同批产品不得出现明显色差。 封边：采用优质PVC封边条封边。 胶水：优质环保型胶水。 五金件：阻尼铰链等优质五金配件。 其他要求：采用铝框玻璃开门，玻璃须钢化，厚度≥6mm。
5 | 储物柜 | 900*450*1800 |  | 只 | 3 | 基材：采用E0级优质实木多层板，厚度≥18mm，甲醛释放量≤0.050mg/m³。 饰面：正反三聚氰胺贴面，表面不可留有压痕、划伤、斑点和凹凸不平，同批产品不得出现明显色差。 封边：采用优质PVC封边条封边。 胶水：优质环保型胶水。 五金件：阻尼铰链等优质五金配件。 其他要求：采用铝框玻璃开门，玻璃须钢化，厚度≥6mm。
6 | 准备台 | 1500*1000*850 |  | 张 | 1 | 桌面：采用12.7mm厚实芯理化板,周边加厚至25.4mm,倒圆角处理。 柜体：采用1.0mm优质镀锌钢板，采用CO2保护焊焊接，打磨处理，表面经耐酸碱EPOXY粉末烤漆处理（烤漆膜厚度平均值≥70μm）。 拉手：铝合金条形暗拉手。 防撞胶垫：装于抽屉及门板内侧，减缓碰撞，保护柜体。 门板及抽面：采用双层钢板，必须两层组装式设计，保证两层双面都喷涂处理，中间采用隔音材料，保证关门减少噪音。 连接件：采用ABS专用连接组装件。 合页：采用优质不锈钢模具一体成型，强度必须达到一个正常成年人坐在门上方合页不脱落。 滑轨：三节重型滚珠滑轨，承重性强，滑动性能良好，无噪音。 固定桌脚：采用柜体内置可调ABS调整脚，保证调整脚前后都可以调节高低。
7 | 水槽柜 | 2500*600*850 |  | 组 | 1 | 桌面：采用12.7mm厚实芯理化板,周边加厚至25.4mm,倒圆角处理。 柜体：采用1.0mm优质镀锌钢板，采用CO2保护焊焊接，打磨处理，表面经耐酸碱EPOXY粉末烤漆处理（烤漆膜厚度平均值≥70μm）。 拉手：铝合金条形暗拉手。 防撞胶垫：装于抽屉及门板内侧，减缓碰撞，保护柜体。 门板及抽面：采用双层钢板，必须两层组装式设计，保证两层双面都喷涂处理，中间采用隔音材料，保证关门减少噪音。 连接件：采用ABS专用连接组装件。 合页：采用优质不锈钢模具一体成型，强度必须达到一个正常成年人坐在门上方合页不脱落。 滑轨：三节重型滚珠滑轨，承重性强，滑动性能良好，无噪音。 固定桌脚：采用柜体内置可调ABS调整脚，保证调整脚前后都可以调节高低。
8 | 实验室专用水槽 | 550*450*300 |  | 只 | 1 | 采用实验室专用高密度PP一体化成型水槽，易清洁，耐腐蚀，且利于台面残水自然回流，美观实用；具耐酸碱、耐有机溶剂、耐紫外线等特点。
9 | 三联高低位龙头 | 大号 |  | 套 | 1 | 鹅颈式实验室专用优质化验水嘴：要求防酸碱、防锈、防虹吸、防阻塞，表面环氧树脂喷涂。出水嘴为铜质瓷芯，高头，便于多用途使用，可拆卸清洗阻塞。出水嘴可拆卸，内有成型螺纹，可方便连接循环等特殊用水水管。
10 | 洗眼器 | 台式单眼 |  | 台 | 1 | 洗眼喷头：采用不助燃PC材质模铸一体成形制作，具有过滤泡棉及防尘功能，上面防尘盖平常可防尘，使用时可随时被水冲开，并降低突然打开时短暂的高水压，避免冲伤眼睛。
11 | 滴水架 | 550*400 |  | 组 | 1 | 单面高密度PP聚丙烯，经一体模具注塑成型设清洁水自动回流装置。
化学考场实验室
12 | 讲台 | 3000*700*850 |  | 张 | 1 | 桌面：采用12.7mm厚实芯理化板,周边加厚至25.4mm,倒圆角处理。 柜体：采用1.0mm优质镀锌钢板，采用CO2保护焊焊接，打磨处理，表面经耐酸碱EPOXY粉末烤漆处理（烤漆膜厚度平均值≥70μm）。 拉手：在柜门或抽屉正面上方处一体折弯而成。 铰链：采用优质缓冲耐腐蚀铰链，开合十万次不变形。 滑轨：三节重型滚珠滑轨，承重性强，滑动性能良好，无噪音。 固定桌脚：采用柜体内置可调PP塑料调整脚，保证调整脚前后都可以调节高低。 其他要求：由多个独立的柜体组合而成，柜体预留了教师主控电源、电脑键盘、水槽安装等位置；中间柜体和两侧柜子均为双开门。
13 | 教师演示电源 | 420*220 |  | 个 | 1 | 1、采用密码开机管理。 2、具有年月日，时分秒，定时自动动关机功能。 3、定时关机时间可以教师据任务要求按需设设定。 4、采用7寸触摸屏控制、显示教师和学生交直流电压，电流。 5、分4组向学生实验桌输出安全的220V交流电源，具备漏电及过载保护功能。 7、教师可远程控制和锁定学生电源的低压交、直流电压。控制交流0V - 30V，分辨率为1V；直流0V - 30.0V，分辨率为0.1V。分4组控制。 8、教师自用低压交流电源电压为0V-18V/8A、19V-30V/4A，分辩率为1V。具备自动过载保护功能。 9、教师自用低压直流电源电压为0V-18.0V/6A、18.1V-30.0V/3A，分辩率为0.1V。具备自动过载保护功能。重点是教师的直流电源过载方式： 10、大电流短时输出电流值为40A。8秒自动关断。
14 | 实验室专用水槽 | 550*450*300 |  | 只 | 1 | 采用实验室专用高密度PP一体化成型水槽，易清洁，耐腐蚀，且利于台面残水自然回流，美观实用；具耐酸碱、耐有机溶剂、耐紫外线等特点。
15 | 三联高低位龙头 | 大号 |  | 套 | 1 | 鹅颈式实验室专用优质化验水嘴：要求防酸碱、防锈、防虹吸、防阻塞，表面环氧树脂喷涂。出水嘴为铜质瓷芯，高头，便于多用途使用，可拆卸清洗阻塞。出水嘴可拆卸，内有成型螺纹，可方便连接循环等特殊用水水管。
16 | 智慧考试桌（出样） | 1300*770*800/1200 |  | 张 | 24 | 桌面：采用12.7mm实芯理化板制作，四角倒圆角。 桌架：采用优质钢管，主管采用直径70mm的D型管，壁厚≥1.5mm，二氧化碳气体保护焊工艺，表面经酸洗磷化，静电喷涂。 柜体：采用1.0mm优质镀锌钢板，采用二氧化碳气体保护焊工艺，打磨处理，表面经耐酸碱EPOXY粉末烤漆处理（烤漆膜厚度平均值≥70μm）。 屏风：采用磨砂半透明PC板制作，厚度≥5mm，屏风高度可整体电动升高至1200。 升降系统： 1.可由教师控制，通过一组独立的升降结构进行电动升降，屏风最大上升高度≥400。 2.升降安全功能：屏风升降设置传感器和时间停止双重保护，超过设定时间检测不到限位传感器，就会立刻停止。 3.升降设备机柜：机柜采用模块化设计；两侧设置提手，便于移动运输；左右两侧分别设置一个急停开关，异常发生时可以及时切断电机控制板电源。设备电源参数：输入：220V，50Hz。声功率级≤50dbB(A)，声压级≤40dB(A)。
17 | 洗眼器 | 台式单眼 |  | 个 | 13 | 洗眼喷头：采用不助燃PC材质模铸一体成形制作，具有过滤泡棉及防尘功能，上面防尘盖平常可防尘，使用时可随时被水冲开，并降低突然打开时短暂的高水压，避免冲伤眼睛。
18 | 实验凳 | Φ320*450-500 |  | 只 | 49 | 凳脚材质：4个凳脚采用17*34*1.7mm无缝钢管模具一次成型。全圆满焊接完成，结构牢固，经高温粉体烤漆处理，长时间使用也不会产生表面烤漆剥落现象，螺旋升降式，升降距离为50mm，最高离地距离为500mm，须安装挡块，具备凳面防旋出功能。 凳面材质：采用聚丙烯共聚级注塑,厚6mm。表面细纹咬花，防滑不发光，凳面底部镶嵌4枚螺母，采用不锈钢螺丝与圆型托盘固定。 脚垫材质：采用PP加耐磨纤维质塑料，实心倒勾式一体射出成型凳面与凳脚留有一定的空间便于凳子挂在挂凳扣上。方便教室的打扫。
19 | 紧急冲淋洗眼器 | 复合式 |  | 台 | 1 | 洗眼喷头：用于对眼部和面部进行清洗的喷水口； 洗眼喷头防尘罩：用于保护洗眼喷头的放尘装置； 开关阀：用来打开和关闭水流的阀门装置； 通水管：用来引导水流的装置； 底座：固定洗眼器； 当化学品物质喷溅到衣物或身体上时，冲洗时间至少大于15分钟。
20 | 顶装智能系统总控柜 | 定制 |  | 台 | 1 | 外壳采用冷轧钢板，激光雕刻机精细雕刻，数控折弯成型，表面经环氧树脂粉末喷涂高温固化处理； 控制箱内置：3P总电源开关1组，漏电保护器一个，交流电源开关1组，单片机控制器及功能扩展模块1套，单片机保护模块1个,急停控制系统1套；配有关键安全系统既长时间不操作，自动切断总电源。 A、显示系统设置、系统初始化、密码更改、分组设置等功能； B、摇臂控制系统：教师通过控制箱或移动设备对全室摇臂进行单独或分组控制（上升、下降或暂停，上升或下降到底后摇臂会自动停止） C、电源控制系统：教师通过控制箱或移动设备对全室220V高压及0-30V低压进行单独或分组控制； D、照明控制系统：教师通过控制箱或移动设备对全室照明进行单独或分组控制； E、通讯控制单元：由通讯总线接收总控单元的各种命令，来执行各种动作。
21 | 顶装智能软件控制平台 | 10寸 |  | 套 | 1 | 1、摇臂电源模块升降控制:对摇臂电源模块状态进行升、降及中途停止的操作，可进行单选及全选操作。 2、交直流低压电源控制：①.交流输出:可进行单台或统一控制学生交流电源输出，输出范围0-30V，分辨率1V。②.直流输出:可进行单台或统一控制学生直流电源输出，输出范围0-30V，分辨率0.1V。③.学生锁定:由老师控制，开启后学生电源不能自行调节，只能由老师进行控制使用。 3、220v高压插座控制：由老师控制可进行单选及全选操作，防止触电默认电源关闭。 4、供水控制：集中控制整室给排水； 5、照明控制：可单组或全选控制整室照明； 6、定时关机:系统配备智能化电源管理系统，提供精准的定时关机服务，可设定范围为60-248分钟，并在可视化显示屏上显示倒计时。 7、系统设置：可设置关机时间、出厂设置、密码更改和时间设置等。 8、通风控制：触摸数字无极变频控制，具有频率数字显示功能，可精确控制通风风量； 9、环境检测：内置七合一传感器模块，灵敏度高，数据稳定。 ⑴数字串口输出，采用 485/UART 输出模式，集 CO2，甲醛，TVOC，激光粉尘 PM2.5,PM10 颗粒物，温度,湿度于一体。 ⑵每2秒自动通过485/UART信号输出七组传感器监测数据。 ⑶温度精确到 0.1℃，湿度精确到 0.1%。 ⑷工作电压：5.0±0.2VDC；工作电流：≤80mA；工作温度：0℃～50℃；工作湿度：≤95％RH。
22 | APP吊装控制系统 | 定制 |  | 套 | 1 | 手机或平板集中控制系统基于APP微信的下应用程序，可执行各选项控制（配一启动按钮开关和一急停开关） 1、摇臂控制：对全室摇臂进行单独或分组控制（上升、下降或暂停，上升或下降到底后摇臂会自动停止），具有防卡，防夹功能。 2、电源控制：对全室220V进行单独或分组锁定控制，低压直流0-15V时电流3A，15-30V时电流2A,输入值随意，交流电压输出0-15V时电流3A，15-30V时电流2A输入值随意，也可对学生端锁定电压； 3、照明控制：对全室的吊装设备照明进行单独或分组控制； 4、通风控制：触摸数字无极变频控制，具有频率数字显示功能，可精确控制通风风量，无极控制时风速多档可调； 5、供水控制：对全室供水进行
23 | 温湿度及时间监视系统 | 定制 |  | 项 | 1 | 环境检测：内置七合一传感器模块，灵敏度高，数据稳定。 1、数字串口输出，采用 485/UART 输出模式，集CO2、甲醛、TVOC、激光粉尘 PM2.5、PM10 颗粒物、温度、湿度于一体。 2、每2秒自动通过485/UART信号输出七组传感器监测数据。 3、温度精确到 0.1℃，湿度精确到 0.1%。 4、工作电压：5.0±0.2VDC；工作电流：≤80mA；工作温度：0℃～50℃；工作湿度：≤95％RH。
24 | 顶装内胆主体架 | 1800*630*275 |  | 套 | 7 | 外壳采用整体ABS工程塑料一次性注塑成型，优雅的流线型设计，侧面配备彩条，承重骨架采用2mm厚优质钢材激光切割焊接而成强度高、结构稳定；动力底座采用厚度高强度钢板经CNC精加工成型,动力轴采用优质不锈钢棒材经CNC及数控车床加工成型，承重性能强，精度高。两端盖帽采用全新ABS塑料经模具一次注塑成型，带有和舱体同色彩条。
25 | 吊装主体架外壳 | 1800*630*275 |  | 套 | 7 | 采用新型复合材料，经高温模压工艺一次成型，表面光滑，环保无毒、生产工业采取四面模块化组合，模块化安装、安装简单、维修更换便捷。 特点：具有优良的电气绝缘性、耐腐蚀性、机械性能、优异的耐紫外线抗老化性能及阻燃性可达到FVO级，使用寿命长，永不变色之特性。能有效保护主体内结构部件供应系统的安全。
26 | 吊装安装支架 | 定制 |  | 套 | 7 | 1、以满足各楼层高度，采用厚度2mm冷轧钢板经激光切割、数控冲压、数控折弯成型，表面经环氧树脂粉末静电喷涂、高温固化处理，耐腐蚀；各方向固定的孔位均有微调余量。
27 | 顶装固定支架护罩 | 定制 |  | 套 | 13 | 采用厚度1mm的冷轧钢板经激光切割、数控冲压、数控折弯成型，生产工业采取模块组合，便于安装，外观流线形设计，简洁美观，表面经环氧树脂粉末静电喷涂、高温固化处理，耐腐蚀。 结构特点：每个实验室高度不同，安装时可调整法兰圈紧贴到天花板，不留空隙。
28 | 摇臂升降动力装置系统 |  |  | 个 | 13 | 结构特点：摇臂长度930mm，智能摇臂装置有控制系统统一远程控制，学生不能单独操作，系统自带障碍物保护功能，具有防夹，防卡功能，当摇臂在运动的过程中遇到障碍物时会自动停止，具有过流保护功能。摇臂系统主管道采用42*74mm侧边配装饰彩条，倒圆角半径R25的方形铝合金型材，型材内部穿行进排水管道和电源线。主功能模块采用ABS材料经模具一次注塑成型，预留高低压电源接口、急停开关、网络接口、通风接口和给排水接口等，可满足当前各科实验需求及未来功能扩展。摇臂动力系统有：直流24v推杆电机、定位轴、轴承、限位开关和曲形推杆组成，摇臂升降顺畅不卡顿。
29 | 学生电源单元交换机 | 定制 |  | 套 | 13 | 1、通讯控制单元：由通讯总线接收总控单元的各种命令，来执行各种动作。 2、摇臂控制单元：采用闭环控制由上、下限检测开关控制。 3、低压供电单元：直流电源采用硬件，软件双重保护。交流电源采用隔离检测保护电路。 4、高压供电单元：漏电保护，急停停止电路。 5、照明控制单元：远程开启关闭。 6、内置独立140VA隔离电源变压器，分组控制学生端低压输出，带分组接线口。 7、状态指示单元：各种状态指示，便于安装调试，维修。 8、语音提示:教师可自由设置是否有语音播报。播报内容包括但不限以下提示：电压设置、照明状态、风速信息、摇臂信息等提示信息。当即将到达定时关机时间时，会有语音提示。并预留给教师时间处理断电前的数据保存与整理工作，防止计算机或电脑断电导致数据丢失。
30 | 学生多功能电源 | 170*240*94 |  | 个 | 13 | 1、学生多功能电源模块外壳体采用阻燃级ABS塑料原料模具注塑一次性加工成型。 2、 操作面板控制采用功能按钮，3.4寸液晶显示屏，可以随意设置电压，准确、快捷，界面上有交直流输入选取、复位键、电子举手按键、温湿度显示，操作面板下方有设有两个220v新国标额定电流不小于6A的3+2多功能插座和交直流输出接线插口。 3、电路板采用贴片元件生产技术，微电脑控制，交直流输出：直流稳压输出：0-16V，额定电流2A；16-30V，额定电流1A。最小调节单元0.1V。交流电压输出：0~18V，额定电流2A；18V-30V，额定电流1A。最小调节单元1V。交直流电源具有过载保护智能检测功能。采用复位功能免除反复过载冲击负载。学生高压电源可接收主控电源发送的锁定信号，学生接收老师输送的设定电源电压，教师锁定时，学生自己无法操作，这样可避免学生的误操作。老师端可以分组或独立控制。 4、电子举手：当老师有提问时，老师端可开启提问，学生端点击举手，可在老师主控端实时显示学生举手状态及位置。
31 | 供电线路模块 |  |  | 个 | 13 | 电源线采用2.5m²全铜多芯线，电线进行系统布线；模块化设计，每组模块间采用活接式连接，方便安装、检修。 信号屏蔽线采用集数化设计，电线进行系统布线每组模块间采用活接式连接，方便安装、故障排除、检修。
32 | 智能照明控制装置 | 定制 |  | 个 | 25 | 照明模块有底座外壳、扩散板和LED灯条组成；外置隐藏安装，可从吊装外部拆卸，方便后期维修更换。固定底座采用ABS塑料一体成型，内置安装4WLED灯条，扩散板采用PC材料，扩大发光面，使光线变的柔和，达到匀光而又透光，同时满足各种雾度值和透光率的需求；所有灯光模组由独立控制软件系统控制，可以根据实际照明需求进行单组的关闭及开启功能。
33 | 给排水快接系统 | 定制 |  | 个 | 13 | 1、给排水快速接头,具有耐酸碱，拔插轻松，不生锈；即插即用，带自动锁紧插功能，即使在供水排水工作时，随时拔掉接口不会有任何滴漏现象。 2、接收智能化控制系统控制，并配置配套给排水软管2根。快速给水接口3mm厚304不锈钢材质，带自动止水功能，快速排水接口采用PP材质专用接口。
34 | 多功能集成系统水槽 | 500*600*1080 |  | 套 | 12 | 水槽台整体规格：长490*宽595*高830mm，分柜体、水槽和滴水架三部分组成。 1、柜体部分采用全新ABS塑料原料，经注塑模一次注塑成型；柜体有上下座、侧板和柜门部件组成，各部件采用卯榫结构连接，螺丝加固确保柜体结构稳固不扭曲变形；上下座和其他部件采用不同颜色套色拼装使整个水槽台有层次感；柜体后面有一个带锁的检修门，方便日后维修；柜体四角做圆角处理，无安全隐患。 2、水槽部分：水槽采用全新耐腐蚀PP材料一次注塑成型，前沿有挡水并带有防溢水孔，水槽两侧预留安装洗眼器和皂液器安装孔，方便各科室不同需求。槽体内径不小于420*220*160mm，以下水口为低点四周均有坡度防止积水；下水口为大口径直排孔配有不锈钢滤网和PP材质水塞。 3、滴水架规格：460*170*305mm，滴水架顶部设有快接口放置仓，可隐藏放置水槽台的进排水和电源等接口；两侧预留学生电源仓，并带防尘盖方便后期扩展；正面设9条滴水棒用于悬挂晾干各种仪器设备。 4、水槽部分安置在柜体上面，需在柜体内侧使用螺丝加固连接，防止在使用过程中脱离；所有加固螺丝均处在柜体内侧暗处，安装完成后外表无可见螺丝。
35 | 废水储存自动排水系统 | 20升 |  | 套 | 13 | 废水排水系统有储水箱、抽水泵和液位器组成 1、废水储水箱，采用PP材料吹塑成型，整体成型无拼接，无臭无毒、耐强酸碱、抗老化，整体容量不小于20升。储水箱进水口处有不锈钢过滤网，用于过滤较大垃圾防止堵塞水泵。 2、废水箱内装防腐水位控制器液位开关，传感器检测到放水水位是会自动开启排水功能。 3、耐酸碱环保增压水泵，外壳材料：PPS+PA66，功率40W，工作电压24V，流量不小于10L/MIN，最大静态扬程8M；噪音<40dB；无毒、无味、无重金属，符合饮用水标准，具有缺水保护、空转保护、堵转保护、卡死保护、防漏电、防腐蚀、防空转，自带止回阀等功能。 4、废水储水箱和水槽柜之间用塑料软管密封连接，当废水量超过储水箱的容量后也不会从废水储水箱上溢出或渗漏，而是返入水盆内造成无法排水现象。
36 | 三联高低位龙头 | 大号 |  | 套 | 12 | 鹅颈式实验室专用优质化验水嘴：要求防酸碱、防锈、防虹吸、防阻塞，表面环氧树脂喷涂。出水嘴为铜质瓷芯，高头，便于多用途使用，可拆卸清洗阻塞。出水嘴可拆卸，内有成型螺纹，可方便连接循环等特殊用水水管。
37 | 系统安装辅件 | 标准 |  | 项 | 1 | 采用型材吊装方式，减少楼板承重，防止左右晃动，可进行上下、左右的平衡调节。主要辅件有：型材、龙骨架连接件、高度调节结构等。
38 | 万向吸风罩 | φ75 |  | 套 | 25 | 关节：高密度PP聚丙烯材质，可360°旋转调节方向。 关节密封圈：不易老化之高密度橡胶。 关节连接杆：304不锈钢。 关节松紧选钮：高密度PP材质，内嵌不锈钢轴承，与关节连接杆锁合。 气流调节阀：手动调节外部阀门旋钮。 拱形集气罩：直径375mm，高密度PP制成。 伸缩导管：直径75mmPP。
39 | 万向吸风罩底座 | φ90 |  | 套 | 25 | 高密度PVC材质，非粘接而成，模具注塑一体成型。
40 | 连接软管 | 直径110 |  | 个 | 25 | PVC软管，直径110mm，弯曲度任意调节。
41 | PP离心风机 | 5.5kw |  | 台 | 1 | 6.5A功率；5.5KW,风量；7100-13500m³/h，压头；1210-752Pa,转速；1440,380V
42 | 风机控制电箱 | 5.5kw |  | 只 | 1 | 钢质，变频调节风量
43 | 风帽 |  |  | 只 | 1 | PP材质
44 | 风机软接头 | DN650/300*500 |  | 只 | 1 | PP材质
45 | 消音器 | 300*500 |  | 台 | 1 | PP材质
46 | 消音器底座 |  |  | 个 | 1 | PP材质
47 | 防火阀 | 300*500 |  | 个 | 1 | 镀锌钢板定制
48 | 室内行程通风管道 |  |  | 项 | 1 | 采用防腐蚀PP材质，由大小管道组成，各支管风速小于8m/s，主风管直径200mm，支风管直径≥110mm。
49 | 室外行程通风管道 |  |  | 项 | 1 | 采用防腐蚀PP材质，由大小管道组成，各主管风速小于12m/s，主风管规格300*500mm。
50 | 废气处理器 | 1500*1300*1100 |  | 项 | 1 | 活性炭废气处理器，处理风量：5000m³/h； 1、吸附单元在设备箱体内分层格栅式安装，要求能够非常方便的检修及更换。吸附单元选用硬PP板材制作。 2、检查门开启方便，密封严密。 3、基架用槽钢制作，坚固的基架可以保证设备安装和运输的要求。 4、进出气口是法兰式接口，可以连接风管。风管连接工艺采用法兰连接方式。
51 | 墙角固定柜 | 400*400*2300 |  | 只 | 2 | 基材：采用E0级优质实木多层板，厚度≥18mm，甲醛释放量≤0.050mg/m³。 饰面：正反三聚氰胺贴面，表面不可留有压痕、划伤、斑点和凹凸不平，同批产品不得出现明显色差。 封边：采用优质PVC封边条封边。 胶水：优质环保型胶水。 五金件：阻尼铰链等优质五金配件。 其他要求：采用铝框玻璃开门，玻璃须钢化，厚度≥6mm。
52 | 后排储物矮柜 | 3000*500*900 |  | 组 | 1 | 基材：采用E0级优质实木多层板，厚度≥18mm，甲醛释放量≤0.050mg/m³。 饰面：正反三聚氰胺贴面，表面不可留有压痕、划伤、斑点和凹凸不平，同批产品不得出现明显色差。 封边：采用优质PVC封边条封边。 胶水：优质环保型胶水。 五金件：阻尼铰链等优质五金配件。
53 | 后排储物吊柜 | 3000*400*900 |  | 组 | 1 | 基材：采用E0级优质实木多层板，厚度≥18mm，甲醛释放量≤0.050mg/m³。 饰面：正反三聚氰胺贴面，表面不可留有压痕、划伤、斑点和凹凸不平，同批产品不得出现明显色差。 封边：采用优质PVC封边条封边。 胶水：优质环保型胶水。 五金件：阻尼铰链等优质五金配件。 其他要求：采用铝框玻璃开门，玻璃须钢化，厚度≥6mm。
科学讲堂
54 | 单侧移动推车 | 1400*600*900 |  | 个 | 1 | 桌面：采用12.7mm厚实芯理化板,周边加厚至25.4mm,倒圆角处理。 柜体基材：采用优质一级冷轧钢板，裸板厚度≥0.9mm。表面经磷化等防腐处理后再经环氧树脂静电粉末喷涂。 拉手：单边一体式拉手(单侧安装，不占双侧空间) 脚轮：配置4只静音脚轮，其中2只可定位。 其他要求：嵌入式隐藏插座，翻盖或弹起式面板，配国标五孔插座2个，车体内隐藏走线，出线口密封处理。
55 | 学生椅 | 485*460*890 |  | 把 | 48 | 椅架：采用优质钢管，壁厚≥1.5mm，表面酸洗磷化，静电喷涂。 椅背：PA背框，带逍遥功能。 椅座底板：采用优质PP座壳，可上翻。 面料：采用优质网布，要求延伸力小，透气性好，抗撕裂强度大。 海绵：高密度海绵（35kg/m³以上），回弹力35%以上。 胶水：优质环保型胶水。 扶手：固定形扶手 写字板：采用PA材质配铝合金活动支架，可旋转、折叠
56 | 教师椅 | 622*611*800-913 |  | 把 | 1 | 坐靠板：采用优质PP塑料一次成型。 五星脚：ABS工程塑料，尼龙万向轮。 气压棒：行程100mm黑色气压棒，升降性能可达10万次以上。
57 | 边台 | 2600*600*850 |  | 组 | 2 | 桌面：采用12.7mm厚实芯理化板,周边加厚至25.4mm,倒圆角处理。 柜体：采用1.0mm优质镀锌钢板，采用CO2保护焊焊接，打磨处理，表面经耐酸碱EPOXY粉末烤漆处理（烤漆膜厚度平均值≥70μm）。 拉手：铝合金条形暗拉手。 防撞胶垫：装于抽屉及门板内侧，减缓碰撞，保护柜体。 门板及抽面：采用双层钢板，必须两层组装式设计，保证两层双面都喷涂处理，中间采用隔音材料，保证关门减少噪音。 连接件：采用ABS专用连接组装件。 合页：采用优质不锈钢模具一体成型，强度必须达到一个正常成年人坐在门上方合页不脱落。 滑轨：三节重型滚珠滑轨，承重性强，滑动性能良好，无噪音。 固定桌脚：采用柜体内置可调ABS调整脚，保证调整脚前后都可以调节高低。
58 | 实验室专用水槽 | 550*450*300 |  | 只 | 2 | 采用实验室专用高密度PP一体化成型水槽，易清洁，耐腐蚀，且利于台面残水自然回流，美观实用；具耐酸碱、耐有机溶剂、耐紫外线等特点。
59 | 三联高低位龙头 | 大号 |  | 套 | 2 | 鹅颈式实验室专用优质化验水嘴：要求防酸碱、防锈、防虹吸、防阻塞，表面环氧树脂喷涂。出水嘴为铜质瓷芯，高头，便于多用途使用，可拆卸清洗阻塞。出水嘴可拆卸，内有成型螺纹，可方便连接循环等特殊用水水管。
二层
公共空间
60 | 单侧移动推车 | 140*600*900 |  | 个 | 1 | 桌面：采用12.7mm厚实芯理化板,周边加厚至25.4mm,倒圆角处理。 柜体基材：采用优质一级冷轧钢板，裸板厚度≥0.9mm。表面经磷化等防腐处理后再经环氧树脂静电粉末喷涂。 拉手：单边一体式拉手(单侧安装，不占双侧空间) 脚轮：配置4只静音脚轮，其中2只可定位。 其他要求：嵌入式隐藏插座，翻盖或弹起式面板，配国标五孔插座2个，车体内隐藏走线，出线口密封处理。
61 | 展示柜 | 1500*1000*2400 |  | 组 | 1 | 框架：采用优质钢管，20*20方管，壁厚≥2mm，二氧化碳气体保护焊工艺，表面经酸洗磷化，静电喷涂。其余采用优质一级冷轧钢板，裸板厚度≥1.0mm。 喷涂：钢板经酸洗磷化处理，喷塑。成品要求涂层厚50-70um，附着力达到0级标准，具有良好的耐腐蚀性和抗冲击强度，符合相关标准的规定。 其他要求：金属框玻璃柜，玻璃层板，玻璃须钢化，含灯带
62 | 展示柜 | 2500*600*800 |  | 组 | 1 | 框架：采用优质钢管，20*20方管，壁厚≥2mm，二氧化碳气体保护焊工艺，表面经酸洗磷化，静电喷涂。其余采用优质一级冷轧钢板，裸板厚度≥1.0mm。 喷涂：钢板经酸洗磷化处理，喷塑。成品要求涂层厚50-70um，附着力达到0级标准，具有良好的耐腐蚀性和抗冲击强度，符合相关标准的规定。 其他要求：上部带玻璃罩，玻璃须钢化。
生物实验室
63 | 讲台 | 3000*700*850 |  | 张 | 1 | 桌面：采用12.7mm厚实芯理化板,周边加厚至25.4mm,倒圆角处理。 柜体：采用1.0mm优质镀锌钢板，采用CO2保护焊焊接，打磨处理，表面经耐酸碱EPOXY粉末烤漆处理（烤漆膜厚度平均值≥70μm）。 拉手：在柜门或抽屉正面上方处一体折弯而成。 铰链：采用优质缓冲耐腐蚀铰链，开合十万次不变形。 滑轨：三节重型滚珠滑轨，承重性强，滑动性能良好，无噪音。 固定桌脚：采用柜体内置可调PP塑料调整脚，保证调整脚前后都可以调节高低。 其他要求：由多个独立的柜体组合而成，柜体预留了教师主控电源、电脑键盘、水槽安装等位置；中间柜体和两侧柜子均为双开门。
64 | 教师演示电源 | 420*220 |  | 个 | 1 | 1、采用密码开机管理。 2、具有年月日，时分秒，定时自动动关机功能。 3、定时关机时间可以教师据任务要求按需设设定。 4、采用7寸触摸屏控制、显示教师和学生交直流电压，电流。 5、分4组向学生实验桌输出安全的220V交流电源，具备漏电及过载保护功能。 7、教师可远程控制和锁定学生电源的低压交、直流电压。控制交流0V - 30V，分辨率为1V；直流0V - 30.0V，分辨率为0.1V。分4组控制。 8、教师自用低压交流电源电压为0V-18V/8A、19V-30V/4A，分辩率为1V。具备自动过载保护功能。 9、教师自用低压直流电源电压为0V-18.0V/6A、18.1V-30.0V/3A，分辩率为0.1V。具备自动过载保护功能。重点是教师的直流电源过载方式： 10、大电流短时输出电流值为40A。8秒自动关断。
65 | 实验室专用水槽 | 550*450*300 |  | 只 | 1 | 采用实验室专用高密度PP一体化成型水槽，易清洁，耐腐蚀，且利于台面残水自然回流，美观实用；具耐酸碱、耐有机溶剂、耐紫外线等特点。
66 | 三联高低位龙头 | 大号 |  | 套 | 1 | 鹅颈式实验室专用优质化验水嘴：要求防酸碱、防锈、防虹吸、防阻塞，表面环氧树脂喷涂。出水嘴为铜质瓷芯，高头，便于多用途使用，可拆卸清洗阻塞。出水嘴可拆卸，内有成型螺纹，可方便连接循环等特殊用水水管。
67 | 墙角固定柜 | 400*400*2300 |  | 只 | 2 | 基材：采用E0级优质实木多层板，厚度≥18mm，甲醛释放量≤0.050mg/m³。 饰面：正反三聚氰胺贴面，表面不可留有压痕、划伤、斑点和凹凸不平，同批产品不得出现明显色差。 封边：采用优质PVC封边条封边。 胶水：优质环保型胶水。 五金件：阻尼铰链等优质五金配件。 其他要求：采用铝框玻璃开门，玻璃须钢化，厚度≥6mm。
68 | 墙角固定柜 | 950*400*2300 |  | 只 | 1 | 基材：采用E0级优质实木多层板，厚度≥18mm，甲醛释放量≤0.050mg/m³。 饰面：正反三聚氰胺贴面，表面不可留有压痕、划伤、斑点和凹凸不平，同批产品不得出现明显色差。 封边：采用优质PVC封边条封边。 胶水：优质环保型胶水。 五金件：阻尼铰链等优质五金配件。 其他要求：采用铝框玻璃开门，玻璃须钢化，厚度≥6mm。
69 | 后排储物矮柜 | 2900*500*900 |  | 组 | 1 | 基材：采用E0级优质实木多层板，厚度≥18mm，甲醛释放量≤0.050mg/m³。 饰面：正反三聚氰胺贴面，表面不可留有压痕、划伤、斑点和凹凸不平，同批产品不得出现明显色差。 封边：采用优质PVC封边条封边。 胶水：优质环保型胶水。 五金件：阻尼铰链等优质五金配件。
70 | 后排储物吊柜 | 2900*400*900 |  | 组 | 1 | 基材：采用E0级优质实木多层板，厚度≥18mm，甲醛释放量≤0.050mg/m³。 饰面：正反三聚氰胺贴面，表面不可留有压痕、划伤、斑点和凹凸不平，同批产品不得出现明显色差。 封边：采用优质PVC封边条封边。 胶水：优质环保型胶水。 五金件：阻尼铰链等优质五金配件。 其他要求：采用铝框玻璃开门，玻璃须钢化，厚度≥6mm。
生物准备室
71 | 边台 | 3800*600*850 |  | 组 | 1 | 桌面：采用12.7mm厚实芯理化板,周边加厚至25.4mm,倒圆角处理。 柜体：采用1.0mm优质镀锌钢板，采用CO2保护焊焊接，打磨处理，表面经耐酸碱EPOXY粉末烤漆处理（烤漆膜厚度平均值≥70μm）。 拉手：铝合金条形暗拉手。 防撞胶垫：装于抽屉及门板内侧，减缓碰撞，保护柜体。 门板及抽面：采用双层钢板，必须两层组装式设计，保证两层双面都喷涂处理，中间采用隔音材料，保证关门减少噪音。 连接件：采用ABS专用连接组装件。 合页：采用优质不锈钢模具一体成型，强度必须达到一个正常成年人坐在门上方合页不脱落。 滑轨：三节重型滚珠滑轨，承重性强，滑动性能良好，无噪音。 固定桌脚：采用柜体内置可调ABS调整脚，保证调整脚前后都可以调节高低。
72 | 实验室专用水槽 | 550*450*300 |  | 只 | 1 | 采用实验室专用高密度PP一体化成型水槽，易清洁，耐腐蚀，且利于台面残水自然回流，美观实用；具耐酸碱、耐有机溶剂、耐紫外线等特点。
73 | 三联高低位龙头 | 大号 |  | 套 | 1 | 鹅颈式实验室专用优质化验水嘴：要求防酸碱、防锈、防虹吸、防阻塞，表面环氧树脂喷涂。出水嘴为铜质瓷芯，高头，便于多用途使用，可拆卸清洗阻塞。出水嘴可拆卸，内有成型螺纹，可方便连接循环等特殊用水水管。
74 | 滴水架 | 550*400 |  | 组 | 1 | 单面高密度PP聚丙烯，经一体模具注塑成型设清洁水自动回流装置。
75 | 实验桌 | 7500*600*850 |  | 组 | 1 | 桌面：采用12.7mm厚实芯理化板,周边加厚至25.4mm,倒圆角处理。 柜体：采用1.0mm优质镀锌钢板，采用CO2保护焊焊接，打磨处理，表面经耐酸碱EPOXY粉末烤漆处理（烤漆膜厚度平均值≥70μm）。 拉手：铝合金条形暗拉手。 防撞胶垫：装于抽屉及门板内侧，减缓碰撞，保护柜体。 门板及抽面：采用双层钢板，必须两层组装式设计，保证两层双面都喷涂处理，中间采用隔音材料，保证关门减少噪音。 连接件：采用ABS专用连接组装件。 合页：采用优质不锈钢模具一体成型，强度必须达到一个正常成年人坐在门上方合页不脱落。 滑轨：三节重型滚珠滑轨，承重性强，滑动性能良好，无噪音。 固定桌脚：采用柜体内置可调ABS调整脚，保证调整脚前后都可以调节高低。
76 | 固定实验柜 | 5500*600*850 |  | 组 | 1 | 桌面：采用12.7mm厚实芯理化板,周边加厚至25.4mm,倒圆角处理。 柜体：采用1.0mm优质镀锌钢板，采用CO2保护焊焊接，打磨处理，表面经耐酸碱EPOXY粉末烤漆处理（烤漆膜厚度平均值≥70μm）。 拉手：铝合金条形暗拉手。 防撞胶垫：装于抽屉及门板内侧，减缓碰撞，保护柜体。 门板及抽面：采用双层钢板，必须两层组装式设计，保证两层双面都喷涂处理，中间采用隔音材料，保证关门减少噪音。 连接件：采用ABS专用连接组装件。 合页：采用优质不锈钢模具一体成型，强度必须达到一个正常成年人坐在门上方合页不脱落。 滑轨：三节重型滚珠滑轨，承重性强，滑动性能良好，无噪音。 固定桌脚：采用柜体内置可调ABS调整脚，保证调整脚前后都可以调节高低。
77 | 实验桌 | 1900*600*850 |  | 张 | 1 | 桌面：采用12.7mm厚实芯理化板,周边加厚至25.4mm,倒圆角处理。 柜体：采用1.0mm优质镀锌钢板，采用CO2保护焊焊接，打磨处理，表面经耐酸碱EPOXY粉末烤漆处理（烤漆膜厚度平均值≥70μm）。 拉手：铝合金条形暗拉手。 防撞胶垫：装于抽屉及门板内侧，减缓碰撞，保护柜体。 门板及抽面：采用双层钢板，必须两层组装式设计，保证两层双面都喷涂处理，中间采用隔音材料，保证关门减少噪音。 连接件：采用ABS专用连接组装件。 合页：采用优质不锈钢模具一体成型，强度必须达到一个正常成年人坐在门上方合页不脱落。 滑轨：三节重型滚珠滑轨，承重性强，滑动性能良好，无噪音。 固定桌脚：采用柜体内置可调ABS调整脚，保证调整脚前后都可以调节高低。
78 | 弧形实验桌 | 6000*600*850 |  | 组 | 1 | 桌面：采用12.7mm厚实芯理化板,周边加厚至25.4mm,倒圆角处理。 桌脚基材：采用E0级优质实木多层板，厚度≥25mm，甲醛释放量≤0.050mg/m³。 饰面：正反三聚氰胺贴面，表面不可留有压痕、划伤、斑点和凹凸不平，同批产品不得出现明显色差。 封边：采用优质PVC封边条封边。 胶水：优质环保型胶水。
79 | 实验室专用水槽 | 550*450*300 |  | 只 | 9 | 采用实验室专用高密度PP一体化成型水槽，易清洁，耐腐蚀，且利于台面残水自然回流，美观实用；具耐酸碱、耐有机溶剂、耐紫外线等特点。
80 | 三联高低位龙头 | 大号 |  | 套 | 9 | 鹅颈式实验室专用优质化验水嘴：要求防酸碱、防锈、防虹吸、防阻塞，表面环氧树脂喷涂。出水嘴为铜质瓷芯，高头，便于多用途使用，可拆卸清洗阻塞。出水嘴可拆卸，内有成型螺纹，可方便连接循环等特殊用水水管。
81 | 滴水架 | 550*400 |  | 组 | 9 | 单面高密度PP聚丙烯，经一体模具注塑成型设清洁水自动回流装置。
82 | 固定储物柜 | 950*500*2400 |  | 只 | 1 | 基材：采用E0级优质实木多层板，厚度≥18mm，甲醛释放量≤0.050mg/m³。 饰面：正反三聚氰胺贴面，表面不可留有压痕、划伤、斑点和凹凸不平，同批产品不得出现明显色差。 封边：采用优质PVC封边条封边。 胶水：优质环保型胶水。 五金件：阻尼铰链等优质五金配件。 其他要求：采用铝框玻璃开门，玻璃须钢化，厚度≥6mm。
83 | 墙面固定搁置板 | 500*130*300 |  | 组 | 4 | 支架：采用优质一级冷轧钢板折弯成型，裸板厚度≥1.0mm。 喷涂：钢板经酸洗磷化处理，喷塑。成品要求涂层厚50-70um，附着力达到0级标准，具有良好的耐腐蚀性和抗冲击强度，符合相关标准的规定。 层板基材：采用E0级优质实木多层板，厚度≥25mm，甲醛释放量≤0.050mg/m³。 饰面：正反三聚氰胺贴面，表面不可留有压痕、划伤、斑点和凹凸不平，同批产品不得出现明显色差。 封边：采用优质PVC封边条封边。 胶水：优质环保型胶水。
84 | 单侧移动推车 | 1400*600*900 |  | 个 | 1 | 桌面：采用12.7mm厚实芯理化板,周边加厚至25.4mm,倒圆角处理。 柜体基材：采用优质一级冷轧钢板，裸板厚度≥0.9mm。表面经磷化等防腐处理后再经环氧树脂静电粉末喷涂。 拉手：单边一体式拉手(单侧安装，不占双侧空间) 脚轮：配置4只静音脚轮，其中2只可定位。 其他要求：嵌入式隐藏插座，翻盖或弹起式面板，配国标五孔插座2个，车体内隐藏走线，出线口密封处理。
85 | 实验桌 | 1500*900*750 |  | 张 | 7 | 桌面：采用12.7mm厚实芯理化板,周边加厚至25.4mm,倒圆角处理。 桌架：采用优质钢管，主管为40*60方管，壁厚≥1.5mm，二氧化碳气体保护焊工艺，表面经酸洗磷化，静电喷涂。 固定桌脚：ABS注塑专用脚垫。
86 | 实验桌 | 2100*900*750 |  | 张 | 1 | 桌面：采用12.7mm厚实芯理化板,周边加厚至25.4mm,倒圆角处理。 桌架：采用优质钢管，主管为40*60方管，壁厚≥1.5mm，二氧化碳气体保护焊工艺，表面经酸洗磷化，静电喷涂。 固定桌脚：ABS注塑专用脚垫。
87 | 高脚椅 | 450*530*780 |  | 张 | 14 | 椅架：采用优质钢管，壁厚≥1.5mm，表面酸洗磷化，电镀工艺。 座底板：优质PP加纤材质一体成型。 面料：采用优质西皮，要求光泽度好，透气性强。 海绵：采用高密度海绵(35KG/m3以上），座感舒适、长时间使用不变形，回弹力35%以上。 胶水：采用优质环保型胶水。
88 | 实验凳 | Φ330*430-490 |  | 只 | 34 | 凳面材质：采用环保型PP改性塑料一次性注塑成型，表面细纹咬花，防滑不发光。 凳架：采用优质无缝钢管成型制作，壁厚≥1.2mm，全圆满焊接完成，结构牢固，经高温粉体烤漆处理，长时间使用也不会产生表面烤漆剥落现象。 升降螺杆：采用内置螺杆式螺旋升降，凳面升高后看不到螺杆不摇晃更美观。 托盘：采用165*165*1.8mm钢板冲压而成，托盘与螺杆之间设有一个锥形盘加固，使凳子更加稳固。 脚垫：采用PP加耐磨纤维质塑料注塑成型。
89 | 顶装智能系统总控柜 | 定制 |  | 台 | 1 | 外壳采用冷轧钢板，激光雕刻机精细雕刻，数控折弯成型，表面经环氧树脂粉末喷涂高温固化处理； 控制箱内置：3P总电源开关1组，漏电保护器一个，交流电源开关1组，单片机控制器及功能扩展模块1套，单片机保护模块1个,急停控制系统1套；配有关键安全系统既长时间不操作，自动切断总电源。 A、显示系统设置、系统初始化、密码更改、分组设置等功能； B、摇臂控制系统：教师通过控制箱或移动设备对全室摇臂进行单独或分组控制（上升、下降或暂停，上升或下降到底后摇臂会自动停止） C、电源控制系统：教师通过控制箱或移动设备对全室220V高压及0-30V低压进行单独或分组控制； D、照明控制系统：教师通过控制箱或移动设备对全室照明进行单独或分组控制； E、通讯控制单元：由通讯总线接收总控单元的各种命令，来执行各种动作。
90 | 顶装智能软件控制平台 | 10寸 |  | 套 | 1 | 1、摇臂电源模块升降控制:对摇臂电源模块状态进行升、降及中途停止的操作，可进行单选及全选操作。 2、交直流低压电源控制：①.交流输出:可进行单台或统一控制学生交流电源输出，输出范围0-30V，分辨率1V。②.直流输出:可进行单台或统一控制学生直流电源输出，输出范围0-30V，分辨率0.1V。③.学生锁定:由老师控制，开启后学生电源不能自行调节，只能由老师进行控制使用。 3、220v高压插座控制：由老师控制可进行单选及全选操作，防止触电默认电源关闭。 4、供水控制：集中控制整室给排水； 5、照明控制：可单组或全选控制整室照明； 6、定时关机:系统配备智能化电源管理系统，提供精准的定时关机服务，可设定范围为60-248分钟，并在可视化显示屏上显示倒计时。 7、系统设置：可设置关机时间、出厂设置、密码更改和时间设置等。 8、通风控制：触摸数字无极变频控制，具有频率数字显示功能，可精确控制通风风量； 9、环境检测：内置七合一传感器模块，灵敏度高，数据稳定。 ⑴数字串口输出，采用 485/UART 输出模式，集 CO2，甲醛，TVOC，激光粉尘 PM2.5,PM10 颗粒物，温度,湿度于一体。 ⑵每2秒自动通过485/UART信号输出七组传感器监测数据。 ⑶温度精确到 0.1℃，湿度精确到 0.1%。 ⑷工作电压：5.0±0.2VDC；工作电流：≤80mA；工作温度：0℃～50℃；工作湿度：≤95％RH。
91 | APP吊装控制系统 | 定制 |  | 套 | 1 | 手机或平板集中控制系统基于APP微信的下应用程序，可执行各选项控制（配一启动按钮开关和一急停开关） 1、摇臂控制：对全室摇臂进行单独或分组控制（上升、下降或暂停，上升或下降到底后摇臂会自动停止），具有防卡，防夹功能。 2、电源控制：对全室220V进行单独或分组锁定控制，低压直流0-15V时电流3A，15-30V时电流2A,输入值随意，交流电压输出0-15V时电流3A，15-30V时电流2A输入值随意，也可对学生端锁定电压； 3、照明控制：对全室的吊装设备照明进行单独或分组控制； 4、通风控制：触摸数字无极变频控制，具有频率数字显示功能，可精确控制通风风量，无极控制时风速多档可调； 5、供水控制：对全室供水进行
92 | 温湿度及时间监视系统 | 定制 |  | 项 | 1 | 环境检测：内置七合一传感器模块，灵敏度高，数据稳定。 1、数字串口输出，采用 485/UART 输出模式，集CO2、甲醛、TVOC、激光粉尘 PM2.5、PM10 颗粒物、温度、湿度于一体。 2、每2秒自动通过485/UART信号输出七组传感器监测数据。 3、温度精确到 0.1℃，湿度精确到 0.1%。 4、工作电压：5.0±0.2VDC；工作电流：≤80mA；工作温度：0℃～50℃；工作湿度：≤95％RH。
93 | 顶装内胆主体架 | 1800*630*275 |  | 套 | 3 | 外壳采用整体ABS工程塑料一次性注塑成型，优雅的流线型设计，侧面配备彩条，承重骨架采用2mm厚优质钢材激光切割焊接而成强度高、结构稳定；动力底座采用厚度高强度钢板经CNC精加工成型,动力轴采用优质不锈钢棒材经CNC及数控车床加工成型，承重性能强，精度高。两端盖帽采用全新ABS塑料经模具一次注塑成型，带有和舱体同色彩条。
94 | 顶装主题架外壳 | 1800*630*275 |  | 套 | 3 | 采用新型复合材料，经高温模压工艺一次成型，表面光滑，环保无毒、生产工业采取四面模块化组合，模块化安装、安装简单、维修更换便捷。 特点：具有优良的电气绝缘性、耐腐蚀性、机械性能、优异的耐紫外线抗老化性能及阻燃性可达到FVO级，使用寿命长，永不变色之特性。能有效保护主体内结构部件供应系统的安全。
95 | 吊装安装支架 | 定制 |  | 套 | 3 | 1、以满足各楼层高度，采用厚度2mm冷轧钢板经激光切割、数控冲压、数控折弯成型，表面经环氧树脂粉末静电喷涂、高温固化处理，耐腐蚀；各方向固定的孔位均有微调余量。
96 | 顶装固定支架护罩 | 定制 |  | 套 | 6 | 采用厚度1mm的冷轧钢板经激光切割、数控冲压、数控折弯成型，生产工业采取模块组合，便于安装，外观流线形设计，简洁美观，表面经环氧树脂粉末静电喷涂、高温固化处理，耐腐蚀。 结构特点：每个实验室高度不同，安装时可调整法兰圈紧贴到天花板，不留空隙。
97 | 摇臂升降动力装置系统 |  |  | 个 | 6 | 结构特点：摇臂长度930mm，智能摇臂装置有控制系统统一远程控制，学生不能单独操作，系统自带障碍物保护功能，具有防夹，防卡功能，当摇臂在运动的过程中遇到障碍物时会自动停止，具有过流保护功能。摇臂系统主管道采用42*74mm侧边配装饰彩条，倒圆角半径R25的方形铝合金型材，型材内部穿行进排水管道和电源线。主功能模块采用ABS材料经模具一次注塑成型，预留高低压电源接口、急停开关、网络接口、通风接口和给排水接口等，可满足当前各科实验需求及未来功能扩展。摇臂动力系统有：直流24v推杆电机、定位轴、轴承、限位开关和曲形推杆组成，摇臂升降顺畅不卡顿。
98 | 学生电源单元交换机 | 定制 |  | 套 | 6 | 1、通讯控制单元：由通讯总线接收总控单元的各种命令，来执行各种动作。 2、摇臂控制单元：采用闭环控制由上、下限检测开关控制。 3、低压供电单元：直流电源采用硬件，软件双重保护。交流电源采用隔离检测保护电路。 4、高压供电单元：漏电保护，急停停止电路。 5、照明控制单元：远程开启关闭。 6、内置独立140VA隔离电源变压器，分组控制学生端低压输出，带分组接线口。 7、状态指示单元：各种状态指示，便于安装调试，维修。 8、语音提示:教师可自由设置是否有语音播报。播报内容包括但不限以下提示：电压设置、照明状态、风速信息、摇臂信息等提示信息。当即将到达定时关机时间时，会有语音提示。并预留给教师时间处理断电前的数据保存与整理工作，防止计算机或电脑断电导致数据丢失。
99 | 学生多功能电源 | 170*240*94 |  | 个 | 6 | 1、学生多功能电源模块外壳体采用阻燃级ABS塑料原料模具注塑一次性加工成型。 2、 操作面板控制采用功能按钮，3.4寸液晶显示屏，可以随意设置电压，准确、快捷，界面上有交直流输入选取、复位键、电子举手按键、温湿度显示，操作面板下方有设有两个220v新国标额定电流不小于6A的3+2多功能插座和交直流输出接线插口。 3、电路板采用贴片元件生产技术，微电脑控制，交直流输出：直流稳压输出：0-16V，额定电流2A；16-30V，额定电流1A。最小调节单元0.1V。交流电压输出：0~18V，额定电流2A；18V-30V，额定电流1A。最小调节单元1V。交直流电源具有过载保护智能检测功能。采用复位功能免除反复过载冲击负载。学生高压电源可接收主控电源发送的锁定信号，学生接收老师输送的设定电源电压，教师锁定时，学生自己无法操作，这样可避免学生的误操作。老师端可以分组或独立控制。 4、电子举手：当老师有提问时，老师端可开启提问，学生端点击举手，可在老师主控端实时显示学生举手状态及位置。
100 | 供电线路模块 |  |  | 个 | 6 | 电源线采用2.5m²全铜多芯线，电线进行系统布线；模块化设计，每组模块间采用活接式连接，方便安装、检修。 信号屏蔽线采用集数化设计，电线进行系统布线每组模块间采用活接式连接，方便安装、故障排除、检修。
101 | 智能照明控制装置 | 定制 |  | 个 | 12 | 照明模块有底座外壳、扩散板和LED灯条组成；外置隐藏安装，可从吊装外部拆卸，方便后期维修更换。固定底座采用ABS塑料一体成型，内置安装4WLED灯条，扩散板采用PC材料，扩大发光面，使光线变的柔和，达到匀光而又透光，同时满足各种雾度值和透光率的需求；所有灯光模组由独立控制软件系统控制，可以根据实际照明需求进行单组的关闭及开启功能。
三层
公共空间
102 | 实验台 | 1300*650*800 |  | 张 | 5 | 桌面：采用12.7mm厚实芯理化板,周边加厚至25.4mm,倒圆角处理。 桌架：采用优质钢管，主管为40*40方管，壁厚≥1.5mm，二氧化碳气体保护焊工艺，表面经酸洗磷化，静电喷涂。桌侧脚板为洞洞板。 固定桌脚：ABS注塑专用脚垫。
103 | 仪器柜 | 900*400*2200 |  | 只 | 5 | 结构：全钢结构，每个柜体均为完整独立的落地型全钢制柜体设计。 基材：柜体采用一级冷轧钢板制作，裸板厚度≥1.0mm，表面经磷化等防腐处理后再经环氧树脂静电粉末喷涂。 采用双开门型式，上部为钢化玻璃开门（门框为整板开孔，双层门），下部为钢制开门（双层门）。上柜配置两块钢制层板，下柜配置一块钢制层板，层板高度可以上下调节，不锈钢工字拉手。
104 | 单侧移动推车 | 1400*600*900 |  | 个 | 1 | 桌面：采用12.7mm厚实芯理化板,周边加厚至25.4mm,倒圆角处理。 柜体基材：采用优质一级冷轧钢板，裸板厚度≥0.9mm。表面经磷化等防腐处理后再经环氧树脂静电粉末喷涂。 拉手：单边一体式拉手(单侧安装，不占双侧空间) 脚轮：配置4只静音脚轮，其中2只可定位。 其他要求：嵌入式隐藏插座，翻盖或弹起式面板，配国标五孔插座2个，车体内隐藏走线，出线口密封处理。
物理考场实验室
105 | 讲台 | 3000*700*850 |  | 张 | 1 | 桌面：采用12.7mm厚实芯理化板,周边加厚至25.4mm,倒圆角处理。 柜体：采用1.0mm优质镀锌钢板，采用CO2保护焊焊接，打磨处理，表面经耐酸碱EPOXY粉末烤漆处理（烤漆膜厚度平均值≥70μm）。 拉手：在柜门或抽屉正面上方处一体折弯而成。 铰链：采用优质缓冲耐腐蚀铰链，开合十万次不变形。 滑轨：三节重型滚珠滑轨，承重性强，滑动性能良好，无噪音。 固定桌脚：采用柜体内置可调PP塑料调整脚，保证调整脚前后都可以调节高低。 其他要求：由多个独立的柜体组合而成，柜体预留了教师主控电源、电脑键盘、水槽安装等位置；中间柜体和两侧柜子均为双开门。
106 | 教师演示电源 | 420*220 |  | 个 | 1 | 1、采用密码开机管理。 2、具有年月日，时分秒，定时自动动关机功能。 3、定时关机时间可以教师据任务要求按需设设定。 4、采用7寸触摸屏控制、显示教师和学生交直流电压，电流。 5、分4组向学生实验桌输出安全的220V交流电源，具备漏电及过载保护功能。 7、教师可远程控制和锁定学生电源的低压交、直流电压。控制交流0V - 30V，分辨率为1V；直流0V - 30.0V，分辨率为0.1V。分4组控制。 8、教师自用低压交流电源电压为0V-18V/8A、19V-30V/4A，分辩率为1V。具备自动过载保护功能。 9、教师自用低压直流电源电压为0V-18.0V/6A、18.1V-30.0V/3A，分辩率为0.1V。具备自动过载保护功能。重点是教师的直流电源过载方式： 10、大电流短时输出电流值为40A。8秒自动关断。
107 | 实验室专用水槽 | 550*450*300 |  | 只 | 1 | 采用实验室专用高密度PP一体化成型水槽，易清洁，耐腐蚀，且利于台面残水自然回流，美观实用；具耐酸碱、耐有机溶剂、耐紫外线等特点。
108 | 三联高低位龙头 | 大号 |  | 套 | 1 | 鹅颈式实验室专用优质化验水嘴：要求防酸碱、防锈、防虹吸、防阻塞，表面环氧树脂喷涂。出水嘴为铜质瓷芯，高头，便于多用途使用，可拆卸清洗阻塞。出水嘴可拆卸，内有成型螺纹，可方便连接循环等特殊用水水管。
109 | 智慧考试桌 | 1300*770*800/1200 |  | 张 | 24 | 桌面：采用12.7mm实芯理化板制作，四角倒圆角。 桌架：采用优质钢管，主管采用直径70mm的D型管，壁厚≥1.5mm，二氧化碳气体保护焊工艺，表面经酸洗磷化，静电喷涂。 柜体：采用1.0mm优质镀锌钢板，采用二氧化碳气体保护焊工艺，打磨处理，表面经耐酸碱EPOXY粉末烤漆处理（烤漆膜厚度平均值≥70μm）。 屏风：采用磨砂半透明PC板制作，厚度≥5mm，屏风高度可整体电动升高至1200。 升降系统： 1.可由教师控制，通过一组独立的升降结构进行电动升降，屏风最大上升高度≥400。 2.升降安全功能：屏风升降设置传感器和时间停止双重保护，超过设定时间检测不到限位传感器，就会立刻停止。 3.升降设备机柜：机柜采用模块化设计；两侧设置提手，便于移动运输；左右两侧分别设置一个急停开关，异常发生时可以及时切断电机控制板电源。设备电源参数：输入：220V，50Hz。声功率级≤50dbB(A)，声压级≤40dB(A)。
110 | 实验凳 | Φ320*450-500 |  | 只 | 48 | 凳脚材质：4个凳脚采用17*34*1.7mm无缝钢管模具一次成型。全圆满焊接完成，结构牢固，经高温粉体烤漆处理，长时间使用也不会产生表面烤漆剥落现象，螺旋升降式，升降距离为50mm，最高离地距离为500mm，须安装挡块，具备凳面防旋出功能。 凳面材质：采用聚丙烯共聚级注塑,厚6mm。表面细纹咬花，防滑不发光，凳面底部镶嵌4枚螺母，采用不锈钢螺丝与圆型托盘固定。 脚垫材质：采用PP加耐磨纤维质塑料，实心倒勾式一体射出成型凳面与凳脚留有一定的空间便于凳子挂在挂凳扣上。方便教室的打扫。
111 | 墙角固定柜 | 400*400*2300 |  | 只 | 2 | 基材：采用E0级优质实木多层板，厚度≥18mm，甲醛释放量≤0.050mg/m³。 饰面：正反三聚氰胺贴面，表面不可留有压痕、划伤、斑点和凹凸不平，同批产品不得出现明显色差。 封边：采用优质PVC封边条封边。 胶水：优质环保型胶水。 五金件：阻尼铰链等优质五金配件。 其他要求：采用铝框玻璃开门，玻璃须钢化，厚度≥6mm。
112 | 后排储物矮柜 | 2700*500*900 |  | 组 | 1 | 基材：采用E0级优质实木多层板，厚度≥18mm，甲醛释放量≤0.050mg/m³。 饰面：正反三聚氰胺贴面，表面不可留有压痕、划伤、斑点和凹凸不平，同批产品不得出现明显色差。 封边：采用优质PVC封边条封边。 胶水：优质环保型胶水。 五金件：阻尼铰链等优质五金配件。
113 | 墙角固定吊柜 | 950*400*800 |  | 只 | 1 | 基材：采用E0级优质实木多层板，厚度≥18mm，甲醛释放量≤0.050mg/m³。 饰面：正反三聚氰胺贴面，表面不可留有压痕、划伤、斑点和凹凸不平，同批产品不得出现明显色差。 封边：采用优质PVC封边条封边。 胶水：优质环保型胶水。 其他要求：柜体为开放式。
114 | 墙角固定柜 | 950*600*900 |  | 只 | 1 | 基材：采用E0级优质实木多层板，厚度≥18mm，甲醛释放量≤0.050mg/m³。 饰面：正反三聚氰胺贴面，表面不可留有压痕、划伤、斑点和凹凸不平，同批产品不得出现明显色差。 封边：采用优质PVC封边条封边。 胶水：优质环保型胶水。 五金件：阻尼铰链等优质五金配件。 其他要求：柜体为对开门。
生物准备室
115 | 弧形实验桌 | 6000*600*850 |  | 组 | 1 | 桌面：采用12.7mm厚实芯理化板,周边加厚至25.4mm,倒圆角处理。 桌脚基材：采用E0级优质实木多层板，厚度≥25mm，甲醛释放量≤0.050mg/m³。 饰面：正反三聚氰胺贴面，表面不可留有压痕、划伤、斑点和凹凸不平，同批产品不得出现明显色差。 封边：采用优质PVC封边条封边。 胶水：优质环保型胶水。
116 | 实验室专用水槽 | 550*450*300 |  | 只 | 2 | 采用实验室专用高密度PP一体化成型水槽，易清洁，耐腐蚀，且利于台面残水自然回流，美观实用；具耐酸碱、耐有机溶剂、耐紫外线等特点。
117 | 三联高低位龙头 | 大号 |  | 套 | 2 | 鹅颈式实验室专用优质化验水嘴：要求防酸碱、防锈、防虹吸、防阻塞，表面环氧树脂喷涂。出水嘴为铜质瓷芯，高头，便于多用途使用，可拆卸清洗阻塞。出水嘴可拆卸，内有成型螺纹，可方便连接循环等特殊用水水管。
118 | 滴水架 | 550*400 |  | 组 | 2 | 单面高密度PP聚丙烯，经一体模具注塑成型设清洁水自动回流装置。
119 | 储物柜 | 800*400*2000 |  | 只 | 2 | 基材：采用E0级优质实木多层板，厚度≥18mm，甲醛释放量≤0.050mg/m³。 饰面：正反三聚氰胺贴面，表面不可留有压痕、划伤、斑点和凹凸不平，同批产品不得出现明显色差。 封边：采用优质PVC封边条封边。 胶水：优质环保型胶水。 五金件：阻尼铰链等优质五金配件。 其他要求：采用铝框玻璃开门，玻璃须钢化，厚度≥6mm。
物理准备室
120 | 固定实验柜 | 5500*600*850 |  | 组 | 1 | 桌面：采用12.7mm厚实芯理化板,周边加厚至25.4mm,倒圆角处理。 柜体：采用1.0mm优质镀锌钢板，采用CO2保护焊焊接，打磨处理，表面经耐酸碱EPOXY粉末烤漆处理（烤漆膜厚度平均值≥70μm）。 拉手：铝合金条形暗拉手。 防撞胶垫：装于抽屉及门板内侧，减缓碰撞，保护柜体。 门板及抽面：采用双层钢板，必须两层组装式设计，保证两层双面都喷涂处理，中间采用隔音材料，保证关门减少噪音。 连接件：采用ABS专用连接组装件。 合页：采用优质不锈钢模具一体成型，强度必须达到一个正常成年人坐在门上方合页不脱落。 滑轨：三节重型滚珠滑轨，承重性强，滑动性能良好，无噪音。 固定桌脚：采用柜体内置可调ABS调整脚，保证调整脚前后都可以调节高低。
121 | 实验室专用水槽 | 550*450*300 |  | 只 | 2 | 采用实验室专用高密度PP一体化成型水槽，易清洁，耐腐蚀，且利于台面残水自然回流，美观实用；具耐酸碱、耐有机溶剂、耐紫外线等特点。
122 | 三联高低位龙头 | 大号 |  | 套 | 2 | 鹅颈式实验室专用优质化验水嘴：要求防酸碱、防锈、防虹吸、防阻塞，表面环氧树脂喷涂。出水嘴为铜质瓷芯，高头，便于多用途使用，可拆卸清洗阻塞。出水嘴可拆卸，内有成型螺纹，可方便连接循环等特殊用水水管。
123 | 储物柜 | 1300*400*2000 |  | 只 | 1 | 基材：采用E0级优质实木多层板，厚度≥18mm，甲醛释放量≤0.050mg/m³。 饰面：正反三聚氰胺贴面，表面不可留有压痕、划伤、斑点和凹凸不平，同批产品不得出现明显色差。 封边：采用优质PVC封边条封边。 胶水：优质环保型胶水。 五金件：阻尼铰链等优质五金配件。 其他要求：采用铝框玻璃开门，玻璃须钢化，厚度≥6mm。
124 | 储物柜 | 950*400*2200 |  | 只 | 8 | 基材：采用E0级优质实木多层板，厚度≥18mm，甲醛释放量≤0.050mg/m³。 饰面：正反三聚氰胺贴面，表面不可留有压痕、划伤、斑点和凹凸不平，同批产品不得出现明显色差。 封边：采用优质PVC封边条封边。 胶水：优质环保型胶水。 五金件：阻尼铰链等优质五金配件。 其他要求：采用铝框玻璃开门，玻璃须钢化，厚度≥6mm。
四层
物理实验室
125 | 讲台 | 3000*700*850 |  | 张 | 1 | 桌面：采用12.7mm厚实芯理化板,周边加厚至25.4mm,倒圆角处理。 柜体：采用1.0mm优质镀锌钢板，采用CO2保护焊焊接，打磨处理，表面经耐酸碱EPOXY粉末烤漆处理（烤漆膜厚度平均值≥70μm）。 拉手：在柜门或抽屉正面上方处一体折弯而成。 铰链：采用优质缓冲耐腐蚀铰链，开合十万次不变形。 滑轨：三节重型滚珠滑轨，承重性强，滑动性能良好，无噪音。 固定桌脚：采用柜体内置可调PP塑料调整脚，保证调整脚前后都可以调节高低。 其他要求：由多个独立的柜体组合而成，柜体预留了教师主控电源、电脑键盘、水槽安装等位置；中间柜体和两侧柜子均为双开门。
126 | 教师演示电源 | 420*220 |  | 个 | 1 | 1、采用密码开机管理。 2、具有年月日，时分秒，定时自动动关机功能。 3、定时关机时间可以教师据任务要求按需设设定。 4、采用7寸触摸屏控制、显示教师和学生交直流电压，电流。 5、分4组向学生实验桌输出安全的220V交流电源，具备漏电及过载保护功能。 7、教师可远程控制和锁定学生电源的低压交、直流电压。控制交流0V - 30V，分辨率为1V；直流0V - 30.0V，分辨率为0.1V。分4组控制。 8、教师自用低压交流电源电压为0V-18V/8A、19V-30V/4A，分辩率为1V。具备自动过载保护功能。 9、教师自用低压直流电源电压为0V-18.0V/6A、18.1V-30.0V/3A，分辩率为0.1V。具备自动过载保护功能。重点是教师的直流电源过载方式： 10、大电流短时输出电流值为40A。8秒自动关断。
127 | 实验室专用水槽 | 550*450*300 |  | 只 | 1 | 采用实验室专用高密度PP一体化成型水槽，易清洁，耐腐蚀，且利于台面残水自然回流，美观实用；具耐酸碱、耐有机溶剂、耐紫外线等特点。
128 | 三联高低位龙头 | 大号 |  | 套 | 1 | 鹅颈式实验室专用优质化验水嘴：要求防酸碱、防锈、防虹吸、防阻塞，表面环氧树脂喷涂。出水嘴为铜质瓷芯，高头，便于多用途使用，可拆卸清洗阻塞。出水嘴可拆卸，内有成型螺纹，可方便连接循环等特殊用水水管。
129 | 钢架台 | 1500*900*750 |  | 张 | 12 | 桌面：采用12.7mm厚实芯理化板,周边加厚至25.4mm,倒圆角处理。 桌架：采用优质钢管，主管采用直径70mm的D型管，壁厚≥1.5mm，二氧化碳气体保护焊工艺，表面经酸洗磷化，静电喷涂。带万向刹车轮。
130 | 顶装智能系统总控柜 | 定制 |  | 台 | 1 | 外壳采用冷轧钢板，激光雕刻机精细雕刻，数控折弯成型，表面经环氧树脂粉末喷涂高温固化处理； 控制箱内置：3P总电源开关1组，漏电保护器一个，交流电源开关1组，单片机控制器及功能扩展模块1套，单片机保护模块1个,急停控制系统1套；配有关键安全系统既长时间不操作，自动切断总电源。 A、显示系统设置、系统初始化、密码更改、分组设置等功能； B、摇臂控制系统：教师通过控制箱或移动设备对全室摇臂进行单独或分组控制（上升、下降或暂停，上升或下降到底后摇臂会自动停止） C、电源控制系统：教师通过控制箱或移动设备对全室220V高压及0-30V低压进行单独或分组控制； D、照明控制系统：教师通过控制箱或移动设备对全室照明进行单独或分组控制； E、通讯控制单元：由通讯总线接收总控单元的各种命令，来执行各种动作。
131 | 顶装智能软件控制平台 | 10寸 |  | 套 | 1 | 1、摇臂电源模块升降控制:对摇臂电源模块状态进行升、降及中途停止的操作，可进行单选及全选操作。 2、交直流低压电源控制：①.交流输出:可进行单台或统一控制学生交流电源输出，输出范围0-30V，分辨率1V。②.直流输出:可进行单台或统一控制学生直流电源输出，输出范围0-30V，分辨率0.1V。③.学生锁定:由老师控制，开启后学生电源不能自行调节，只能由老师进行控制使用。 3、220v高压插座控制：由老师控制可进行单选及全选操作，防止触电默认电源关闭。 4、供水控制：集中控制整室给排水； 5、照明控制：可单组或全选控制整室照明； 6、定时关机:系统配备智能化电源管理系统，提供精准的定时关机服务，可设定范围为60-248分钟，并在可视化显示屏上显示倒计时。 7、系统设置：可设置关机时间、出厂设置、密码更改和时间设置等。 8、通风控制：触摸数字无极变频控制，具有频率数字显示功能，可精确控制通风风量； 9、环境检测：内置七合一传感器模块，灵敏度高，数据稳定。 ⑴数字串口输出，采用 485/UART 输出模式，集 CO2，甲醛，TVOC，激光粉尘 PM2.5,PM10 颗粒物，温度,湿度于一体。 ⑵每2秒自动通过485/UART信号输出七组传感器监测数据。 ⑶温度精确到 0.1℃，湿度精确到 0.1%。 ⑷工作电压：5.0±0.2VDC；工作电流：≤80mA；工作温度：0℃～50℃；工作湿度：≤95％RH。
132 | APP吊装控制系统 | 定制 |  | 套 | 1 | 手机或平板集中控制系统基于APP微信的下应用程序，可执行各选项控制（配一启动按钮开关和一急停开关） 1、摇臂控制：对全室摇臂进行单独或分组控制（上升、下降或暂停，上升或下降到底后摇臂会自动停止），具有防卡，防夹功能。 2、电源控制：对全室220V进行单独或分组锁定控制，低压直流0-15V时电流3A，15-30V时电流2A,输入值随意，交流电压输出0-15V时电流3A，15-30V时电流2A输入值随意，也可对学生端锁定电压； 3、照明控制：对全室的吊装设备照明进行单独或分组控制； 4、通风控制：触摸数字无极变频控制，具有频率数字显示功能，可精确控制通风风量，无极控制时风速多档可调； 5、供水控制：对全室供水进行
133 | 温湿度及时间监视系统 | 定制 |  | 项 | 1 | 环境检测：内置七合一传感器模块，灵敏度高，数据稳定。 1、数字串口输出，采用 485/UART 输出模式，集CO2、甲醛、TVOC、激光粉尘 PM2.5、PM10 颗粒物、温度、湿度于一体。 2、每2秒自动通过485/UART信号输出七组传感器监测数据。 3、温度精确到 0.1℃，湿度精确到 0.1%。 4、工作电压：5.0±0.2VDC；工作电流：≤80mA；工作温度：0℃～50℃；工作湿度：≤95％RH。
134 | 顶装内胆主体架 | 1800*630*275 |  | 套 | 7 | 外壳采用整体ABS工程塑料一次性注塑成型，优雅的流线型设计，侧面配备彩条，承重骨架采用2mm厚优质钢材激光切割焊接而成强度高、结构稳定；动力底座采用厚度高强度钢板经CNC精加工成型,动力轴采用优质不锈钢棒材经CNC及数控车床加工成型，承重性能强，精度高。两端盖帽采用全新ABS塑料经模具一次注塑成型，带有和舱体同色彩条。
135 | 顶装主题架外壳 | 1800*630*275 |  | 套 | 7 | 采用新型复合材料，经高温模压工艺一次成型，表面光滑，环保无毒、生产工业采取四面模块化组合，模块化安装、安装简单、维修更换便捷。 特点：具有优良的电气绝缘性、耐腐蚀性、机械性能、优异的耐紫外线抗老化性能及阻燃性可达到FVO级，使用寿命长，永不变色之特性。能有效保护主体内结构部件供应系统的安全。
136 | 吊装安装支架 | 定制 |  | 套 | 7 | 1、以满足各楼层高度，采用厚度2mm冷轧钢板经激光切割、数控冲压、数控折弯成型，表面经环氧树脂粉末静电喷涂、高温固化处理，耐腐蚀；各方向固定的孔位均有微调余量。
137 | 顶装固定支架护罩 | 定制 |  | 套 | 13 | 采用厚度1mm的冷轧钢板经激光切割、数控冲压、数控折弯成型，生产工业采取模块组合，便于安装，外观流线形设计，简洁美观，表面经环氧树脂粉末静电喷涂、高温固化处理，耐腐蚀。 结构特点：每个实验室高度不同，安装时可调整法兰圈紧贴到天花板，不留空隙。
138 | 摇臂升降动力装置系统 |  |  | 个 | 13 | 结构特点：摇臂长度930mm，智能摇臂装置有控制系统统一远程控制，学生不能单独操作，系统自带障碍物保护功能，具有防夹，防卡功能，当摇臂在运动的过程中遇到障碍物时会自动停止，具有过流保护功能。摇臂系统主管道采用42*74mm侧边配装饰彩条，倒圆角半径R25的方形铝合金型材，型材内部穿行进排水管道和电源线。主功能模块采用ABS材料经模具一次注塑成型，预留高低压电源接口、急停开关、网络接口、通风接口和给排水接口等，可满足当前各科实验需求及未来功能扩展。摇臂动力系统有：直流24v推杆电机、定位轴、轴承、限位开关和曲形推杆组成，摇臂升降顺畅不卡顿。
139 | 学生电源单元交换机 | 定制 |  | 套 | 13 | 1、通讯控制单元：由通讯总线接收总控单元的各种命令，来执行各种动作。 2、摇臂控制单元：采用闭环控制由上、下限检测开关控制。 3、低压供电单元：直流电源采用硬件，软件双重保护。交流电源采用隔离检测保护电路。 4、高压供电单元：漏电保护，急停停止电路。 5、照明控制单元：远程开启关闭。 6、内置独立140VA隔离电源变压器，分组控制学生端低压输出，带分组接线口。 7、状态指示单元：各种状态指示，便于安装调试，维修。 8、语音提示:教师可自由设置是否有语音播报。播报内容包括但不限以下提示：电压设置、照明状态、风速信息、摇臂信息等提示信息。当即将到达定时关机时间时，会有语音提示。并预留给教师时间处理断电前的数据保存与整理工作，防止计算机或电脑断电导致数据丢失。
140 | 学生多功能电源 | 170*240*94 |  | 个 | 13 | 1、学生多功能电源模块外壳体采用阻燃级ABS塑料原料模具注塑一次性加工成型。 2、 操作面板控制采用功能按钮，3.4寸液晶显示屏，可以随意设置电压，准确、快捷，界面上有交直流输入选取、复位键、电子举手按键、温湿度显示，操作面板下方有设有两个220v新国标额定电流不小于6A的3+2多功能插座和交直流输出接线插口。 3、电路板采用贴片元件生产技术，微电脑控制，交直流输出：直流稳压输出：0-16V，额定电流2A；16-30V，额定电流1A。最小调节单元0.1V。交流电压输出：0~18V，额定电流2A；18V-30V，额定电流1A。最小调节单元1V。交直流电源具有过载保护智能检测功能。采用复位功能免除反复过载冲击负载。学生高压电源可接收主控电源发送的锁定信号，学生接收老师输送的设定电源电压，教师锁定时，学生自己无法操作，这样可避免学生的误操作。老师端可以分组或独立控制。 4、电子举手：当老师有提问时，老师端可开启提问，学生端点击举手，可在老师主控端实时显示学生举手状态及位置。
141 | 供电线路模块 |  |  | 个 | 13 | 电源线采用2.5m²全铜多芯线，电线进行系统布线；模块化设计，每组模块间采用活接式连接，方便安装、检修。 信号屏蔽线采用集数化设计，电线进行系统布线每组模块间采用活接式连接，方便安装、故障排除、检修。
142 | 智能照明控制装置 | 定制 |  | 个 | 25 | 照明模块有底座外壳、扩散板和LED灯条组成；外置隐藏安装，可从吊装外部拆卸，方便后期维修更换。固定底座采用ABS塑料一体成型，内置安装4WLED灯条，扩散板采用PC材料，扩大发光面，使光线变的柔和，达到匀光而又透光，同时满足各种雾度值和透光率的需求；所有灯光模组由独立控制软件系统控制，可以根据实际照明需求进行单组的关闭及开启功能。
143 | 系统安装辅件 | 标准 |  | 项 | 1 | 采用型材吊装方式，减少楼板承重，防止左右晃动，可进行上下、左右的平衡调节。主要辅件有：型材、龙骨架连接件、高度调节结构等。
144 | 实验凳 | Φ320*450-500 |  | 只 | 49 | 凳脚材质：4个凳脚采用17*34*1.7mm无缝钢管模具一次成型。全圆满焊接完成，结构牢固，经高温粉体烤漆处理，长时间使用也不会产生表面烤漆剥落现象，螺旋升降式，升降距离为50mm，最高离地距离为500mm，须安装挡块，具备凳面防旋出功能。 凳面材质：采用聚丙烯共聚级注塑,厚6mm。表面细纹咬花，防滑不发光，凳面底部镶嵌4枚螺母，采用不锈钢螺丝与圆型托盘固定。 脚垫材质：采用PP加耐磨纤维质塑料，实心倒勾式一体射出成型凳面与凳脚留有一定的空间便于凳子挂在挂凳扣上。方便教室的打扫。
145 | 万向吸风罩 | φ75 |  | 套 | 25 | 关节：高密度PP聚丙烯材质，可360°旋转调节方向。 关节密封圈：不易老化之高密度橡胶。 关节连接杆：304不锈钢。 关节松紧选钮：高密度PP材质，内嵌不锈钢轴承，与关节连接杆锁合。 气流调节阀：手动调节外部阀门旋钮。 拱形集气罩：直径375mm，高密度PP制成。 伸缩导管：直径75mmPP。
146 | 万向吸风罩底座 | φ90 |  | 套 | 25 | 高密度PVC材质，非粘接而成，模具注塑一体成型。
147 | 连接软管 | 直径110 |  | 个 | 25 | PVC软管，直径110mm，弯曲度任意调节。
148 | PP离心风机 | 5.5kw |  | 台 | 1 | 6.5A功率；5.5KW,风量；7100-13500m³/h，压头；1210-752Pa,转速；1440,380V
149 | 风机控制电箱 | 5.5kw |  | 只 | 1 | 钢质，变频调节风量
150 | 风帽 |  |  | 只 | 1 | PP材质
151 | 风机软接头 | DN650/300*500 |  | 只 | 1 | PP材质
152 | 消音器 | 300*500 |  | 台 | 1 | PP材质
153 | 消音器底座 |  |  | 个 | 1 | PP材质
154 | 防火阀 | 300*500 |  | 个 | 1 | 镀锌钢板定制
155 | 室内行程通风管道 |  |  | 项 | 1 | 采用防腐蚀PP材质，由大小管道组成，各支管风速小于8m/s，主风管直径200mm，支风管直径≥110mm。
156 | 室外行程通风管道 |  |  | 项 | 1 | 采用防腐蚀PP材质，由大小管道组成，各主管风速小于12m/s，主风管规格300*500mm。
157 | 废气处理器 | 1500*1300*1100 |  | 项 | 1 | 活性炭废气处理器，处理风量：5000m³/h； 1、吸附单元在设备箱体内分层格栅式安装，要求能够非常方便的检修及更换。吸附单元选用硬PP板材制作。 2、检查门开启方便，密封严密。 3、基架用槽钢制作，坚固的基架可以保证设备安装和运输的要求。 4、进出气口是法兰式接口，可以连接风管。风管连接工艺采用法兰连接方式。
158 | 固定实验柜 | 5500*600*850 |  | 组 | 4 | 桌面：采用12.7mm厚实芯理化板,周边加厚至25.4mm,倒圆角处理。 柜体：采用1.0mm优质镀锌钢板，采用CO2保护焊焊接，打磨处理，表面经耐酸碱EPOXY粉末烤漆处理（烤漆膜厚度平均值≥70μm）。 拉手：铝合金条形暗拉手。 防撞胶垫：装于抽屉及门板内侧，减缓碰撞，保护柜体。 门板及抽面：采用双层钢板，必须两层组装式设计，保证两层双面都喷涂处理，中间采用隔音材料，保证关门减少噪音。 连接件：采用ABS专用连接组装件。 合页：采用优质不锈钢模具一体成型，强度必须达到一个正常成年人坐在门上方合页不脱落。 滑轨：三节重型滚珠滑轨，承重性强，滑动性能良好，无噪音。 固定桌脚：采用柜体内置可调ABS调整脚，保证调整脚前后都可以调节高低。
159 | 实验室专用水槽 | 550*450*300 |  | 只 | 9 | 采用实验室专用高密度PP一体化成型水槽，易清洁，耐腐蚀，且利于台面残水自然回流，美观实用；具耐酸碱、耐有机溶剂、耐紫外线等特点。
160 | 三联高低位龙头 | 大号 |  | 套 | 9 | 鹅颈式实验室专用优质化验水嘴：要求防酸碱、防锈、防虹吸、防阻塞，表面环氧树脂喷涂。出水嘴为铜质瓷芯，高头，便于多用途使用，可拆卸清洗阻塞。出水嘴可拆卸，内有成型螺纹，可方便连接循环等特殊用水水管。
161 | 滴水架 | 550*400 |  | 组 | 9 | 单面高密度PP聚丙烯，经一体模具注塑成型设清洁水自动回流装置。
讨论区
162 | 展示柜 | 2500*400*2400 |  | 组 | 1 | 框架：采用优质钢管，20*20方管，壁厚≥2mm，二氧化碳气体保护焊工艺，表面经酸洗磷化，静电喷涂。其余采用优质一级冷轧钢板，裸板厚度≥1.0mm。 喷涂：钢板经酸洗磷化处理，喷塑。成品要求涂层厚50-70um，附着力达到0级标准，具有良好的耐腐蚀性和抗冲击强度，符合相关标准的规定。
163 | 讨论软包凳 | 400*900*450 |  | 只 | 14 | 框架：采用E0级优质实木多层板，厚度≥18mm，甲醛释放量≤0.050mg/m³。 面料：采用优质环保麻布，要求颜色靓丽，延伸力小，透气性好，抗撕裂强度大。 海绵：高密度海绵（35kg/m³以上），回弹力35%以上。 胶水：优质环保型胶水。
3D打印间
164 | 墙面金属搁置板 | 3600*400*20 |  | 组 | 3 | 框架：采用优质钢材，主管采用20*20方管，壁厚≥2.0mm，钢板采用优质一级冷轧钢板，裸板厚≥1.0mm，经二氧化碳体气体保护焊工艺，表面经酸洗磷化，静电喷涂。
165 | 墙面金属洞洞板 | 2400*2000 |  | 块 | 1 | 基材：优质一级冷轧钢板，裸板厚≥1.0mm。 喷涂：钢板经酸洗磷化处理，喷塑。成品要求涂层厚50-70um，附着力达到0级标准，具有良好的耐腐蚀性和抗冲击强度，符合相关标准的规定。 其他：挂板上面采用激光雕刻方孔或圆孔，可挂工具。
166 | 操作台 | 1400*750*850 |  | 张 | 3 | 桌面：采用12.7mm厚实芯理化板,周边加厚至25.4mm,倒圆角处理。 桌架：采用优质钢管，主管为40*60方管，壁厚≥1.5mm，二氧化碳气体保护焊工艺，表面经酸洗磷化，静电喷涂。 固定桌脚：ABS注塑专用脚垫。
167 | 操作台 | 2000*750*850 |  | 张 | 1 | 桌面：采用12.7mm厚实芯理化板,周边加厚至25.4mm,倒圆角处理。 桌架：采用优质钢管，主管为40*60方管，壁厚≥1.5mm，二氧化碳气体保护焊工艺，表面经酸洗磷化，静电喷涂。 固定桌脚：ABS注塑专用脚垫。
168 | 高脚椅 | 450*530*780 |  | 张 | 4 | 椅架：采用优质钢管，壁厚≥1.5mm，表面酸洗磷化，电镀工艺。 座底板：优质PP加纤材质一体成型。 面料：采用优质西皮，要求光泽度好，透气性强。 海绵：采用高密度海绵(35KG/m3以上），座感舒适、长时间使用不变形，回弹力35%以上。 胶水：采用优质环保型胶水。
创客工坊
169 | 实验柜 | 2800*600*900 |  | 组 | 1 | 结构：全钢结构，左边为对开门柜，右边为抽斗柜。 柜身：柜体为落地式结构，整体采用组合式柜体。底柜正面为平装嵌入式结构设计，以避免勾住实验袍等造成意外。所有钣金的表面接缝均满焊，焊接处均打磨平整以保持为连续的平滑表面。 柜体：采用1.0mm优质镀锌钢板，采用CO2保护焊焊接，打磨处理，表面经耐酸碱EPOXY粉末烤漆处理（烤漆膜厚度平均值≥70μm）。 拉手：条形暗拉手。 合页：采用优质不锈钢模具一体成型，强度必须达到一个正常成年人坐在门上方合页不脱落。
170 | 实验室专用水槽 | 550*450*300 |  | 组 | 2 | 采用实验室专用高密度PP一体化成型水槽，易清洁，耐腐蚀，且利于台面残水自然回流，美观实用；具耐酸碱、耐有机溶剂、耐紫外线等特点。
171 | 单口龙头 | 单口 |  | 只 | 2 | 不锈钢蛇颈龙头
172 | 实验柜 | 4000*600*850 |  | 组 | 1 | 结构：全钢结构，左边为对开门柜，右边为抽斗柜。 柜身：柜体为落地式结构，整体采用组合式柜体。底柜正面为平装嵌入式结构设计，以避免勾住实验袍等造成意外。所有钣金的表面接缝均满焊，焊接处均打磨平整以保持为连续的平滑表面。 柜体：采用1.0mm优质镀锌钢板，采用CO2保护焊焊接，打磨处理，表面经耐酸碱EPOXY粉末烤漆处理（烤漆膜厚度平均值≥70μm）。 拉手：条形暗拉手。 合页：采用优质不锈钢模具一体成型，强度必须达到一个正常成年人坐在门上方合页不脱落。
173 | 演示桌 | 1500*600*850 |  | 组 | 1 | 结构：全钢结构，左边为对开门柜，右边为抽斗柜。 柜身：柜体为落地式结构，整体采用组合式柜体。底柜正面为平装嵌入式结构设计，以避免勾住实验袍等造成意外。所有钣金的表面接缝均满焊，焊接处均打磨平整以保持为连续的平滑表面。 柜体：采用1.0mm优质镀锌钢板，采用CO2保护焊焊接，打磨处理，表面经耐酸碱EPOXY粉末烤漆处理（烤漆膜厚度平均值≥70μm）。 拉手：条形暗拉手。 合页：采用优质不锈钢模具一体成型，强度必须达到一个正常成年人坐在门上方合页不脱落。
174 | 靠墙双人操作台 | 1300*600*850 |  | 张 | 7 | 桌面：采用12.7mm厚实芯理化板,周边加厚至25.4mm,倒圆角处理。 桌脚基材：采用E0级优质实木多层板，厚度≥25mm，甲醛释放量≤0.050mg/m³。 饰面：正反三聚氰胺贴面，表面不可留有压痕、划伤、斑点和凹凸不平，同批产品不得出现明显色差。 封边：采用优质PVC封边条封边。 胶水：优质环保型胶水。
175 | 储物柜 | 1600*300*700 |  | 只 | 1 | 基材：采用E0级优质实木多层板，厚度≥18mm，甲醛释放量≤0.050mg/m³。 饰面：正反三聚氰胺贴面，表面不可留有压痕、划伤、斑点和凹凸不平，同批产品不得出现明显色差。 封边：采用优质PVC封边条封边。 胶水：优质环保型胶水。
176 | 单侧移动推车 | 1400*600*900 |  | 个 | 1 | 桌面：采用12.7mm厚实芯理化板,周边加厚至25.4mm,倒圆角处理。 柜体基材：采用优质一级冷轧钢板，裸板厚度≥0.9mm。表面经磷化等防腐处理后再经环氧树脂静电粉末喷涂。 拉手：单边一体式拉手(单侧安装，不占双侧空间) 脚轮：配置4只静音脚轮，其中2只可定位。 其他要求：嵌入式隐藏插座，翻盖或弹起式面板，配国标五孔插座2个，车体内隐藏走线，出线口密封处理。
177 | 可折叠操作台 | 2400*1200*750 |  | 张 | 3 | 桌面基材：采用E0级优质实木多层板，厚度≥25mm，甲醛释放量≤0.050mg/m³。 饰面：正反三聚氰胺贴面，表面不可留有压痕、划伤、斑点和凹凸不平，同批产品不得出现明显色差。 封边：采用优质PVC封边条封边。 胶水：优质环保型胶水。 桌脚：采用优质钢管，壁厚≥1.5mm，二氧化碳气体保护焊工艺，表面经静电喷涂烤漆工艺。
178 | 高脚椅 | 450*530*780 |  | 张 | 14 | 椅架：采用优质钢管，壁厚≥1.5mm，表面酸洗磷化，电镀工艺。 座底板：优质PP加纤材质一体成型。 面料：采用优质西皮，要求光泽度好，透气性强。 海绵：采用高密度海绵(35KG/m3以上），座感舒适、长时间使用不变形，回弹力35%以上。 胶水：采用优质环保型胶水。
179 | 实验凳 | Φ320*450-500 |  | 只 | 24 | 凳脚材质：4个凳脚采用17*34*1.7mm无缝钢管模具一次成型。全圆满焊接完成，结构牢固，经高温粉体烤漆处理，长时间使用也不会产生表面烤漆剥落现象，螺旋升降式，升降距离为50mm，最高离地距离为500mm，须安装挡块，具备凳面防旋出功能。 凳面材质：采用聚丙烯共聚级注塑,厚6mm。表面细纹咬花，防滑不发光，凳面底部镶嵌4枚螺母，采用不锈钢螺丝与圆型托盘固定。 脚垫材质：采用PP加耐磨纤维质塑料，实心倒勾式一体射出成型凳面与凳脚留有一定的空间便于凳子挂在挂凳扣上。方便教室的打扫。
180 | 移动工具柜 | 600*600*1100 |  | 只 | 2 | 基材：采用优质一级冷轧钢板，裸板厚度≥0.9mm。表面经磷化等防腐处理后再经环氧树脂静电粉末喷涂。 脚轮：配置4只静音脚轮，其中2只可定位。
181 | 准备台 | 2000*800*850 |  | 张 | 1 | 桌面：采用12.7mm厚实芯理化板,周边加厚至25.4mm,倒圆角处理。 柜体：采用1.0mm优质镀锌钢板，采用CO2保护焊焊接，打磨处理，表面经耐酸碱EPOXY粉末烤漆处理（烤漆膜厚度平均值≥70μm）。 拉手：铝合金条形暗拉手。 防撞胶垫：装于抽屉及门板内侧，减缓碰撞，保护柜体。 门板及抽面：采用双层钢板，必须两层组装式设计，保证两层双面都喷涂处理，中间采用隔音材料，保证关门减少噪音。 连接件：采用ABS专用连接组装件。 合页：采用优质不锈钢模具一体成型，强度必须达到一个正常成年人坐在门上方合页不脱落。 滑轨：三节重型滚珠滑轨，承重性强，滑动性能良好，无噪音。 固定桌脚：采用柜体内置可调ABS调整脚，保证调整脚前后都可以调节高低。