## 分部分项工程量清单与计价表
序号 | 项目名称 | 计量单位 | 工程量
X | 架空线路工程
一 | 架空线路本体工程
1 | 基础工程
1.1 | 工地运输及土石方
| 线路复测及分坑 直线单杆 | 基 | 4
| 杆塔坑挖方（或爆破）及回填 人工土方及回填 I、II类土 坑深（m） 3.0以内 | m³ | 16
| 破复路面 破除路面 混凝土路面 厚度（mm） 250以下 | m² | 12
| 人力运输 线材 | t·km | 0.121
| 人力运输 其他建筑安装材料 | t·km | 0.864
| 人力运输 金具、绝缘子、零星钢材 | t·km | 0.035
| 汽车运输 线材 装卸 | t | 1.214
| 汽车运输 线材 运输 | t·km | 12.14
| 汽车运输 金具、绝缘子、零星钢材 装卸 | t | 0.35
| 汽车运输 金具、绝缘子、零星钢材 运输 | t·km | 3.5
| 汽车运输 其他建筑安装材料 装卸 | t | 8.64
| 汽车运输 其他建筑安装材料 运输 | t·km | 86.4
| 汽车运输 钢管杆 装卸 | t | 9.128
| 汽车运输 钢管杆 运输 | t·km | 91.28
2 | 杆塔工程
| 钢管杆组立 整根式 每基重量（t） 5以内 | 基 | 4
| 钢管桩基础 桩长 10m以内 | 根 | 4
| 现浇基础 混凝土搅拌及浇制 每个基础混凝土量（m³） 10以内 | m³ | 16
| 横担及绝缘子安装 10kV铁横担 双根 | 组 | 1
| 横担及绝缘子安装 1kV以下铁横担 四线 单根 | 组 | 2
| 横担及绝缘子安装 1kV以下铁横担 四线 双根 | 组 | 1
| 横担及绝缘子安装 绝缘子串 耐张 | 组 | 2
| 横担及绝缘子安装 绝缘子 普通 | 只 | 8
| 接地安装及测量 接地体加工制作 接地体加工及制作 | t | 0.4
| 接地安装及测量 垂直接地体安装 土 | 根 | 4
| 接地安装及测量 其他 混凝土杆高空接地引下线安装 | 根 | 4
| 接地安装及测量 其他 接地电阻测量 | 基 | 4
| 接地调试 独立接地装置 | 套 | 4
| 杆塔附件安装 喷涂杆号 | 根 | 4
| 10kV尽头装置 | 套 | 1
| 低压尽头横担装置 | 套 | 1
| 低压直线横担装置 | 套 | 2
| GG13/300钢管杆(含桩) | 基 | 4
| 混凝土 | m³ | 16
| 接地装置 | 套 | 4
| 钢管杆压桩费 | 基 | 4
3 | 架线工程
3.1 | 10kV(20kV)导线、避雷线架设
| 架空绝缘电缆架设 架空绝缘电缆 截面（mm²） 150以内 | 100m | 13.48
| 配电装置安装 绝缘护罩 | 个 | 36
| 接地安装及测量 其他 接地环安装 | 组 | 4
| 架空绝缘导线,AC1kV,JKYJ,120 | m | 1168
| 架空绝缘导线,AC10kV,JKYJ,120 | m | 180
| 安普楔型线夹及绝缘护罩 | 套 | 48
| 10kV验电接地环 | 套 | 3
| 0.4kV验电接地环 | 套 | 12
| 绝缘胶带 | 卷 | 20
7 | 带电作业
| 10kV线路带电立、撤电杆（直线） 立电杆（直线） | 基/次 | 4
L | 电缆线路工程
1 | 工地运输及土石方
| 人力运输 线材 | t·km | 0.344
| 人力运输 金具、绝缘子、零星钢材 | t·km | 0.024
| 汽车运输 线材 装卸 | t | 3.442
| 汽车运输 线材 运输 | t·km | 34.42
| 汽车运输 金具、绝缘子、零星钢材 装卸 | t | 0.24
| 汽车运输 金具、绝缘子、零星钢材 运输 | t·km | 2.4
2 | 电缆敷设
2.3 | 10kV(20kV)电缆敷设
| 10kV排管内电力电缆敷设 截面以内（mm²） 400 | 100m/三相 | 1.56
| 杆塔附件安装 标示牌安装 | 块（组） | 8
| 电力电缆,AC10kV,YJV,400,3,无铠装,ZA,无阻水 | m | 156
| 电缆警示桩 | 块 | 10
| 电缆警示带 | 米 | 156
| 电缆铭牌 | 块 | 2
2.4 | 1kV电缆敷设
| 1kV排管内电力电缆敷设 截面以内（mm²） 120 | 100m | 1.65
| 杆塔附件安装 标示牌安装 | 块（组） | 2
| 低压电力电缆,YJV,铜,120,4芯,不阻燃,无铠装,普通 | m | 165
| 电缆警示桩 | 块 | 10
| 电缆警示带 | 米 | 165
| 电缆铭牌 | 块 | 2
3 | 电缆附件
| 10kV户外热（冷）缩式电力电缆终端制作安装 截面以内（mm²） 400 | 套/三相 | 1
| 1kV电力电缆终端制作安装 1kV热（冷）缩式电力电缆终端制作安装 截面以内（mm²） 120 | 个 | 1
| 10kV热（冷）缩式电力电缆中间接头制作安装 截面以内（mm²） 400 | 套/三相 | 1
| 1kV电力电缆中间接头制作安装 1kV热（冷）缩式电力电缆中间接头制作安装 截面以内（mm²） 120 | 个 | 1
| 10kV电缆中间接头,3×400,直通接头,绕包,铜 | 套 | 1
| 10kV电缆终端,3×400,户外终端,预制,铜 | 套 | 1
| 1kV电缆终端,4×120,户外终端,热缩,铜 | 套 | 1
| 1kV电缆中间接头,4×120,直通接头,热缩,铜 | 套 | 1
4 | 电缆防火
| 电缆防火 防火堵料 | t | 0.1
| 电缆防火 防火带 | m | 321
| 防水堵料 | kg | 50
| 防火堵料 | kg | 50
| 绝缘防火包带 | m | 321
6 | 调试与试验
| 陆上电缆试验 电缆试验 1kV 绝缘摇测 | 回路 | 1
| 陆上电缆试验 电缆试验 10kV 交流耐压试验 长度1km以内 | 回路 | 1
7 | 地下管线跟踪测量费 | 项 | 1
一 | 线路本体工程
7 | 直埋光缆/音频电缆线路
7.1 | 材料运输
| 人力运输 线材 每件重2000kg以上 | t.km | 0.552
| 汽车运输 线材 每件重4000kg以内 装卸 | t | 5.52
| 汽车运输 线材 每件重4000kg以内 运输 | t.km | 55.2
| 人力运输 金具、绝缘子、零星钢材 | t.km | 0.012
| 汽车运输 金具、绝缘子、零星钢材 装卸 | t | 0.12
| 汽车运输 金具、绝缘子、零星钢材 运输 | t.km | 1.2
7.2 | 缆线敷设
| 管(沟)道内人工敷设穿子管光缆 36芯以下 | km | 12
| 光缆接续 24芯以下 | 头 | 12
| 光缆全程测试 24芯以下 | 段 | 6
| 数字通信通道调测 保护倒换测试 | 环·系统 | 72
| 数字通信通道调测 光、电调测中间站配合 | 站 | 12
| 全网系统对测 | 站 | 12
| 非金属光缆 24芯 | km | 12
| 光缆中间接头 | 套 | 12
一 | 线路本体工程
1 | 土石方
1.1 | 材料运输
| 汽车运输 金具、绝缘子、零星钢材 装卸 | t | 14.3
| 汽车运输 金具、绝缘子、零星钢材 运输 | t.km | 143
1.2 | 土石方挖填
| 电缆沟、槽、坑机械挖方及回填 机械开挖 土方 | m³ | 652.55
1.3 | 开挖路面
| 破路面 路基三渣块石 | m³ | 37.5
| 破路面 混凝土路面 厚度 250mm以内 | m² | 150
2 | 构筑物
2.9 | 工井
| 基坑支撑搭拆 直线工井长度15m以内 | m | 103.14
| 工井浇制 直线 | m³ | 128.81
| 工井浇制 凸口 | 个 | 3
| 垫层 素混凝土 | m³ | 13.91
| 一般钢筋制作、安装 | t | 11.02
| 电缆支架制作 | t | 2.1
| 电缆支架安装 | t | 2.1
| 预埋铁件制作、安装 | t | 0.94
| 接地敷设 扁钢 | m | 126
| 接地极制作安装 钢管 | 根 | 12
| 普通圆钢 甲沸 | t | 11.02
| 商品混凝土 C20 | m³ | 13.91
| 商品混凝土 C30 | m³ | 128.81
| 扁钢 甲沸 3～5×20～70 | t | 0.24
| 工井支架 镀锌 镀锌 各种规格(含附件) | t | 2.1
| 井盖，铸铁，Φ770 | 套 | 6
| 预埋铁件 | t | 0.94
| 接地棒 | 套 | 12
2.11 | 非开挖
| 非开挖水平导向钻进 多管 φ700以内 | m | 136
| 保护管敷设及其他 子管敷设 | 100m | 9.52
| 电缆保护管,MPP,φ200 | m | 816
| 七彩管 | m | 952
| 膨润土 | t | 4.708
| 水 | t | 154.89
| 泥浆外运 | t | 209.25
7 | 地下管线跟踪测量费（非开挖） | 项 | 1