## A.1 封面
海湾镇星火体育公园市民球场更新工程
(工程名称)
招标工程量清单
| 招 标 人： |  |  | 上海市奉贤区海湾镇社区党群服务中心
（单位盖章）
| 工程造价咨询人： |  |  | 上海华瑞建设经济咨询有限公司
（单位盖章）
2026 年 10 月 16 日

## A.2 扉页
|  | 报建编号： |  |  |  | **********
|  | 标 段 号： |  |  |  | C01
海湾镇星火体育公园市民球场更新工程
（工程名称）
海湾镇星火体育公园市民球场更新工程
（标段名称）
工程量清单
| 招 标 人： |  | 上海市奉贤区海湾镇社区党群服务中心 | 法定代表人 或其授权人： | ***
|  |  | （单位盖章） |  | （签字或盖章）
| 工程造价 咨询人： |  | 上海华瑞建设经济咨询有限公司 | 法定代表人 或其授权人： | 孙玉波
|  |  | （单位盖章） |  | （签字或盖章）
| 编 制 人： |  | 陈辉 | 审核人： | 谈君义
(注册造价工程师签字盖专用章) (一级注册造价工程师签字盖专用章)
| 编制时间： |  | 2026 年 10 月 16 日 | 审核时间： | 2026 年 10 月 19 日

## A.3 编制说明
编制说明
工程名称：海湾镇星火体育公园市民球场更新工程 | 标段：C01 | 第1页 共1页
一、工程概述 1、工程名称：海湾镇星火体育公园市民球场更新工程 2、建设单位：上海市奉贤区海湾镇社区党群服务中心 3、招标代理：上海华瑞建设经济咨询有限公司 二、工程施工现场情况：根据现场踏勘情况。 三、招标范围：详见招标文件中"工程承包范围和承包要求"。 四、工程量清单编制依据： 1、《建设工程工程量清单计价标准》（GB/T50500-2024）。 2、上海市建设工程有关文件规定。 五、其他 1、工程量清单内相同材料的单价应相同，若存在不统一，结算时统一按最低价格计取，并调整相应的综合单价及合价；工程量清单内相同项目的综合单价应相同，若存在不统一，结算时统一按最低价格计取，并调整相应的综合单价及合价；工程量清单内的综合单价出现恶意不平衡报价的，中标后业主保留对该报价进行修正（或参照相应子目进行调整）的权利。修正或调整后的综合单价作为结算的依据。 2、投标单位应严格按照招标清单编制投标报价，不得修改、调整清单内容。

## A.4 汇总表
汇总表
工程名称：海湾镇星火体育公园市民球场更新工程 |  | 标段：C01 |  | 第 1 页 共 1 页
序号 | 汇总内容 |  | 金额（元）
1 | 建设项目分部分项工程项目费
1.1 | 单项工程
1.1.1 | 建筑装饰工程
1.1.2 | 市政工程
1.1.3 | 安装工程
2 | 措施项目费
2.1 | 其中：安全文明施工费
2.2 | 其他措施项目费
3 | 其他项目费
3.1 | 暂列金额
3.2 | 专业工程暂估价（含税）
3.3 | 计日工
3.4 | 总承包服务费
4 | 增值税
合计=1+2+3+4
注：1 专业工程暂估价为已含税价格，在计算增值税计算基础时不应包含专业工程暂估价金额。
2 本表宜用于按合同标的为工程量清单编制对象的工程汇总计算，以单项工程、单位工程等为工程量清单编制对象的工
程可按本表汇总计算。

## A.8 措施项目清单汇总表
措施项目清单汇总表
工程名称：海湾镇星火体育公园市民球场更新工程 |  |  | 标段：C01 |  | 第 1 页 共 1 页
序号 | 项目编码 | 项 目 名 称 |  | 价格（元） |  | 备注
1 | 011601 | 安全文明施工
2 | 011601010001 | 冬雨季施工增加
3 | 011601011001 | 夜间施工增加
4 | 011601012001 | 特殊地区施工增加
5 | 011601013001 | 二次搬运
6 | 011601014001 | 已完工程及设备保护
7 | 011601015001 | 既有建(构)筑物、设施保护
8 | 011601015001 | 建筑垃圾堆放及外运费
9 | 011601015002 | 竣工资料、图纸编制费
10 | 011601015003 | 工程保险费
11 | 011601015004 | 加班赶工费
本页合计
合 计
注：1.措施项目清单费用构成详见措施项目清单构成明细分析表，大型机械进出场及安拆费用组成详见大型机械进 出场及安拆费用组成明细表。 2.本表项目编码、项目名称由招标人填写，价格部分由投标人填写。

## A.8.1 安全文明施工项目清单明细表
安全文明施工项目清单明细表
工程名称：海湾镇星火体育公园市民球场更新工程 |  |  |  |  | 标段：C01 |  | 第 1 页 共 2 页
序号 | 项目编码 | 名 称 | 计量单位 | 项目名称 |  | 工程内容及包含范围 |  | 金额(元） | 小计金额(元)
1.1 | 011601006001 | 临时设施 | 项 | 办公区设置
1.2 | 011601006002 |  |  | 宿舍设施
1.3 | 011601006003 |  |  | 食堂生活设施
1.4 | 011601006004 |  |  | 现场厕所设施
1.5 | 011601006005 |  |  | 施工现场临时用电
2.1 | 011601007001 | 文明施工 |  | 边界设置
2.2 | 011601007002 |  |  | 出入门及两侧设置
2.3 | 011601007003 |  |  | 管线保护
2.4 | 011601007004 |  |  | 施工区域设置
2.5 | 011601007005 |  |  | 工程内临时通风、排烟
2.6 | 011601007006 |  |  | 现场消防设置
2.7 | 011601007007 |  |  | 智能化设置
3.1 | 011601008001 | 环境保护 |  | 垃圾处理
3.2 | 011601008002 |  |  | 噪声控制
3.3 | 011601008003 |  |  | 扬尘控制
注：1.安全文明施工项目清单中的项目名称、工程内容及包含范围参照本市住建管理部门发布的相关安全文明施工项目清单的规定，除有规定外需根据拟建工程实际情况编制和填报。 2.安全文明施工费应包含企业管理费和利润。 3.本表项目编码、名称、计量单位、项目名称、工作内容及包含范围由招标人填写，金额部分由投标人填写。 4.本表“项目名称”列内已填写的内容仅为示例，各工程参照第 13 章各专业安全文明施工费项目清单，按实际情况自行编列。
安全文明施工项目清单明细表
工程名称：海湾镇星火体育公园市民球场更新工程 |  |  |  |  | 标段：C01 |  | 第 2 页 共 2 页
序号 | 项目编码 | 名 称 | 计量单位 | 项目名称 |  | 工程内容及包含范围 |  | 金额(元） | 小计金额(元)
3.4 | 011601008004 |  |  | 光污染控制
4.1 | 011601009001 | 安全施工 |  | 临边洞口交叉高处作业防护
4.2 | 011601009002 |  |  | 作业人员必要的安全防护
合 计
注：1.安全文明施工项目清单中的项目名称、工程内容及包含范围参照本市住建管理部门发布的相关安全文明施工项目清单的规定，除有规定外需根据拟建工程实际情况编制和填报。 2.安全文明施工费应包含企业管理费和利润。 3.本表项目编码、名称、计量单位、项目名称、工作内容及包含范围由招标人填写，金额部分由投标人填写。 4.本表“项目名称”列内已填写的内容仅为示例，各工程参照第 13 章各专业安全文明施工费项目清单，按实际情况自行编列。

## A.8.2 措施项目清单构成明细分析表
措施项目清单构成明细分析表
工程名称：海湾镇星火体育公园市民球场更新工程 |  |  |  |  | 标段：C01 |  |  |  |  | 第 1 页 共 1 页
序号 | 项目编码 | 措施项目名称 | 计量 单位 | 工程内容及包含范围 |  | 计算基础/ （或数量） | 费率（%）/（或单价） | 价格构成明细（元） |  |  |  |  | 金额（元） | 备注
[8 empty] | 人工费 | 材料费 |  | 施工机具（机械）使用费 | 企业管理费和利润
1 | 011601010001 | 冬雨季施工增加 | 项
2 | 011601011001 | 夜间施工增加 | 项
3 | 011601012001 | 特殊地区施工增加 | 项
4 | 011601013001 | 二次搬运 | 项
5 | 011601014001 | 已完工程及设备保护 | 项
6 | 011601015001 | 既有建(构)筑物、设施保护 | 项
7 | 011601015001 | 建筑垃圾堆放及外运费 | 项
8 | 011601015002 | 竣工资料、图纸编制费 | 项
9 | 011601015003 | 工程保险费 | 项
10 | 011601015004 | 加班赶工费 | 项
合计
注：1.采用总价计价方式的，可只填“价格”列数值；采用费率计价方式的，可不填写“价格”列数值。
2.本表作为清单投标报价的内容，由投标人填写。

## A.8.2.1 措施项目费用分析表
措施项目费用分析表
工程名称：海湾镇星火体育公园市民球场更新工程 |  |  |  | 标段：C01 |  |  |  |  | 第 1 页 共 1 页
序号 | 项目编码 | 措施项目名称 | 价格 （元） |  | 1.初始设立费用 |  | 2.中期运行费用 |  |  | 3.后期拆除费用
[5 empty] | 占比 （%） | 金额 （元） | 占比 （%） | 金额 （元） |  | 占比 （%） | 金额 （元）
1 | 011601 | 安全文明施工
2 | 011601010001 | 冬雨季施工增加
3 | 011601011001 | 夜间施工增加
4 | 011601012001 | 特殊地区施工增加
5 | 011601013001 | 二次搬运
6 | 011601014001 | 已完工程及设备保护
7 | 011601015001 | 既有建(构)筑物、设施保护
8 | 011601015001 | 建筑垃圾堆放及外运费
9 | 011601015002 | 竣工资料、图纸编制费
10 | 011601015003 | 工程保险费
11 | 011601015004 | 加班赶工费
本页小计
合 计
注：1.由招标人根据项目特点，在措施项目范围内，对有使用周期和需要摊销的措施项目，如脚手架等，选择使用。 2.由投标人根据措施项目的使用情况，阶段分摊措施费用。 3.本表项目编码、措施项目名称由招标人填写，价格及阶段分摊组成由投标人填写。

## A.8.3 大型机械进出场及安拆费用组成明细表
大型机械进出场及安拆费用组成明细表
工程名称：海湾镇星火体育公园市民球场更新工程 |  |  | 标段：C01 |  |  |  |  | 第 1 页 共 1 页
序号 | 大型机械 名称、规格、型号 | 数量 |  | 进出场次数 | 进出场及安拆费用单价（元） C=C₁+C₂+C₃ |  |  |  | 合价 | 备注
[5 empty] | 机械 安拆费 | 机械 装卸运输费 | 固定装置 安拆费
|  | A |  | B | C₁ | C₂ | C₃ |  | D=A·B·C
本页小计
合 计
注：1.相同大型机械进出场价格不同时，应分别列项。 2.本表作为清单投标报价的内容，由投标人填写。 3.进出场及安拆费用单价应包含企业管理费和利润。

## A.9 其他项目清单汇总表
其他项目清单汇总表
工程名称：海湾镇星火体育公园市民球场更新工程 |  |  | 标段：C01 |  | 第 1 页 共 1 页
序号 | 项目名称 | 暂估（暂定）金额 (元) |  | 备 注
1 | 暂列金额 | 28000 |  | 填写合计数 (详见本应用规则表A.10 暂列金额明细表)
2 | 专业工程暂估价 |  |  | 填写合计数 (详见本应用规则表A.12 专业工程暂估价表)
3 | 计日工 |  |  | 填写合计数 (详见本应用规则表A.13 计日工表)
4 | 总承包服务费 |  |  | 填写合计数 (详见本应用规则表A.14 总承包服务费计价表)
合 计 |  | 28000
注：材料暂估价此处不汇总，材料暂估价进入分部分项工程清单项目。

## A.10 暂列金额明细表
暂列金额明细表
工程名称：海湾镇星火体育公园市民球场更新工程 |  |  | 标段：C01 |  |  | 第 1 页 共 1 页
序号 | 项目名称 | 计算基础 |  | 费率（%） | 暂定金额 （元） |  | 备注
1 | 合同价格调整暂列金额
1.1
2 | 未确定工程暂列金额 |  |  |  | 28000
2.1 | 零星工程 |  |  |  | 28000
3 | 未确定服务暂列金额
3.1
4 | 未确定其他暂列金额
4.1
本页小计 |  |  |  |  | 28000
合 计 |  |  |  |  | 28000
注：1. 本表由招标人填写“暂定金额”总额，采用费率计价方式计算暂定金额的，应分别填写“计算基础”“费率”，并计算填写
“暂定金额”；采用总价计价方式计算暂定金额的，可直接填写“暂定金额”；
2. 投标人应将上述暂定金额填写并计入投标总价中；
3. 暂列金额应包含企业管理费和利润。

## A.11 材料暂估价表
材料暂估价表
工程名称：海湾镇星火体育公园市民球场更新工程 | [5 empty] | 标段：C01 |  |  | 第 1 页 共 1 页
序号 | 项目编码 | 材料名称 | 规格型号* | 单位 | 数量* | 拟发包 (采购)方式* | 发包 (采购)人 | 不含税单价(元) |  | 合 价(元)
合 计
注：1.本表由招标人根据清单项目的拟用材料，按照表格要求填写，投标人应将上述材料暂估价计入工程项目清单综合单价和综合单价人材机报价中。 2.材料包括原材料、燃料、构配件、设备等。 3.“规格型号”、“数量”、“拟发包（采购）方式”为非必填项，招标人可根据实际情况选择性填写

## A.12 专业工程暂估价表
专业工程暂估价表
工程名称：海湾镇星火体育公园市民球场更新工程 |  |  |  | 标段：C01 |  |  |  | 第 1 页 共 1 页
序号 | 专业工程名称 | 拟发包（采购） 方式 | 发包（采购） 人 |  | 暂估金额（元） |  |  |  | 备注
[5 empty] | 不含税价格 | 增值税 | 含税价格
[5 empty] | A₁ | B₁ | C₁
1
本页小计
合 计
注：1. 本表“暂估金额”由招标人填写，投标人应将“暂估金额”填写并计入投标总价中。 2. 暂估金额应包含企业管理费和利润。

## A.13 计日工表
计日工表
工程名称：海湾镇星火体育公园市民球场更新工程 |  |  | 标段：C01 |  |  | 第 1 页 共 1 页
序号 | 计日工名称 | 单位 |  | 暂定数量 | 综合单价 （元） |  | 合价（元）
1 | 人工
1.1
2 | 材料
2.1
3 | 施工器具（机械）
3.1
合计=1+2+3
注：1. 本表计日工名称、暂定数量应由招标人填写。编制最高投标限价时，单价应由招标人按有关计价规定确定；编制投标报 价时，单价应由投标人自主报价，并按暂定数量计算合价计入投标总价中。 2. 综合单价应包含企业管理费和利润。

## A.14 总承包服务费计价表
总承包服务费计价表
工程名称：海湾镇星火体育公园市民球场更新工程 |  |  | 标段：C01 |  |  | 第 1 页 共 1 页
序号 | 项目名称 | 计算基础 |  | 费率（%） | 金额（元） |  | 备注
|  | A₁ |  | B | C₁
1 | 发包人提供材料 | [5 empty] | 详见本应用规则附表 A.17 发包人通过公开招标方式确定的材料一览表
2
3 | 专业分包工程 | [5 empty] | 详见本应用规则附表 A.12 专业工程暂估价表
4
本页小计
合 计
注：1. 本表项目名称应由招标人填写； 2. 编制最高投标限价及投标报价时，采用费率计价方式计算总承包服务费的，应分别填写“计算基础 A₁” “费率B”，并 计算填写“金额C₁”，C₁=A₁×B; 采用总价计价方式计算总承包服务费的，可直接填写“金额C₁”。

## A.15 增值税计价表
投标报价 增值税计价表
工程名称：海湾镇星火体育公园市民球场更新工程 |  |  |  | 标段：C01 |  | 第 1 页 共 1 页
序号 | 项目名称 | 计算基础说明 | 计算基础 |  | 费率(%) |  | 金额(元)
1 | 增值税 |  | 以分部分项工程费+措施项目费+其他项目费（扣除专业工程暂估价）之和为基数 |  | 9
合计

## A.15 增值税计价表（当前节点）
增值税计价表
工程名称：海湾镇星火体育公园市民球场更新工程 |  |  | 标段：C01 |  |  | 第 1 页 共 1 页
序号 | 项目名称 | 计算基础说明 |  | 计算基础 | 费率(%) |  | 金额(元)
1 | 增值税 | 措施项目清单费用+其他项目合计-专业工程暂估价 |  |  | 9
合计

## A.17 发包人通过公开招标方式确定的材料一览表
发包人通过公开招标方式确定的材料一览表
工程名称：海湾镇星火体育公园市民球场更新工程 |  |  |  |  | 标段：C01 |  |  |  |  | 第 1 页 共 1 页
序号 | 项目编码 | 材料名称 | 规格型号 | 单位 |  | 数量 | 不含税 单价（元） | 合价(元) | 有效 损耗率(%) |  | 交货方式 | 送达地点 | 备注
合 计
注：本表由招标人填写，供投标人在投标报价、确定总承包服务费时参考。

## A.6 分部分项工程项目清单计价表【建筑装饰工程】
分部分项工程项目清单计价表
工程名称：建筑装饰工程 单体工程名称：单项工程 |  |  |  |  | 标段：C01 | [5 empty] | 第 1 页 共 13 页
序号 | 项目编码 | 项目名称 | 项目特征描述 | 工作内容 |  | 计量 单位 | 工程量 | 金 额(元) |  |  |  |  | 备注
[8 empty] | 综合单价 | 合价 | 其 中
[10 empty] | 人工费 |  | 材料暂估价单价
拆除及修复工程
1 | 041001001001 | 拆除原场地面层 | 1.材质:塑胶面层+沥青层 2.厚度:8mm+80mm（暂估厚度，以现场实际厚度为准） 3.拆除要求:垃圾清运及消纳、拆除至混凝土基层，打磨、清理基层。 | 1.拆除、清理 2.场内运输 |  | m2 | 3531.58
2 | 040202016001 | 原场地基层修补 | 1.混凝土强度等级:C25 2.厚度:以现场实际为准 | 1.模板制作、安装、拆除 2.混凝土浇捣、养护 3.拉毛、锯缝 |  | m2 | 882.89
本页小计
注：1.所有分部分项工程项目，均须编制电子文档形式综合单价分析表，招标人需以书面形式打印综合单价分析表的，请在备注栏内打√。 2.按照费用计算要求，须在表中填写人工费。 3.招标文件提供了暂估单价的材料，请将暂估价单价填入表中。 4.本表项目编码、项目名称、项目特征描述、工作内容、计量单位、工程量由招标人填写，金额所包含表中的内容由投标人填写。
分部分项工程项目清单计价表
工程名称：建筑装饰工程 单体工程名称：单项工程 |  |  |  |  | 标段：C01 | [5 empty] | 第 2 页 共 13 页
序号 | 项目编码 | 项目名称 | 项目特征描述 | 工作内容 |  | 计量 单位 | 工程量 | 金 额(元) |  |  |  |  | 备注
[8 empty] | 综合单价 | 合价 | 其 中
[10 empty] | 人工费 |  | 材料暂估价单价
3 | 沪200106006001 | 拆除原围网 | 1.基础材料种类:混凝土基础 2.围网种类:以现场实际为准 3.拆除要求:垃圾清运及消纳，拆除原围网、翻挖基础（开挖坡度1:0.5）、基础按规范要求回填。 | 1.拆除护墙板 2.旧料整理 |  | m | 333
4 | 沪200105007001 | 拆除原排水沟 | 1.构件部位:排水沟 2.拆除要求:垃圾清运及消纳，开挖坡度1:0.5 | 1.构件拆除 2.控制扬尘 3.取出钢筋 4.旧料整理 5.垃圾归堆 |  | m | 311.85
新建场地
本页小计
注：1.所有分部分项工程项目，均须编制电子文档形式综合单价分析表，招标人需以书面形式打印综合单价分析表的，请在备注栏内打√。 2.按照费用计算要求，须在表中填写人工费。 3.招标文件提供了暂估单价的材料，请将暂估价单价填入表中。 4.本表项目编码、项目名称、项目特征描述、工作内容、计量单位、工程量由招标人填写，金额所包含表中的内容由投标人填写。
分部分项工程项目清单计价表
工程名称：建筑装饰工程 单体工程名称：单项工程 |  |  |  |  | 标段：C01 | [5 empty] | 第 3 页 共 13 页
序号 | 项目编码 | 项目名称 | 项目特征描述 | 工作内容 |  | 计量 单位 | 工程量 | 金 额(元) |  |  |  |  | 备注
[8 empty] | 综合单价 | 合价 | 其 中
[10 empty] | 人工费 |  | 材料暂估价单价
5 | 040203006001 | 铺摊粗粒式沥青 | 1.石料粒径:满足设计和规范要求 2.厚度:5CM 3.沥青品种:满足设计和规范要求 4.沥青混凝土种类:满足设计和规范要求 5.掺和料:满足设计和规范要求 | 1.清理下承面 2.拌和、运输 3.摊铺、整型 4.压实 |  | m2 | 3531.58
6 | 040203006002 | 铺摊细粒式沥青 | 1.厚度:3CM 2.沥青品种:满足设计和规范要求 3.沥青混凝土种类:满足设计和规范要求 4.石料种类、规格:满足设计和规范要求 5.掺和料:满足设计和规范要求 | 1.清理下承面 2.摊铺、整形 3.碾压 |  | m2 | 3531.58
本页小计
注：1.所有分部分项工程项目，均须编制电子文档形式综合单价分析表，招标人需以书面形式打印综合单价分析表的，请在备注栏内打√。 2.按照费用计算要求，须在表中填写人工费。 3.招标文件提供了暂估单价的材料，请将暂估价单价填入表中。 4.本表项目编码、项目名称、项目特征描述、工作内容、计量单位、工程量由招标人填写，金额所包含表中的内容由投标人填写。
分部分项工程项目清单计价表
工程名称：建筑装饰工程 单体工程名称：单项工程 |  |  |  |  | 标段：C01 | [5 empty] | 第 4 页 共 13 页
序号 | 项目编码 | 项目名称 | 项目特征描述 | 工作内容 |  | 计量 单位 | 工程量 | 金 额(元) |  |  |  |  | 备注
[8 empty] | 综合单价 | 合价 | 其 中
[10 empty] | 人工费 |  | 材料暂估价单价
7 | 040203009001 | 硅PU面层 | 1.材料品种:硅PU面层 2.厚度:8mm | 1.配料 2.铺贴 |  | m2 | 3531.58
新建围网
8 | 010101001001 | 挖单独土方 | 1.土类别:按现场实际 | 1.开挖 2.装车 3.场内运输 4.障碍物清除 |  | m3 | 104.64
9 | 010102007001 | 回填方 | 1.填方部位:立柱基础 2.材料品种:现场挖出土 3.密实度:满足设计和规范要求 | 1.运输 2.回填 3.压实 |  | m3 | 86.88
10 | 010103002001 | 余方弃置 | 1.土石类别:根据现场实际，运距综合考虑 | 1.装卸 2.外运 3.消纳 |  | m3 | 17.76
本页小计
注：1.所有分部分项工程项目，均须编制电子文档形式综合单价分析表，招标人需以书面形式打印综合单价分析表的，请在备注栏内打√。 2.按照费用计算要求，须在表中填写人工费。 3.招标文件提供了暂估单价的材料，请将暂估价单价填入表中。 4.本表项目编码、项目名称、项目特征描述、工作内容、计量单位、工程量由招标人填写，金额所包含表中的内容由投标人填写。
分部分项工程项目清单计价表
工程名称：建筑装饰工程 单体工程名称：单项工程 |  |  |  |  | 标段：C01 | [5 empty] | 第 5 页 共 13 页
序号 | 项目编码 | 项目名称 | 项目特征描述 | 工作内容 |  | 计量 单位 | 工程量 | 金 额(元) |  |  |  |  | 备注
[8 empty] | 综合单价 | 合价 | 其 中
[10 empty] | 人工费 |  | 材料暂估价单价
11 | 010501001001 | 基础垫层 | 1.基础形式:独立基础 2.厚度:100mm 3.材料品种、强度要求、配比:C15混凝土垫层 | 1.混凝土输送、浇筑、振捣、养护 2.其他材料的现场拌和、铺设、找平、压实 |  | m3 | 5.44
12 | 010505001001 | 垫层模板 | 1.垫层部位:基础 | 1.模板制作 2.模板及支撑安装 3.刷隔离剂 4.模板及支撑拆除 5.清理模板粘结物及模内杂物 6.模板及支撑整理、小修、堆放 |  | m2 | 31.08
本页小计
注：1.所有分部分项工程项目，均须编制电子文档形式综合单价分析表，招标人需以书面形式打印综合单价分析表的，请在备注栏内打√。 2.按照费用计算要求，须在表中填写人工费。 3.招标文件提供了暂估单价的材料，请将暂估价单价填入表中。 4.本表项目编码、项目名称、项目特征描述、工作内容、计量单位、工程量由招标人填写，金额所包含表中的内容由投标人填写。
分部分项工程项目清单计价表
工程名称：建筑装饰工程 单体工程名称：单项工程 |  |  |  |  | 标段：C01 | [5 empty] | 第 6 页 共 13 页
序号 | 项目编码 | 项目名称 | 项目特征描述 | 工作内容 |  | 计量 单位 | 工程量 | 金 额(元) |  |  |  |  | 备注
[8 empty] | 综合单价 | 合价 | 其 中
[10 empty] | 人工费 |  | 材料暂估价单价
13 | 010502001001 | 独立基础 | 1.混凝土强度等级:C20 2.混凝土种类:商品砼 3.基础类型:独立基础 | 1.混凝土输送、浇筑、振捣、养护 2.预留孔眼二次灌浆 |  | m3 | 12.32
14 | 010505002001 | 基础模板 | 1.基础类型:独立基础 | 1.模板制作 2.模板及支撑安装 3.刷隔离剂 4.模板及支撑拆除 5.清理模板粘结物及模内杂物 6.模板及支撑整理、小修、堆放 |  | m2 | 137.64
本页小计
注：1.所有分部分项工程项目，均须编制电子文档形式综合单价分析表，招标人需以书面形式打印综合单价分析表的，请在备注栏内打√。 2.按照费用计算要求，须在表中填写人工费。 3.招标文件提供了暂估单价的材料，请将暂估价单价填入表中。 4.本表项目编码、项目名称、项目特征描述、工作内容、计量单位、工程量由招标人填写，金额所包含表中的内容由投标人填写。
分部分项工程项目清单计价表
工程名称：建筑装饰工程 单体工程名称：单项工程 |  |  |  |  | 标段：C01 | [5 empty] | 第 7 页 共 13 页
序号 | 项目编码 | 项目名称 | 项目特征描述 | 工作内容 |  | 计量 单位 | 工程量 | 金 额(元) |  |  |  |  | 备注
[8 empty] | 综合单价 | 合价 | 其 中
[10 empty] | 人工费 |  | 材料暂估价单价
15 | 011503004001 | 新建围网 | 1.围网做法:做法参照图集08J933-1/Y7-Y8页 2.围网规格:高度4米，围网立柱采用φ76镀锌钢管，壁厚2.0mm；横杆采用φ60镀锌钢管，壁厚2.0mm，灯柱采用φ114镀锌钢管，壁厚3.5mm；网片采用PE包塑网片，内径2.1mm，外径3.6mm，网孔45*45mm，扁铝采用18*3.8mm铝合金压条。 3.表面处理:立柱、横杆、灯柱均使用镀锌钢结构型材，表面除油 | 1.安装 |  | m2 | 1332
本页小计
注：1.所有分部分项工程项目，均须编制电子文档形式综合单价分析表，招标人需以书面形式打印综合单价分析表的，请在备注栏内打√。 2.按照费用计算要求，须在表中填写人工费。 3.招标文件提供了暂估单价的材料，请将暂估价单价填入表中。 4.本表项目编码、项目名称、项目特征描述、工作内容、计量单位、工程量由招标人填写，金额所包含表中的内容由投标人填写。
分部分项工程项目清单计价表
工程名称：建筑装饰工程 单体工程名称：单项工程 |  |  |  |  | 标段：C01 | [5 empty] | 第 8 页 共 13 页
序号 | 项目编码 | 项目名称 | 项目特征描述 | 工作内容 |  | 计量 单位 | 工程量 | 金 额(元) |  |  |  |  | 备注
[8 empty] | 综合单价 | 合价 | 其 中
[10 empty] | 人工费 |  | 材料暂估价单价
酸洗、磷化、聚酯粉末静电喷涂 4.固定件种类、规格:配套的预埋件及固定件
新建排水沟
16 | 040101002002 | 挖沟槽土方 | 1.土类别:按现场实际 2.挖土深度:＜1000mm | 1.土方开挖 2.基底钎探 3.场内运输 |  | m3 | 76.4
17 | 010102007002 | 回填方 | 1.填方部位:立柱基础 2.材料品种:现场挖出土 3.密实度:满足设计和规范要求 | 1.运输 2.回填 3.压实 |  | m3 | 70.17
18 | 010103002002 | 余方弃置 | 1.土石类别:根据现场实际，运距综合考虑 | 1.装卸 2.外运 3.消纳 |  | m3 | 6.23
本页小计
注：1.所有分部分项工程项目，均须编制电子文档形式综合单价分析表，招标人需以书面形式打印综合单价分析表的，请在备注栏内打√。 2.按照费用计算要求，须在表中填写人工费。 3.招标文件提供了暂估单价的材料，请将暂估价单价填入表中。 4.本表项目编码、项目名称、项目特征描述、工作内容、计量单位、工程量由招标人填写，金额所包含表中的内容由投标人填写。
分部分项工程项目清单计价表
工程名称：建筑装饰工程 单体工程名称：单项工程 |  |  |  |  | 标段：C01 | [5 empty] | 第 9 页 共 13 页
序号 | 项目编码 | 项目名称 | 项目特征描述 | 工作内容 |  | 计量 单位 | 工程量 | 金 额(元) |  |  |  |  | 备注
[8 empty] | 综合单价 | 合价 | 其 中
[10 empty] | 人工费 |  | 材料暂估价单价
19 | 010501001003 | 排水沟垫层 | 1.垫层形式:排水沟垫层 2.厚度:100mm 3.材料品种、强度要求、配比:C15混凝土垫层 | 1.混凝土输送、浇筑、振捣、养护 2.其他材料的现场拌和、铺设、找平、压实 |  | m3 | 28.06
20 | 010505001002 | 垫层模板 | 1.垫层部位:基础 | 1.模板制作 2.模板及支撑安装 3.刷隔离剂 4.模板及支撑拆除 5.清理模板粘结物及模内杂物 6.模板及支撑整理、小修、堆放 |  | m2 | 62.37
本页小计
注：1.所有分部分项工程项目，均须编制电子文档形式综合单价分析表，招标人需以书面形式打印综合单价分析表的，请在备注栏内打√。 2.按照费用计算要求，须在表中填写人工费。 3.招标文件提供了暂估单价的材料，请将暂估价单价填入表中。 4.本表项目编码、项目名称、项目特征描述、工作内容、计量单位、工程量由招标人填写，金额所包含表中的内容由投标人填写。
分部分项工程项目清单计价表
工程名称：建筑装饰工程 单体工程名称：单项工程 |  |  |  |  | 标段：C01 | [5 empty] | 第 10 页 共 13 页
序号 | 项目编码 | 项目名称 | 项目特征描述 | 工作内容 |  | 计量 单位 | 工程量 | 金 额(元) |  |  |  |  | 备注
[8 empty] | 综合单价 | 合价 | 其 中
[10 empty] | 人工费 |  | 材料暂估价单价
21 | 010502027001 | 新建排水沟 | 1.沟截面净空尺寸:详见施工图 2.底板混凝土种类、强度等级、厚度:C20混凝土，厚200mm 3.沟壁混凝土种类、强度等级、厚度:C20混凝土，厚200mm 4.防护材料种类:满足设计和规范要求 | 1.地基夯实 2.混凝土输送、浇筑、振捣、养护 3.刷防护材料 |  | m3 | 106.02
22 | 010505017001 | 排水沟模板 | 1.构件名称:排水沟 | 1.模板制作 2.模板及支撑安装 3.刷隔离剂 4.模板及支撑拆除 5.清理模板粘结物及模内杂物 6.模板及支撑整理、小修、堆放 |  | m2 | 686.07
本页小计
注：1.所有分部分项工程项目，均须编制电子文档形式综合单价分析表，招标人需以书面形式打印综合单价分析表的，请在备注栏内打√。 2.按照费用计算要求，须在表中填写人工费。 3.招标文件提供了暂估单价的材料，请将暂估价单价填入表中。 4.本表项目编码、项目名称、项目特征描述、工作内容、计量单位、工程量由招标人填写，金额所包含表中的内容由投标人填写。
分部分项工程项目清单计价表
工程名称：建筑装饰工程 单体工程名称：单项工程 |  |  |  |  | 标段：C01 | [5 empty] | 第 11 页 共 13 页
序号 | 项目编码 | 项目名称 | 项目特征描述 | 工作内容 |  | 计量 单位 | 工程量 | 金 额(元) |  |  |  |  | 备注
[8 empty] | 综合单价 | 合价 | 其 中
[10 empty] | 人工费 |  | 材料暂估价单价
23 | 011201001001 | 水泥砂浆抹灰 | 1.基层类型、部位:混凝土排水沟 2.各层厚度、材料种类及强度等级:20厚 3.分格缝宽度、材料种类:满足设计和规范要求 4.面层处理方式:满足设计和规范要求 | 1.基层清理 2.分层抹灰 3.面层处理 4.分格嵌缝 |  | m2 | 311.85
24 | 沪201502004001 | 铸铁箅子 | 1.沟盖板图示尺寸:400*280mm 2.盖板材料:铸铁箅子 | 1.混凝土制作、运输、浇筑、养护 |  | m | 311.85
其他工程
25 | 040205007001 | 地面划线 | 1.材料品种:满足设计和规范要求 2.类型:满足设计和规范要求 | 1.清扫 2.放样 3.画线 4.护线 |  | m2 | 45.8
本页小计
注：1.所有分部分项工程项目，均须编制电子文档形式综合单价分析表，招标人需以书面形式打印综合单价分析表的，请在备注栏内打√。 2.按照费用计算要求，须在表中填写人工费。 3.招标文件提供了暂估单价的材料，请将暂估价单价填入表中。 4.本表项目编码、项目名称、项目特征描述、工作内容、计量单位、工程量由招标人填写，金额所包含表中的内容由投标人填写。
分部分项工程项目清单计价表
工程名称：建筑装饰工程 单体工程名称：单项工程 |  |  |  |  | 标段：C01 | [5 empty] | 第 12 页 共 13 页
序号 | 项目编码 | 项目名称 | 项目特征描述 | 工作内容 |  | 计量 单位 | 工程量 | 金 额(元) |  |  |  |  | 备注
[8 empty] | 综合单价 | 合价 | 其 中
[10 empty] | 人工费 |  | 材料暂估价单价
26 | 01B001 | 羽毛球网（整套） | 1.工作内容:满足设计和规范要求的羽毛球网、柱、预埋件，成品采购安装 | 1.成品采购、运输、安装 |  | 套 | 2
27 | 01B002 | 网球网（整套） | 1.工作内容:满足设计和规范要求的网球网、柱、预埋件，成品采购安装 | 1.成品采购、运输、安装 |  | 套 | 2
28 | 01B003 | 篮球架（整套） | 1.工作内容:满足设计和规范要求的篮球架、柱、预埋件，成品采购安装 | 1.成品采购、运输、安装 |  | 套 | 2
本页小计
注：1.所有分部分项工程项目，均须编制电子文档形式综合单价分析表，招标人需以书面形式打印综合单价分析表的，请在备注栏内打√。 2.按照费用计算要求，须在表中填写人工费。 3.招标文件提供了暂估单价的材料，请将暂估价单价填入表中。 4.本表项目编码、项目名称、项目特征描述、工作内容、计量单位、工程量由招标人填写，金额所包含表中的内容由投标人填写。
分部分项工程项目清单计价表
工程名称：建筑装饰工程 单体工程名称：单项工程 |  |  |  |  | 标段：C01 | [5 empty] | 第 13 页 共 13 页
序号 | 项目编码 | 项目名称 | 项目特征描述 | 工作内容 |  | 计量 单位 | 工程量 | 金 额(元) |  |  |  |  | 备注
[8 empty] | 综合单价 | 合价 | 其 中
[10 empty] | 人工费 |  | 材料暂估价单价
29 | 040205003001 | 标识牌 | 1.类型:标识牌 2.材质、规格尺寸:不锈钢，1200*700 3.板面反光膜等级:满足设计和规范要求 | 1.现场组装、与标志杆连接、拼装成型、调整 |  | 块 | 3
30 | 050305004001 | 运动场座椅 | 1.桌面/凳面/椅面材质、规格、尺寸:满足设计和规范要求的运动场座椅 2.安装方式:成品采购安装 | 1.场内运输 2.安装 3.调整 4.固定 |  | 套 | 22
本页小计
合 计
注：1.所有分部分项工程项目，均须编制电子文档形式综合单价分析表，招标人需以书面形式打印综合单价分析表的，请在备注栏内打√。 2.按照费用计算要求，须在表中填写人工费。 3.招标文件提供了暂估单价的材料，请将暂估价单价填入表中。 4.本表项目编码、项目名称、项目特征描述、工作内容、计量单位、工程量由招标人填写，金额所包含表中的内容由投标人填写。

## A.8 措施项目清单汇总表【建筑装饰工程】
措施项目清单汇总表
工程名称：海湾镇星火体育公园市民球场更新工程\单项工程\建筑装饰工程 |  |  | 标段：C01 |  | 第 1 页 共 1 页
序号 | 项目编码 | 项 目 名 称 |  | 价格（元） |  | 备注
本页合计
合 计
注：1.措施项目清单费用构成详见措施项目清单构成明细分析表，大型机械进出场及安拆费用组成详见大型机械进 出场及安拆费用组成明细表。 2.本表项目编码、项目名称由招标人填写，价格部分由投标人填写。

## A.15 增值税计价表【建筑装饰工程】
增值税计价表
工程名称：海湾镇星火体育公园市民球场更新工程\单项工程\建筑装饰工程 |  |  | 标段：C01 |  |  | 第 1 页 共 1 页
序号 | 项目名称 | 计算基础说明 |  | 计算基础 | 费率(%) |  | 金额(元)
1 | 增值税 | 分部分项合计+措施项目合计+其他项目合计-专业工程暂估价 |  |  | 9
合计

## A.6 分部分项工程项目清单计价表【市政工程】
分部分项工程项目清单计价表
工程名称：市政工程 单体工程名称：单项工程 |  |  |  |  | 标段：C01 | [5 empty] | 第 1 页 共 4 页
序号 | 项目编码 | 项目名称 | 项目特征描述 | 工作内容 |  | 计量 单位 | 工程量 | 金 额(元) |  |  |  |  | 备注
[8 empty] | 综合单价 | 合价 | 其 中
[10 empty] | 人工费 |  | 材料暂估价单价
新建排水管
1 | 040101002001 | 挖沟槽土方 | 1.土类别:按现场实际 2.挖土深度:＜1500mm | 1.土方开挖 2.基底钎探 3.场内运输 |  | m3 | 81.02
2 | 040103001001 | 沟槽回填方 | 1.填方来源:自行考虑 2.密实度:满足设计和规范要求 3.材料品种、规格:中砂或粗砂 | 1.场内运输 2.回填 3.碾压 |  | m3 | 54.8
3 | 040103002001 | 一般回填方 | 1.填方来源:开挖原土 2.密实度:满足设计和规范要求 3.材料品种、规格:开挖原土 | 1.场内运输 2.回填 3.碾压 |  | m3 | 20.25
4 | 040103003001 | 余方弃置 | 1.弃料品种:开挖土方 | 1.装卸 2.场外运输 |  | m3 | 60.77
本页小计
注：1.所有分部分项工程项目，均须编制电子文档形式综合单价分析表，招标人需以书面形式打印综合单价分析表的，请在备注栏内打√。 2.按照费用计算要求，须在表中填写人工费。 3.招标文件提供了暂估单价的材料，请将暂估价单价填入表中。 4.本表项目编码、项目名称、项目特征描述、工作内容、计量单位、工程量由招标人填写，金额所包含表中的内容由投标人填写。
分部分项工程项目清单计价表
工程名称：市政工程 单体工程名称：单项工程 |  |  |  |  | 标段：C01 | [5 empty] | 第 2 页 共 4 页
序号 | 项目编码 | 项目名称 | 项目特征描述 | 工作内容 |  | 计量 单位 | 工程量 | 金 额(元) |  |  |  |  | 备注
[8 empty] | 综合单价 | 合价 | 其 中
[10 empty] | 人工费 |  | 材料暂估价单价
5 | 040501005001 | 新铺HDPE双壁波纹管 | 1.垫层、基础材质及厚度:一般软土地基，40mm砂砾或碎石，压实度≥90%，150mm厚 2.材质及规格:DN300双壁波纹管 3.连接形式:采用“T”型橡胶圈接口连接 4.铺设深度:＜1500mm 5.管道检验及试验要求:满足设计和规范要求 | 1.垫层、基础铺筑及养护 2.模板制作、安装、拆除 3.混凝土浇捣、养护 4.管道铺设 5.管道检验及试验 |  | m | 84.4
本页小计
注：1.所有分部分项工程项目，均须编制电子文档形式综合单价分析表，招标人需以书面形式打印综合单价分析表的，请在备注栏内打√。 2.按照费用计算要求，须在表中填写人工费。 3.招标文件提供了暂估单价的材料，请将暂估价单价填入表中。 4.本表项目编码、项目名称、项目特征描述、工作内容、计量单位、工程量由招标人填写，金额所包含表中的内容由投标人填写。
分部分项工程项目清单计价表
工程名称：市政工程 单体工程名称：单项工程 |  |  |  |  | 标段：C01 | [5 empty] | 第 3 页 共 4 页
序号 | 项目编码 | 项目名称 | 项目特征描述 | 工作内容 |  | 计量 单位 | 工程量 | 金 额(元) |  |  |  |  | 备注
[8 empty] | 综合单价 | 合价 | 其 中
[10 empty] | 人工费 |  | 材料暂估价单价
6 | 040504003001 | 排水检查井 | 1.材质及规格:φ700检查井；井墙、底板采用C30砼，S6 2.垫层、基础材质及厚度:80mm厚C20素砼垫层 3.井筒、井盖、井圈材质及规格:井盖质量符合GB/T23858-2009 4.防坠装置品种及规格:满足设计和规范要求 5.混凝土强度等级:满足设计和规范要求 6.砂浆等级:满足设计和规范要求 7.防腐要求:满足设计和规范要求 | 1.垫层铺筑 2.模板制作、安装、拆除 3.混凝土浇捣、养护 4.检查井安装 5.井筒、井圈、井盖安装 6.防坠装置安装 7.防腐 |  | 座 | 3
本页小计
注：1.所有分部分项工程项目，均须编制电子文档形式综合单价分析表，招标人需以书面形式打印综合单价分析表的，请在备注栏内打√。 2.按照费用计算要求，须在表中填写人工费。 3.招标文件提供了暂估单价的材料，请将暂估价单价填入表中。 4.本表项目编码、项目名称、项目特征描述、工作内容、计量单位、工程量由招标人填写，金额所包含表中的内容由投标人填写。
分部分项工程项目清单计价表
工程名称：市政工程 单体工程名称：单项工程 |  |  |  |  | 标段：C01 | [5 empty] | 第 4 页 共 4 页
合 计
注：1.所有分部分项工程项目，均须编制电子文档形式综合单价分析表，招标人需以书面形式打印综合单价分析表的，请在备注栏内打√。 2.按照费用计算要求，须在表中填写人工费。 3.招标文件提供了暂估单价的材料，请将暂估价单价填入表中。 4.本表项目编码、项目名称、项目特征描述、工作内容、计量单位、工程量由招标人填写，金额所包含表中的内容由投标人填写。

## A.8 措施项目清单汇总表【市政工程】
措施项目清单汇总表
工程名称：海湾镇星火体育公园市民球场更新工程\单项工程\市政工程 |  |  | 标段：C01 |  | 第 1 页 共 1 页
序号 | 项目编码 | 项 目 名 称 |  | 价格（元） |  | 备注
本页合计
合 计
注：1.措施项目清单费用构成详见措施项目清单构成明细分析表，大型机械进出场及安拆费用组成详见大型机械进 出场及安拆费用组成明细表。 2.本表项目编码、项目名称由招标人填写，价格部分由投标人填写。

## A.15 增值税计价表【市政工程】
增值税计价表
工程名称：海湾镇星火体育公园市民球场更新工程\单项工程\市政工程 |  |  | 标段：C01 |  |  | 第 1 页 共 1 页
序号 | 项目名称 | 计算基础说明 |  | 计算基础 | 费率(%) |  | 金额(元)
1 | 增值税 | 分部分项合计+措施项目合计+其他项目合计-专业工程暂估价 |  |  | 9
合计

## A.6 分部分项工程项目清单计价表【安装工程】
分部分项工程项目清单计价表
工程名称：安装工程 单体工程名称：单项工程 |  |  |  |  | 标段：C01 | [5 empty] | 第 1 页 共 31 页
序号 | 项目编码 | 项目名称 | 项目特征描述 | 工作内容 |  | 计量 单位 | 工程量 | 金 额(元) |  |  |  |  | 备注
[8 empty] | 综合单价 | 合价 | 其 中
[10 empty] | 人工费 |  | 材料暂估价单价
照明系统
本页小计
注：1.所有分部分项工程项目，均须编制电子文档形式综合单价分析表，招标人需以书面形式打印综合单价分析表的，请在备注栏内打√。 2.按照费用计算要求，须在表中填写人工费。 3.招标文件提供了暂估单价的材料，请将暂估价单价填入表中。 4.本表项目编码、项目名称、项目特征描述、工作内容、计量单位、工程量由招标人填写，金额所包含表中的内容由投标人填写。
分部分项工程项目清单计价表
工程名称：安装工程 单体工程名称：单项工程 |  |  |  |  | 标段：C01 | [5 empty] | 第 2 页 共 31 页
序号 | 项目编码 | 项目名称 | 项目特征描述 | 工作内容 |  | 计量 单位 | 工程量 | 金 额(元) |  |  |  |  | 备注
[8 empty] | 综合单价 | 合价 | 其 中
[10 empty] | 人工费 |  | 材料暂估价单价
1 | FC0303011002 | 配电箱AL1 | 1.名称:配电箱AL1 2.规格:满足图纸及设计要求 3.安装方式:落地安装 4.防水等级:IP67 5.基础:600*800*300 C20混凝土 6.说明:包含混凝土基础制作，箱体安装，接地等全部工作内容 7.备注:参照现场情况、图纸、设计说明及规范要求；其他未尽事宜，请投标人在综合单价中考虑。 | 1.本体安装 2.基础型钢制作、安装 3.焊、压接线端子 4.补刷(喷)油漆 5.接地 |  | 台 | 1
本页小计
注：1.所有分部分项工程项目，均须编制电子文档形式综合单价分析表，招标人需以书面形式打印综合单价分析表的，请在备注栏内打√。 2.按照费用计算要求，须在表中填写人工费。 3.招标文件提供了暂估单价的材料，请将暂估价单价填入表中。 4.本表项目编码、项目名称、项目特征描述、工作内容、计量单位、工程量由招标人填写，金额所包含表中的内容由投标人填写。
分部分项工程项目清单计价表
工程名称：安装工程 单体工程名称：单项工程 |  |  |  |  | 标段：C01 | [5 empty] | 第 3 页 共 31 页
序号 | 项目编码 | 项目名称 | 项目特征描述 | 工作内容 |  | 计量 单位 | 工程量 | 金 额(元) |  |  |  |  | 备注
[8 empty] | 综合单价 | 合价 | 其 中
[10 empty] | 人工费 |  | 材料暂估价单价
2 | FC0309001001 | 场地照明灯 | 1.名称:场地照明灯 2.型号:LFL-300w/x 3.规格:功率300W,防护等级IP657，额定电压AC100-200V ,频率范围：50/60HZ.3.工作温度：-40℃-+50℃，色温‌≥‌5000K，显色指数‌≥‌80. 4.备注:参照现场情况、图纸、设计说明及规范要求；其他未尽事宜，请投标人在综合单价中考虑 | 1.本体安装 2.灯具附件安装 3.接地 |  | 套 | 36
本页小计
注：1.所有分部分项工程项目，均须编制电子文档形式综合单价分析表，招标人需以书面形式打印综合单价分析表的，请在备注栏内打√。 2.按照费用计算要求，须在表中填写人工费。 3.招标文件提供了暂估单价的材料，请将暂估价单价填入表中。 4.本表项目编码、项目名称、项目特征描述、工作内容、计量单位、工程量由招标人填写，金额所包含表中的内容由投标人填写。
分部分项工程项目清单计价表
工程名称：安装工程 单体工程名称：单项工程 |  |  |  |  | 标段：C01 | [5 empty] | 第 4 页 共 31 页
序号 | 项目编码 | 项目名称 | 项目特征描述 | 工作内容 |  | 计量 单位 | 工程量 | 金 额(元) |  |  |  |  | 备注
[8 empty] | 综合单价 | 合价 | 其 中
[10 empty] | 人工费 |  | 材料暂估价单价
。
本页小计
注：1.所有分部分项工程项目，均须编制电子文档形式综合单价分析表，招标人需以书面形式打印综合单价分析表的，请在备注栏内打√。 2.按照费用计算要求，须在表中填写人工费。 3.招标文件提供了暂估单价的材料，请将暂估价单价填入表中。 4.本表项目编码、项目名称、项目特征描述、工作内容、计量单位、工程量由招标人填写，金额所包含表中的内容由投标人填写。
分部分项工程项目清单计价表
工程名称：安装工程 单体工程名称：单项工程 |  |  |  |  | 标段：C01 | [5 empty] | 第 5 页 共 31 页
序号 | 项目编码 | 项目名称 | 项目特征描述 | 工作内容 |  | 计量 单位 | 工程量 | 金 额(元) |  |  |  |  | 备注
[8 empty] | 综合单价 | 合价 | 其 中
[10 empty] | 人工费 |  | 材料暂估价单价
3 | 沪030506037001 | 8米灯杆 | 1.名称:8米灯杆 2.型号:114柱 3.材质:绿色 镀锌钢结构型材 全天候使用 4.规格（杆径、高度）:8米 5.基础混凝土规格强度:500*500*1000 C25 6.说明:包含混凝土基础制作，灯杆安装，接地等全部工作内容 7.备注:参照现场情况、图纸、设计说明及规范要求；其他未尽事宜，请投标人在综合单价中考虑。 | 1.挖土、回填土 2.混凝土基础浇筑埋设 3.杆座安装 4.立杆安装 5.接地 |  | 根 | 24
本页小计
注：1.所有分部分项工程项目，均须编制电子文档形式综合单价分析表，招标人需以书面形式打印综合单价分析表的，请在备注栏内打√。 2.按照费用计算要求，须在表中填写人工费。 3.招标文件提供了暂估单价的材料，请将暂估价单价填入表中。 4.本表项目编码、项目名称、项目特征描述、工作内容、计量单位、工程量由招标人填写，金额所包含表中的内容由投标人填写。
分部分项工程项目清单计价表
工程名称：安装工程 单体工程名称：单项工程 |  |  |  |  | 标段：C01 | [5 empty] | 第 6 页 共 31 页
序号 | 项目编码 | 项目名称 | 项目特征描述 | 工作内容 |  | 计量 单位 | 工程量 | 金 额(元) |  |  |  |  | 备注
[8 empty] | 综合单价 | 合价 | 其 中
[10 empty] | 人工费 |  | 材料暂估价单价
4 | 040803002002 | 电缆保护管 SC32 | 1.规格:DN32 2.材质:SC 3.敷设方式:埋地敷设 4.过路管加固要求:满足图纸及设计要求 5.说明:包含挖填土，运动场地外需考虑地面拆除及修复 6.备注:参照现场情况、图纸、设计说明及规范要求；其他未尽事宜，请投标人在综合单价中考虑。 | 1.保护管敷设 2.过路管加固 |  | m | 15
本页小计
注：1.所有分部分项工程项目，均须编制电子文档形式综合单价分析表，招标人需以书面形式打印综合单价分析表的，请在备注栏内打√。 2.按照费用计算要求，须在表中填写人工费。 3.招标文件提供了暂估单价的材料，请将暂估价单价填入表中。 4.本表项目编码、项目名称、项目特征描述、工作内容、计量单位、工程量由招标人填写，金额所包含表中的内容由投标人填写。
分部分项工程项目清单计价表
工程名称：安装工程 单体工程名称：单项工程 |  |  |  |  | 标段：C01 | [5 empty] | 第 7 页 共 31 页
序号 | 项目编码 | 项目名称 | 项目特征描述 | 工作内容 |  | 计量 单位 | 工程量 | 金 额(元) |  |  |  |  | 备注
[8 empty] | 综合单价 | 合价 | 其 中
[10 empty] | 人工费 |  | 材料暂估价单价
5 | 040803002003 | 电缆保护管 PC25 | 1.规格:DN25 2.材质:PC 3.敷设方式:埋地敷设 4.过路管加固要求:满足图纸及设计要求 5.说明:包含挖填土，运动场地外需考虑地面拆除及修复 6.备注:参照现场情况、图纸、设计说明及规范要求；其他未尽事宜，请投标人在综合单价中考虑。 | 1.保护管敷设 2.过路管加固 |  | m | 900
本页小计
注：1.所有分部分项工程项目，均须编制电子文档形式综合单价分析表，招标人需以书面形式打印综合单价分析表的，请在备注栏内打√。 2.按照费用计算要求，须在表中填写人工费。 3.招标文件提供了暂估单价的材料，请将暂估价单价填入表中。 4.本表项目编码、项目名称、项目特征描述、工作内容、计量单位、工程量由招标人填写，金额所包含表中的内容由投标人填写。
分部分项工程项目清单计价表
工程名称：安装工程 单体工程名称：单项工程 |  |  |  |  | 标段：C01 | [5 empty] | 第 8 页 共 31 页
序号 | 项目编码 | 项目名称 | 项目特征描述 | 工作内容 |  | 计量 单位 | 工程量 | 金 额(元) |  |  |  |  | 备注
[8 empty] | 综合单价 | 合价 | 其 中
[10 empty] | 人工费 |  | 材料暂估价单价
6 | 040205001001 | 电缆井 | 1.名称:电缆井 2.规格尺寸:满足图纸及设计要求 3.盖板材质、规格:满足图纸及设计要求 4.垫层、基础材料品种、混凝土强度等级、厚度:满足图纸及设计要求 5.其他:详见图纸及设计说明，上述未尽事宜，但为完成本项目所必须的工作内容视为已包含在本项综合单价中。 | 1.基坑开挖、回填 2.模板制作、安装、拆除 3.垫层铺筑、混凝土基础浇捣、养护 4.井身砌筑 5.勾缝(抹面) 6.井盖安装 7.余方外运及弃置 |  | 座 | 36
本页小计
注：1.所有分部分项工程项目，均须编制电子文档形式综合单价分析表，招标人需以书面形式打印综合单价分析表的，请在备注栏内打√。 2.按照费用计算要求，须在表中填写人工费。 3.招标文件提供了暂估单价的材料，请将暂估价单价填入表中。 4.本表项目编码、项目名称、项目特征描述、工作内容、计量单位、工程量由招标人填写，金额所包含表中的内容由投标人填写。
分部分项工程项目清单计价表
工程名称：安装工程 单体工程名称：单项工程 |  |  |  |  | 标段：C01 | [5 empty] | 第 9 页 共 31 页
序号 | 项目编码 | 项目名称 | 项目特征描述 | 工作内容 |  | 计量 单位 | 工程量 | 金 额(元) |  |  |  |  | 备注
[8 empty] | 综合单价 | 合价 | 其 中
[10 empty] | 人工费 |  | 材料暂估价单价
7 | 030409001002 | 电力电缆 YJV5*6mm2 | 1.名称:电力电缆 2.型号:YJV 3.规格:5*6mm2 4.材质:铜 5.电压(kV):1KV 6.敷设方式:管内敷设 7.其他:详见图纸及设计说明，上述未尽事宜，但为完成本项目所必须的工作内容视为已包含在本项综合单价中。 | 1.电缆敷设 2.揭(盖)盖板 |  | m | 15
本页小计
注：1.所有分部分项工程项目，均须编制电子文档形式综合单价分析表，招标人需以书面形式打印综合单价分析表的，请在备注栏内打√。 2.按照费用计算要求，须在表中填写人工费。 3.招标文件提供了暂估单价的材料，请将暂估价单价填入表中。 4.本表项目编码、项目名称、项目特征描述、工作内容、计量单位、工程量由招标人填写，金额所包含表中的内容由投标人填写。
分部分项工程项目清单计价表
工程名称：安装工程 单体工程名称：单项工程 |  |  |  |  | 标段：C01 | [5 empty] | 第 10 页 共 31 页
序号 | 项目编码 | 项目名称 | 项目特征描述 | 工作内容 |  | 计量 单位 | 工程量 | 金 额(元) |  |  |  |  | 备注
[8 empty] | 综合单价 | 合价 | 其 中
[10 empty] | 人工费 |  | 材料暂估价单价
8 | 030409001003 | 电力电缆 YJV3*4mm2 | 1.名称:电力电缆 2.型号:YJV 3.规格:3*4mm2 4.材质:铜 5.电压(kV):1KV 6.敷设方式:管内敷设 7.其他:详见图纸及设计说明，上述未尽事宜，但为完成本项目所必须的工作内容视为已包含在本项综合单价中。 | 1.电缆敷设 2.揭(盖)盖板 |  | m | 900
本页小计
注：1.所有分部分项工程项目，均须编制电子文档形式综合单价分析表，招标人需以书面形式打印综合单价分析表的，请在备注栏内打√。 2.按照费用计算要求，须在表中填写人工费。 3.招标文件提供了暂估单价的材料，请将暂估价单价填入表中。 4.本表项目编码、项目名称、项目特征描述、工作内容、计量单位、工程量由招标人填写，金额所包含表中的内容由投标人填写。
分部分项工程项目清单计价表
工程名称：安装工程 单体工程名称：单项工程 |  |  |  |  | 标段：C01 | [5 empty] | 第 11 页 共 31 页
序号 | 项目编码 | 项目名称 | 项目特征描述 | 工作内容 |  | 计量 单位 | 工程量 | 金 额(元) |  |  |  |  | 备注
[8 empty] | 综合单价 | 合价 | 其 中
[10 empty] | 人工费 |  | 材料暂估价单价
9 | 030409001004 | 电力电缆 YJV3*2.5mm2 | 1.名称:电力电缆 2.型号:YJV 3.规格:3*2.5mm2 4.材质:铜 5.电压(kV):1KV 6.敷设方式:管内敷设 7.其他:详见图纸及设计说明，上述未尽事宜，但为完成本项目所必须的工作内容视为已包含在本项综合单价中。 | 1.电缆敷设 2.揭(盖)盖板 |  | m | 300
监控系统
本页小计
注：1.所有分部分项工程项目，均须编制电子文档形式综合单价分析表，招标人需以书面形式打印综合单价分析表的，请在备注栏内打√。 2.按照费用计算要求，须在表中填写人工费。 3.招标文件提供了暂估单价的材料，请将暂估价单价填入表中。 4.本表项目编码、项目名称、项目特征描述、工作内容、计量单位、工程量由招标人填写，金额所包含表中的内容由投标人填写。
分部分项工程项目清单计价表
工程名称：安装工程 单体工程名称：单项工程 |  |  |  |  | 标段：C01 | [5 empty] | 第 12 页 共 31 页
序号 | 项目编码 | 项目名称 | 项目特征描述 | 工作内容 |  | 计量 单位 | 工程量 | 金 额(元) |  |  |  |  | 备注
[8 empty] | 综合单价 | 合价 | 其 中
[10 empty] | 人工费 |  | 材料暂估价单价
10 | FC0303011001 | 监控控制柜 | 1.名称:监控控制柜 2.规格:满足图纸及设计要求 3.安装方式:落地安装 4.防水等级:IP67 5.基础:600*800*300 C20混凝土 6.说明:包含混凝土基础制作，箱体安装，接地、漏电微型断路器等全部工作内容 7.备注:参照现场情况、图纸、设计说明及规范要求；其他未尽事宜，请投标人在综合单价中考虑。 | 1.本体安装 2.基础型钢制作、安装 3.焊、压接线端子 4.补刷(喷)油漆 5.接地 |  | 台 | 1
本页小计
注：1.所有分部分项工程项目，均须编制电子文档形式综合单价分析表，招标人需以书面形式打印综合单价分析表的，请在备注栏内打√。 2.按照费用计算要求，须在表中填写人工费。 3.招标文件提供了暂估单价的材料，请将暂估价单价填入表中。 4.本表项目编码、项目名称、项目特征描述、工作内容、计量单位、工程量由招标人填写，金额所包含表中的内容由投标人填写。
分部分项工程项目清单计价表
工程名称：安装工程 单体工程名称：单项工程 |  |  |  |  | 标段：C01 | [5 empty] | 第 13 页 共 31 页
序号 | 项目编码 | 项目名称 | 项目特征描述 | 工作内容 |  | 计量 单位 | 工程量 | 金 额(元) |  |  |  |  | 备注
[8 empty] | 综合单价 | 合价 | 其 中
[10 empty] | 人工费 |  | 材料暂估价单价
11 | 030501015001 | 8口百兆交换机 | 1.名称:8口百兆交换机 2.类别:交换机、光电收发器 3.规格:8口百兆 4.安装方式:机柜内安装 5.说明:包含模块 6.备注:参照现场情况、图纸、设计说明及规范要求；其他未尽事宜，请投标人在综合单价中考虑。 | 1.本体安装 2.接线 3.接地 |  | 台 | 1
本页小计
注：1.所有分部分项工程项目，均须编制电子文档形式综合单价分析表，招标人需以书面形式打印综合单价分析表的，请在备注栏内打√。 2.按照费用计算要求，须在表中填写人工费。 3.招标文件提供了暂估单价的材料，请将暂估价单价填入表中。 4.本表项目编码、项目名称、项目特征描述、工作内容、计量单位、工程量由招标人填写，金额所包含表中的内容由投标人填写。
分部分项工程项目清单计价表
工程名称：安装工程 单体工程名称：单项工程 |  |  |  |  | 标段：C01 | [5 empty] | 第 14 页 共 31 页
序号 | 项目编码 | 项目名称 | 项目特征描述 | 工作内容 |  | 计量 单位 | 工程量 | 金 额(元) |  |  |  |  | 备注
[8 empty] | 综合单价 | 合价 | 其 中
[10 empty] | 人工费 |  | 材料暂估价单价
12 | 030505006001 | 开关电源 | 1.名称:开关电源 2.类别:满足图纸及设计要求 3.规格:DC12V/10A 4.安装方式:机柜内安装 5.备注:参照现场情况、图纸、设计说明及规范要求；其他未尽事宜，请投标人在综合单价中考虑。 | 1.本体安装 2.接线 |  | 台 | 1
本页小计
注：1.所有分部分项工程项目，均须编制电子文档形式综合单价分析表，招标人需以书面形式打印综合单价分析表的，请在备注栏内打√。 2.按照费用计算要求，须在表中填写人工费。 3.招标文件提供了暂估单价的材料，请将暂估价单价填入表中。 4.本表项目编码、项目名称、项目特征描述、工作内容、计量单位、工程量由招标人填写，金额所包含表中的内容由投标人填写。
分部分项工程项目清单计价表
工程名称：安装工程 单体工程名称：单项工程 |  |  |  |  | 标段：C01 | [5 empty] | 第 15 页 共 31 页
序号 | 项目编码 | 项目名称 | 项目特征描述 | 工作内容 |  | 计量 单位 | 工程量 | 金 额(元) |  |  |  |  | 备注
[8 empty] | 综合单价 | 合价 | 其 中
[10 empty] | 人工费 |  | 材料暂估价单价
13 | 030505015001 | 硬盘录像机 | 1.名称:硬盘录像机 2.规格:满足图纸及设计要求 3.安装方式:柜内安装 4.说明:包含3块10TB硬盘等 5.备注:参照现场情况、图纸、设计说明及规范要求；其他未尽事宜，请投标人在综合单价中考虑。 | 1.本体安装 2.接线 3.接地 |  | 台 | 1
本页小计
注：1.所有分部分项工程项目，均须编制电子文档形式综合单价分析表，招标人需以书面形式打印综合单价分析表的，请在备注栏内打√。 2.按照费用计算要求，须在表中填写人工费。 3.招标文件提供了暂估单价的材料，请将暂估价单价填入表中。 4.本表项目编码、项目名称、项目特征描述、工作内容、计量单位、工程量由招标人填写，金额所包含表中的内容由投标人填写。
分部分项工程项目清单计价表
工程名称：安装工程 单体工程名称：单项工程 |  |  |  |  | 标段：C01 | [5 empty] | 第 16 页 共 31 页
序号 | 项目编码 | 项目名称 | 项目特征描述 | 工作内容 |  | 计量 单位 | 工程量 | 金 额(元) |  |  |  |  | 备注
[8 empty] | 综合单价 | 合价 | 其 中
[10 empty] | 人工费 |  | 材料暂估价单价
14 | 030505016001 | 监控显示器 | 1.名称:监控显示器 2.规格:满足图纸及设计要求 3.安装方式:柜内安装 4.说明:包含鼠标、键盘、支架等相关配件 5.备注:参照现场情况、图纸、设计说明及规范要求；其他未尽事宜，请投标人在综合单价中考虑。 | 1.本体安装 2.接线 |  | 台 | 1
本页小计
注：1.所有分部分项工程项目，均须编制电子文档形式综合单价分析表，招标人需以书面形式打印综合单价分析表的，请在备注栏内打√。 2.按照费用计算要求，须在表中填写人工费。 3.招标文件提供了暂估单价的材料，请将暂估价单价填入表中。 4.本表项目编码、项目名称、项目特征描述、工作内容、计量单位、工程量由招标人填写，金额所包含表中的内容由投标人填写。
分部分项工程项目清单计价表
工程名称：安装工程 单体工程名称：单项工程 |  |  |  |  | 标段：C01 | [5 empty] | 第 17 页 共 31 页
序号 | 项目编码 | 项目名称 | 项目特征描述 | 工作内容 |  | 计量 单位 | 工程量 | 金 额(元) |  |  |  |  | 备注
[8 empty] | 综合单价 | 合价 | 其 中
[10 empty] | 人工费 |  | 材料暂估价单价
15 | 030506016001 | 枪式摄像机 | 1.名称:枪式摄像机 2.规格:满足图纸及设计要求 3.说明:包含摄像机、支架、护罩、补光灯等与本项目相关全部配件 4.安装方式:距地3.5米，围网立杆上安装 IP67 5.备注:参照现场情况、图纸、设计说明及规范要求；其他未尽事宜，请投标人在综合单价中考虑。 | 1.本体安装 2.接线 |  | 台 | 12
本页小计
注：1.所有分部分项工程项目，均须编制电子文档形式综合单价分析表，招标人需以书面形式打印综合单价分析表的，请在备注栏内打√。 2.按照费用计算要求，须在表中填写人工费。 3.招标文件提供了暂估单价的材料，请将暂估价单价填入表中。 4.本表项目编码、项目名称、项目特征描述、工作内容、计量单位、工程量由招标人填写，金额所包含表中的内容由投标人填写。
分部分项工程项目清单计价表
工程名称：安装工程 单体工程名称：单项工程 |  |  |  |  | 标段：C01 | [5 empty] | 第 18 页 共 31 页
序号 | 项目编码 | 项目名称 | 项目特征描述 | 工作内容 |  | 计量 单位 | 工程量 | 金 额(元) |  |  |  |  | 备注
[8 empty] | 综合单价 | 合价 | 其 中
[10 empty] | 人工费 |  | 材料暂估价单价
16 | 030412001002 | 配管 JDG25 | 1.名称:配管 2.材质:JDG 3.规格:DN25 4.配置形式:埋地敷设、明敷 5.接地要求:满足图纸及设计要求 6.钢索材质、规格:满足图纸及设计要求 7.引线材质:铜 8.说明:包含挖填土，运动场地外需考虑地面拆除及修复 9.备注:参照现场情况、图纸、设计说明及规范要求；其他未尽事宜，请投标人在综合单价中考虑 | 1.电线管路敷设 2.钢索架设(拉紧装置安装) 3.穿引线 4.接地 |  | m | 886
本页小计
注：1.所有分部分项工程项目，均须编制电子文档形式综合单价分析表，招标人需以书面形式打印综合单价分析表的，请在备注栏内打√。 2.按照费用计算要求，须在表中填写人工费。 3.招标文件提供了暂估单价的材料，请将暂估价单价填入表中。 4.本表项目编码、项目名称、项目特征描述、工作内容、计量单位、工程量由招标人填写，金额所包含表中的内容由投标人填写。
分部分项工程项目清单计价表
工程名称：安装工程 单体工程名称：单项工程 |  |  |  |  | 标段：C01 | [5 empty] | 第 19 页 共 31 页
序号 | 项目编码 | 项目名称 | 项目特征描述 | 工作内容 |  | 计量 单位 | 工程量 | 金 额(元) |  |  |  |  | 备注
[8 empty] | 综合单价 | 合价 | 其 中
[10 empty] | 人工费 |  | 材料暂估价单价
。
17 | 040803002004 | 电缆保护管 PC25 | 1.规格:DN25 2.材质:PC 3.敷设方式:埋地敷设 4.过路管加固要求:满足图纸及设计要求 5.说明:包含挖填土，运动场地外需考虑地面拆除及修复 6.备注:参照现场情况、图纸、设计说明及规范要求；其他未尽事宜，请投标人在综合单价中考虑。 | 1.保护管敷设 2.过路管加固 |  | m | 95
本页小计
注：1.所有分部分项工程项目，均须编制电子文档形式综合单价分析表，招标人需以书面形式打印综合单价分析表的，请在备注栏内打√。 2.按照费用计算要求，须在表中填写人工费。 3.招标文件提供了暂估单价的材料，请将暂估价单价填入表中。 4.本表项目编码、项目名称、项目特征描述、工作内容、计量单位、工程量由招标人填写，金额所包含表中的内容由投标人填写。
分部分项工程项目清单计价表
工程名称：安装工程 单体工程名称：单项工程 |  |  |  |  | 标段：C01 | [5 empty] | 第 20 页 共 31 页
序号 | 项目编码 | 项目名称 | 项目特征描述 | 工作内容 |  | 计量 单位 | 工程量 | 金 额(元) |  |  |  |  | 备注
[8 empty] | 综合单价 | 合价 | 其 中
[10 empty] | 人工费 |  | 材料暂估价单价
18 | 030412001003 | 金属软管 | 1.名称:配管 2.材质:金属软管 3.规格:DN25 4.配置形式:明敷 5.接地要求:满足图纸及设计要求 6.钢索材质、规格:满足图纸及设计要求 7.备注:参照现场情况、图纸、设计说明及规范要求；其他未尽事宜，请投标人在综合单价中考虑。 | 1.电线管路敷设 2.钢索架设(拉紧装置安装) 3.穿引线 4.接地 |  | m | 12
本页小计
注：1.所有分部分项工程项目，均须编制电子文档形式综合单价分析表，招标人需以书面形式打印综合单价分析表的，请在备注栏内打√。 2.按照费用计算要求，须在表中填写人工费。 3.招标文件提供了暂估单价的材料，请将暂估价单价填入表中。 4.本表项目编码、项目名称、项目特征描述、工作内容、计量单位、工程量由招标人填写，金额所包含表中的内容由投标人填写。
分部分项工程项目清单计价表
工程名称：安装工程 单体工程名称：单项工程 |  |  |  |  | 标段：C01 | [5 empty] | 第 21 页 共 31 页
序号 | 项目编码 | 项目名称 | 项目特征描述 | 工作内容 |  | 计量 单位 | 工程量 | 金 额(元) |  |  |  |  | 备注
[8 empty] | 综合单价 | 合价 | 其 中
[10 empty] | 人工费 |  | 材料暂估价单价
19 | 030409001005 | 电力电缆 YJV3*4mm2 | 1.名称:电力电缆 2.型号:YJV 3.规格:3*4mm2 4.材质:铜 5.电压(kV):1KV 6.敷设方式:管内敷设 7.其他:详见图纸及设计说明，上述未尽事宜，但为完成本项目所必须的工作内容视为已包含在本项综合单价中。 | 1.电缆敷设 2.揭(盖)盖板 |  | m | 95
本页小计
注：1.所有分部分项工程项目，均须编制电子文档形式综合单价分析表，招标人需以书面形式打印综合单价分析表的，请在备注栏内打√。 2.按照费用计算要求，须在表中填写人工费。 3.招标文件提供了暂估单价的材料，请将暂估价单价填入表中。 4.本表项目编码、项目名称、项目特征描述、工作内容、计量单位、工程量由招标人填写，金额所包含表中的内容由投标人填写。
分部分项工程项目清单计价表
工程名称：安装工程 单体工程名称：单项工程 |  |  |  |  | 标段：C01 | [5 empty] | 第 22 页 共 31 页
序号 | 项目编码 | 项目名称 | 项目特征描述 | 工作内容 |  | 计量 单位 | 工程量 | 金 额(元) |  |  |  |  | 备注
[8 empty] | 综合单价 | 合价 | 其 中
[10 empty] | 人工费 |  | 材料暂估价单价
20 | 030409001006 | 护套软电缆 RVV2*2.5mm2 | 1.名称:电力电缆 2.规格:RVV2*2.5mm2 3.材质:铜 4.敷设方式:管内敷设 5.其他:详见图纸及设计说明，上述未尽事宜，但为完成本项目所必须的工作内容视为已包含在本项综合单价中。 | 1.电缆敷设 2.揭(盖)盖板 |  | m | 904
本页小计
注：1.所有分部分项工程项目，均须编制电子文档形式综合单价分析表，招标人需以书面形式打印综合单价分析表的，请在备注栏内打√。 2.按照费用计算要求，须在表中填写人工费。 3.招标文件提供了暂估单价的材料，请将暂估价单价填入表中。 4.本表项目编码、项目名称、项目特征描述、工作内容、计量单位、工程量由招标人填写，金额所包含表中的内容由投标人填写。
分部分项工程项目清单计价表
工程名称：安装工程 单体工程名称：单项工程 |  |  |  |  | 标段：C01 | [5 empty] | 第 23 页 共 31 页
序号 | 项目编码 | 项目名称 | 项目特征描述 | 工作内容 |  | 计量 单位 | 工程量 | 金 额(元) |  |  |  |  | 备注
[8 empty] | 综合单价 | 合价 | 其 中
[10 empty] | 人工费 |  | 材料暂估价单价
21 | 030502005002 | 网线 CAT6 | 1.名称:网线 2.规格:CAT6 3.敷设方式:管内敷设 4.其他:详见图纸及设计说明，上述未尽事宜，但为完成本项目所必须的工作内容视为已包含在本项综合单价中。 | 1.敷设 2.卡接 3.绑扎 4.标记 5.测试 6.清理敷设通道 |  | m | 904
本页小计
注：1.所有分部分项工程项目，均须编制电子文档形式综合单价分析表，招标人需以书面形式打印综合单价分析表的，请在备注栏内打√。 2.按照费用计算要求，须在表中填写人工费。 3.招标文件提供了暂估单价的材料，请将暂估价单价填入表中。 4.本表项目编码、项目名称、项目特征描述、工作内容、计量单位、工程量由招标人填写，金额所包含表中的内容由投标人填写。
分部分项工程项目清单计价表
工程名称：安装工程 单体工程名称：单项工程 |  |  |  |  | 标段：C01 | [5 empty] | 第 24 页 共 31 页
序号 | 项目编码 | 项目名称 | 项目特征描述 | 工作内容 |  | 计量 单位 | 工程量 | 金 额(元) |  |  |  |  | 备注
[8 empty] | 综合单价 | 合价 | 其 中
[10 empty] | 人工费 |  | 材料暂估价单价
22 | 030506021001 | 安全防范系统调试及试运行 | 1.名称:安全防范系统调试及试运行 2.调试、试运行内容:满足图纸及设计要求 3.其他:详见图纸及设计说明，上述未尽事宜，但为完成本项目所必须的工作内容视为已包含在本项综合单价中。 | 1.系统联调 2.试运行 3.测量 |  | 系统 | 1
门禁系统
本页小计
注：1.所有分部分项工程项目，均须编制电子文档形式综合单价分析表，招标人需以书面形式打印综合单价分析表的，请在备注栏内打√。 2.按照费用计算要求，须在表中填写人工费。 3.招标文件提供了暂估单价的材料，请将暂估价单价填入表中。 4.本表项目编码、项目名称、项目特征描述、工作内容、计量单位、工程量由招标人填写，金额所包含表中的内容由投标人填写。
分部分项工程项目清单计价表
工程名称：安装工程 单体工程名称：单项工程 |  |  |  |  | 标段：C01 | [5 empty] | 第 25 页 共 31 页
序号 | 项目编码 | 项目名称 | 项目特征描述 | 工作内容 |  | 计量 单位 | 工程量 | 金 额(元) |  |  |  |  | 备注
[8 empty] | 综合单价 | 合价 | 其 中
[10 empty] | 人工费 |  | 材料暂估价单价
23 | 沪030506027001 | 智能门禁一体机 | 1.名称:智能门禁一体机 2.规格:2200*150*2200mm 3.说明1:尺寸：L2299*W1500*H2200 通道框架：钢板厚度≥1.5mm；主轴≥3.0mm（默认） 箱体材质：SUS304不锈钢拉丝 通行速度：20-60人/分钟 使用时间：≥800万次 驱动机芯：液压减速机芯 外表面处理：烤漆工艺 | 1.安装、接线 2.调试 |  | 套 | 1
本页小计
注：1.所有分部分项工程项目，均须编制电子文档形式综合单价分析表，招标人需以书面形式打印综合单价分析表的，请在备注栏内打√。 2.按照费用计算要求，须在表中填写人工费。 3.招标文件提供了暂估单价的材料，请将暂估价单价填入表中。 4.本表项目编码、项目名称、项目特征描述、工作内容、计量单位、工程量由招标人填写，金额所包含表中的内容由投标人填写。
分部分项工程项目清单计价表
工程名称：安装工程 单体工程名称：单项工程 |  |  |  |  | 标段：C01 | [5 empty] | 第 26 页 共 31 页
序号 | 项目编码 | 项目名称 | 项目特征描述 | 工作内容 |  | 计量 单位 | 工程量 | 金 额(元) |  |  |  |  | 备注
[8 empty] | 综合单价 | 合价 | 其 中
[10 empty] | 人工费 |  | 材料暂估价单价
本页小计
防尾随功能，一人一杆通行，有效防止异常尾随； 连续通行功能，多人依次有效授权，转杆在收到第一个开门信号后手动助力转动，最后一位有效授权行人通过通道，转杆锁定； 严格防水测试，支持室外使用 4.说明2:包含本体调试及整体系统调试 5.备注:参照现场情况、图纸、设
本页小计
注：1.所有分部分项工程项目，均须编制电子文档形式综合单价分析表，招标人需以书面形式打印综合单价分析表的，请在备注栏内打√。 2.按照费用计算要求，须在表中填写人工费。 3.招标文件提供了暂估单价的材料，请将暂估价单价填入表中。 4.本表项目编码、项目名称、项目特征描述、工作内容、计量单位、工程量由招标人填写，金额所包含表中的内容由投标人填写。
分部分项工程项目清单计价表
工程名称：安装工程 单体工程名称：单项工程 |  |  |  |  | 标段：C01 | [5 empty] | 第 27 页 共 31 页
序号 | 项目编码 | 项目名称 | 项目特征描述 | 工作内容 |  | 计量 单位 | 工程量 | 金 额(元) |  |  |  |  | 备注
[8 empty] | 综合单价 | 合价 | 其 中
[10 empty] | 人工费 |  | 材料暂估价单价
计说明及规范要求；其他未尽事宜，请投标人在综合单价中考虑。
本页小计
注：1.所有分部分项工程项目，均须编制电子文档形式综合单价分析表，招标人需以书面形式打印综合单价分析表的，请在备注栏内打√。 2.按照费用计算要求，须在表中填写人工费。 3.招标文件提供了暂估单价的材料，请将暂估价单价填入表中。 4.本表项目编码、项目名称、项目特征描述、工作内容、计量单位、工程量由招标人填写，金额所包含表中的内容由投标人填写。
分部分项工程项目清单计价表
工程名称：安装工程 单体工程名称：单项工程 |  |  |  |  | 标段：C01 | [5 empty] | 第 28 页 共 31 页
序号 | 项目编码 | 项目名称 | 项目特征描述 | 工作内容 |  | 计量 单位 | 工程量 | 金 额(元) |  |  |  |  | 备注
[8 empty] | 综合单价 | 合价 | 其 中
[10 empty] | 人工费 |  | 材料暂估价单价
24 | 030412001001 | 配管 JDG20 | 1.名称:配管 2.材质:JDG 3.规格:DN20 4.配置形式:埋地敷设、明敷 5.接地要求:满足图纸及设计要求 6.钢索材质、规格:满足图纸及设计要求 7.引线材质:铜 8.说明:包含挖填土，运动场地外需考虑地面拆除及修复 9.备注:参照现场情况、图纸、设计说明及规范要求；其他未尽事宜，请投标人在综合单价中考虑 | 1.电线管路敷设 2.钢索架设(拉紧装置安装) 3.穿引线 4.接地 |  | m | 20
本页小计
注：1.所有分部分项工程项目，均须编制电子文档形式综合单价分析表，招标人需以书面形式打印综合单价分析表的，请在备注栏内打√。 2.按照费用计算要求，须在表中填写人工费。 3.招标文件提供了暂估单价的材料，请将暂估价单价填入表中。 4.本表项目编码、项目名称、项目特征描述、工作内容、计量单位、工程量由招标人填写，金额所包含表中的内容由投标人填写。
分部分项工程项目清单计价表
工程名称：安装工程 单体工程名称：单项工程 |  |  |  |  | 标段：C01 | [5 empty] | 第 29 页 共 31 页
序号 | 项目编码 | 项目名称 | 项目特征描述 | 工作内容 |  | 计量 单位 | 工程量 | 金 额(元) |  |  |  |  | 备注
[8 empty] | 综合单价 | 合价 | 其 中
[10 empty] | 人工费 |  | 材料暂估价单价
。
25 | 040803002001 | 电缆保护管 PC25 | 1.规格:DN25 2.材质:PC 3.敷设方式:埋地敷设 4.过路管加固要求:满足图纸及设计要求 5.说明:包含挖填土，运动场地外需考虑地面拆除及修复 6.备注:参照现场情况、图纸、设计说明及规范要求；其他未尽事宜，请投标人在综合单价中考虑。 | 1.保护管敷设 2.过路管加固 |  | m | 95
本页小计
注：1.所有分部分项工程项目，均须编制电子文档形式综合单价分析表，招标人需以书面形式打印综合单价分析表的，请在备注栏内打√。 2.按照费用计算要求，须在表中填写人工费。 3.招标文件提供了暂估单价的材料，请将暂估价单价填入表中。 4.本表项目编码、项目名称、项目特征描述、工作内容、计量单位、工程量由招标人填写，金额所包含表中的内容由投标人填写。
分部分项工程项目清单计价表
工程名称：安装工程 单体工程名称：单项工程 |  |  |  |  | 标段：C01 | [5 empty] | 第 30 页 共 31 页
序号 | 项目编码 | 项目名称 | 项目特征描述 | 工作内容 |  | 计量 单位 | 工程量 | 金 额(元) |  |  |  |  | 备注
[8 empty] | 综合单价 | 合价 | 其 中
[10 empty] | 人工费 |  | 材料暂估价单价
26 | 030502005001 | 网线 CAT6 | 1.名称:网线 2.规格:CAT6 3.敷设方式:管内敷设 4.其他:详见图纸及设计说明，上述未尽事宜，但为完成本项目所必须的工作内容视为已包含在本项综合单价中。 | 1.敷设 2.卡接 3.绑扎 4.标记 5.测试 6.清理敷设通道 |  | m | 20
本页小计
注：1.所有分部分项工程项目，均须编制电子文档形式综合单价分析表，招标人需以书面形式打印综合单价分析表的，请在备注栏内打√。 2.按照费用计算要求，须在表中填写人工费。 3.招标文件提供了暂估单价的材料，请将暂估价单价填入表中。 4.本表项目编码、项目名称、项目特征描述、工作内容、计量单位、工程量由招标人填写，金额所包含表中的内容由投标人填写。
分部分项工程项目清单计价表
工程名称：安装工程 单体工程名称：单项工程 |  |  |  |  | 标段：C01 | [5 empty] | 第 31 页 共 31 页
序号 | 项目编码 | 项目名称 | 项目特征描述 | 工作内容 |  | 计量 单位 | 工程量 | 金 额(元) |  |  |  |  | 备注
[8 empty] | 综合单价 | 合价 | 其 中
[10 empty] | 人工费 |  | 材料暂估价单价
27 | 030409001001 | 电力电缆 YJV3*4mm2 | 1.名称:电力电缆 2.型号:YJV 3.规格:3*4mm2 4.材质:铜 5.电压(kV):1KV 6.敷设方式:管内敷设 7.其他:详见图纸及设计说明，上述未尽事宜，但为完成本项目所必须的工作内容视为已包含在本项综合单价中。 | 1.电缆敷设 2.揭(盖)盖板 |  | m | 95
本页小计
合 计
注：1.所有分部分项工程项目，均须编制电子文档形式综合单价分析表，招标人需以书面形式打印综合单价分析表的，请在备注栏内打√。 2.按照费用计算要求，须在表中填写人工费。 3.招标文件提供了暂估单价的材料，请将暂估价单价填入表中。 4.本表项目编码、项目名称、项目特征描述、工作内容、计量单位、工程量由招标人填写，金额所包含表中的内容由投标人填写。

## A.8 措施项目清单汇总表【安装工程】
措施项目清单汇总表
工程名称：海湾镇星火体育公园市民球场更新工程\单项工程\安装工程 |  |  | 标段：C01 |  | 第 1 页 共 1 页
序号 | 项目编码 | 项 目 名 称 |  | 价格（元） |  | 备注
本页合计
合 计
注：1.措施项目清单费用构成详见措施项目清单构成明细分析表，大型机械进出场及安拆费用组成详见大型机械进 出场及安拆费用组成明细表。 2.本表项目编码、项目名称由招标人填写，价格部分由投标人填写。

## A.15 增值税计价表【安装工程】
增值税计价表
工程名称：海湾镇星火体育公园市民球场更新工程\单项工程\安装工程 |  |  | 标段：C01 |  |  | 第 1 页 共 1 页
序号 | 项目名称 | 计算基础说明 |  | 计算基础 | 费率(%) |  | 金额(元)
1 | 增值税 | 分部分项合计+措施项目合计+其他项目合计-专业工程暂估价 |  |  | 9
合计