## 第一年
泖港镇2027-2028年村内道路日常养护项目设施量明细表
项目名称：泖港镇2027-2028年村内道路日常养护项目
序号 | 养护名称 | 养护标准 | 计量单位 | 设施量 | 金额（元） |  |  | 备注
[5 empty] | 全费用综合 单价 | 审核单价 | 合价
一、水泥混凝土路面
1 | 翻挖混凝土路面20cm厚 | 1.材质:翻挖混凝土路面层 2.厚度:20cm 3.废料运输及处置:运距及处置费用各投标单位自行确认 4.废料外运及处置:由投标人在综合单价中考虑。 | m2 | 1500
2 | 翻挖混凝土路面25cm厚 | 1.材质:翻挖混凝土路面层 2.厚度:25cm 3.废料运输及处置:运距及处置费用各投标单位自行确认 4.废料外运及处置:由投标人在综合单价中考虑。 | m2 | 1000
3 | 铺筑C30混凝土面层20cm厚 | 1.混凝土强度等级、石料最大粒径:C30商品混凝土 2.厚度:20cm 3.模板:模板由投标人在综合单价中考虑 4：此项目未尽内容、但为完成该项目所必须的，请投标人在综合单价内考虑 | m2 | 1500
4 | 铺筑C30混凝土面层25cm厚 | 1.混凝土强度等级、石料最大粒径:C30商品混凝土 2.厚度:25cm 3.模板:模板由投标人在综合单价中考虑4：此项目未尽内容、但为完成该项目所必须的，请投标人在综合单价内考虑 | m2 | 1000
5 | 钢筋网片 | 1.钢筋种类:HRB400钢筋 2.钢筋规格:φ10-18mm综合考虑。 3.说明:钢筋运送至现场及加工制作的费用由投标人在综合单价中考虑 4.其他:应符合钢筋施工验收规范要求。 | t | 11.75
6 | 横向裂缝灌缝 | 1.材质:道路PG密封胶。 2.灌缝规格:宽度≮15mm、深度与现有一致。 3.说明:清理或切割、冲洗由投标人在综合单价中考虑。 | m | 880
| 小计 | [5 empty] | 0
二、沥青混凝土路面
7 | 翻挖沥青混凝土路面12cm厚 | 1.材质:沥青混凝土 2.厚度:12cm 3.拆除方式:由投标人综合考虑 4.废料外运及处置:由投标人在综合单价中考虑。 | m2 | 6200
8 | 铣刨沥青混凝土路面4cm | 1.材质:沥青混凝土 2.厚度:4cm 3.拆除方式:铣刨路面 4.废料外运及处置:由投标人在综合单价中考虑。 | m2 | 1500
9 | 沥青混凝土路面扎毛 | 1.材质:沥青混凝土 2.拆除方式:扎毛路面 3.废料外运及处置:由投标人在综合单价中考虑。 | m2 | 200
10 | 沥青混凝土快速修补坑槽 | 1.材质:冷补沥青混凝土 2.说明:翻挖、凿方、垃圾处置由投标人在综合单价中考虑。 | m3 | 10
11 | 沥青混凝土裂缝修补 | 1.材质:压缝带 2.规格:宽度≮2.5cm、厚度2mm。 3.说明:开槽、清缝由投标人在综合单价中考虑。 | m | 120
12 | 沥青路面裂缝灌缝 | 1.材质:灌缝。 2.灌缝规格:宽度≮15mm、深度与现有一致。 3.说明:清理或切割、冲洗由投标人在综合单价中考虑。 | m | 2300
13 | 沥青路面防裂贴 | 1.材质:防裂贴 2.规格:宽度≮25cm、厚度2mm。 | m | 1500
14 | 机械摊铺细粒式沥青混凝土（4cmAC-13） | 1.厚度:厚4cm 2.石料粒径:AC-13 3.沥青混凝土种类:细粒式沥青 4.摊铺方式:机械摊铺 | m2 | 8400
15 | 机械摊铺粗粒式沥青混凝土（6cmAC-25） | 1.厚度:厚6cm 2.石料粒径:AC-25 3.沥青混凝土种类:粗粒式沥青 4.摊铺方式:机械摊铺 | m2 | 1500
16 | 机械摊铺粗粒式沥青混凝土（7cmAC-25） | 1.厚度:厚7cm 2.石料粒径:AC-25 3.沥青混凝土种类:粗粒式沥青 4.摊铺方式:机械摊铺 | m2 | 500
17 | 机械摊铺粗粒式沥青混凝土（8cmAC-25） | 1.厚度:厚8cm 2.石料粒径:AC-25 3.沥青混凝土种类:粗粒式沥青 4.摊铺方式:机械摊铺 | m2 | 6200
18 | 沥青透层 | 1.材料品种:透层油 2.喷油量:满足公路养护规范要求 3.说明:综合单价包含完成粘层油喷洒的全部工作内容 | m2 | 6200
19 | 沥青粘层 | 1.材料品种:粘层油 2.喷油量:满足公路养护规范要求 3.说明:综合单价包含完成粘层油喷洒的全部工作内容 | m2 | 6200
20 | 稀浆封层 厚4-6mm | 1.材料品种:稀浆封层 2.厚度:4-6mm 3.说明:综合单价包含完成封层油喷洒的全部工作内容 | m2 | 2000
| 小计 | [5 empty] | 0
三、道路基层
21 | 翻挖碎石垫层15cm厚 | 1.材质:碎石、道渣或砾石。 2.厚度:15cm 3.拆除方式:挖掘机 4.废料外运及处置:由投标人在综合单价中考虑。 | m2 | 2500
22 | 翻挖碎石垫层10cm厚 | 1.材质:碎石、道渣或砾石。 2.厚度:10cm 3.拆除方式:挖掘机 4.废料外运及处置:由投标人在综合单价中考虑。 | m2 | 300
23 | 翻挖水泥稳定碎石基层25cm厚 | 1.材质:水泥稳定碎石 2.厚度:25cm 3.拆除方式:挖掘机 4.废料外运及处置:由投标人在综合单价中考虑。 | m2 | 2500
24 | 碎石垫层15cm厚 | 1.材质:碎石垫层 2.厚度:15cm | m2 | 2500
25 | 碎石垫层10cm厚 | 1.材质:碎石垫层 2.厚度:10cm | m2 | 300
26 | 水泥稳定碎石基层25cm厚（水泥含量5%) | 1.材质:水泥稳定碎石 2.水泥含量:水泥含量5% 3.厚度:25cm 4.备注:采用集中厂拌机械拌制混合料 | m2 | 2500
27 | C30混凝土基层20cm厚 | 1.混凝土强度等级、石料最大粒径:C30商品混凝土基层 2.厚度:20cm 3.模板:模板由投标人在综合单价中考虑 | m2 | 350
28 | 聚酯玻纤布 | 1.材料品种、规格:聚酯玻纤布 2.搭接方式:符合规范要求 3.具体参数:符合规范要求 4.说明:综合单价包含完成铺设的全部工作内容 | m2 | 150
29 | 土工格栅 | 1.材料品种、规格:土工格栅 2.搭接方式:符合规范要求 3.具体参数:符合规范要求 4.说明:综合单价包含完成铺设的全部工作内容 | m2 | 150
| 小计 | [5 empty] | 0
四、公路配套设施
30 | 翻挖侧石 | 1.材质:翻挖侧石 2.部位:车行道 3.废料堆置及运输:由投标人在综合单价中考虑 | m | 100
31 | 翻挖平石 | 1.材质:翻挖平石 2.部位:车行道 3.废料堆置及运输:由投标人在综合单价中考虑 | m | 100
32 | 翻挖路缘石 | 1.材质:翻挖路缘石 2.部位:车行道 3.废料堆置及运输:由投标人在综合单价中考虑 | m | 100
33 | 预制混凝土侧石翻排 | 1.材料品种、规格:预制混凝土侧石（30*12*100cm) 2.基础、垫层:C25砼基础，1:1水泥砂浆砌筑 3.说明:综合单价包含拆旧及铺设侧石的全部工作内容 | m | 200
34 | 砌筑路缘石 | 1.材料品种、规格:预制混凝土路缘石300*200*150 2.基础、垫层:C20砼基础，1:1水泥砂浆砌筑 3.说明:综合单价包含完成铺设路缘石的全部工作内容 | m | 100
35 | 预制混凝土平石翻排 | 1.材料品种、规格:预制混凝土平石（平石10（13）*30*100cm） 2.基础、垫层:C25砼基础，1:1水泥砂浆砌筑 3.说明:综合单价包含拆旧及铺设平石的全部工作内容 | m | 200
36 | 预制混凝土侧石新排 | 1.材料品种、规格:预制混凝土侧石（侧石30*12*100cm） 2.基础、垫层:C25砼基础，1:1水泥砂浆砌筑，具体详见施工图纸 3.说明:综合单价包含完成铺设侧石的全部工作内容 | m | 100
37 | 预制混凝土平石新排 | 1.材料品种、规格:预制混凝土平石（平石10（13）*30*100cm） 2.基础、垫层:C25砼基础，1:1水泥砂浆砌筑 3.说明:综合单价包含完成铺设平石的全部工作内容 | m | 100
38 | 升高窨井15cm以内 750*750以下 | 1.检查井种类、规格:750*750以内 2.升(降)高度:15cm内 3.说明:综合单价包含完成升高窨井的全部工作内容 | 座 | 15
| 小计 | [5 empty] | 0
五、人行道
38 | 翻挖人行道 | 1.材质:人行道板砖（包括透水砖、PC砖、石材类等） 2.厚度:道板砖面层+结合层 3.废料堆置及运输:由投标人在综合单价中考虑 | m2 | 730
39 | 翻挖碎石垫层10cm厚 | 1.材质:碎石、道渣或砾石。 2.厚度:10cm 3.拆除方式:挖掘机 4.废料外运及处置:由投标人在综合单价中考虑。 | m2 | 380
40 | 碎石垫层10cm厚 | 1.材质:碎石垫层 2.厚度:10cm | m2 | 380
41 | 翻修人行道混凝土基础10cm厚 | 1.材质:C25商品混凝土 2.厚度:10cm 3.模板:由投标人在综合单价中考虑 4.废料外运及处置:由投标人在综合单价中考虑。 | m2 | 730
42 | 彩色人行道板砖 新排 | 1.材质:砼同质砖200*100*60 2.结合层:3cmM10水泥砂浆 3.嵌缝材料:DPM20干混砂浆。 | m2 | 730
| 小计 | [5 empty] | 0
六、桥栏杆
43 | 桥栏杆涂料翻新 | 1.腻子种类:外墙腻子 2.刮腻子遍数:二遍 3.涂料品种、刷喷遍数:外墙涂料一底二度 | m2 | 60
| 小计 | [5 empty] | 0
七、沿线设施
44 | 更换路名牌 | 1.材质:主杆件采用无缝钢管，参照相关附件，所用钢材的材料的性能不得低于Q235钢。 2.油漆:外露面钢构件均须热浸镀锌处理。 3.说明:含基础挖土、浇筑C30混凝土，立柱配件、底座配件、紧箍件等全部内容。 | 套 | 2
45 | 道路热熔标线 | 1.线型:交通标线（热熔漆） 2.材料品种:采用热熔型标线漆，干膜厚度 1.8~2.5mm。表面撒反光玻璃珠，其质量符合国标的有关规定。 3.工艺:标线材料的技术要求及施工工序性能等应符合 JT/T 280-2004、GA/T 298-2001 的规定。 | m2 | 50
46 | 标志板安装 φ800标志板(高强级) | 1.类型：安装标志板 2.材质、规格尺寸：3mm厚铝合金板，φ800。 3.板面反光膜等级：IV类微棱镜结构反光膜 4.备注：参照（道路交通标志反光膜）（GB/T 18833-2012)中有关规定 5.备注：此项目未尽内容、但为完成该项目所必须的，由投标人在编制综合单价时统一考虑。 | 块 | 1
47 | 标志板安装 800*800标志板(高强级) | 1.类型：安装标志板 2.材质、规格尺寸：3mm厚铝合金板，800*800m。 3.板面反光膜等级：IV类微棱镜结构反光膜 4.备注：参照（道路交通标志反光膜）（GB/T 18833-2012)中有关规定 5.备注：此项目未尽内容、但为完成该项目所必须的，由投标人在编制综合单价时统一考虑。 | 块 | 1
48 | 安装柱式标杆 立杆（Φ90*3400) | 1.名称：立杆 2.材质：Q235无缝钢管 3.规格尺寸：Φ90*3400 4.基础、垫层：材料品种、厚度：含预埋件等基础设施、含打孔、清孔等费用 5.备注：此项目未尽内容、但为完成该项目所必须的，由投标人在编制综合单价时统一考虑。 | 根 | 1
49 | 震荡线 热熔型涂料 | 1.类型：热熔型标线漆 2.线型：震荡线 3.线宽：15cm 4.备注：此项目未尽内容、但为完成该项目所必须的，由投标人在编制综合单价时统一考虑。 | 100m2 | 0.1
50 | 防冲波形板 | 1.类型：防冲波形板 2.规格、型号：按现场自行考虑 3.材料品种：按现场自行考虑 4：基础、垫层：材料品种、厚度：含预埋件等基础设施、含打孔、清孔等费用 5.备注：此项目未尽内容、但为完成该项目所必须的，由投标人在编制综合单价时统一考虑。 | m | 500
51 | 反光镜 | 1.类型：反光镜 2.规格、型号：φ800 3.备注：此项目未尽内容、但为完成该项目所必须的，由投标人在编制综合单价时统一考虑。 | 套 | 1
52 | 圆牌 φ600 高强级 | 1.类型：安装标志板 2.材质、规格尺寸：3mm厚铝合金板，φ600。 3.板面反光膜等级：IV类微棱镜结构反光膜 4.备注：参照（道路交通标志反光膜）（GB/T 18833-2012)中有关规定 5.备注：此项目未尽内容、但为完成该项目所必须的，由投标人在编制综合单价时统一考虑。 | 块 | 1
53 | 三角牌 △700 高强级 | 1.类型：安装标志板 2.材质、规格尺寸：3mm厚铝合金板，△700。 3.板面反光膜等级：IV类微棱镜结构反光膜 4.备注：参照（道路交通标志反光膜）（GB/T 18833-2012)中有关规定 5.备注：此项目未尽内容、但为完成该项目所必须的，由投标人在编制综合单价时统一考虑。 | 块 | 1
54 | 标杆 φ60*3000 | 1.名称：立杆 2.材质：Q235无缝钢管 3.规格尺寸：Φ60*3000 4.基础、垫层：材料品种、厚度：含预埋件等基础设施、含打孔、清孔等费用 5.备注：此项目未尽内容、但为完成该项目所必须的，由投标人在编制综合单价时统一考虑。 | 根 | 1
55 | 防撞墩 | 1.类型：防撞墩 2.规格：按现场实际尺寸 3.备注：此项目未尽内容、但为完成该项目所必须的，由投标人在编制综合单价时统一考虑。 | 个 | 1
| 小计 | [5 empty] | 0
八、绿化工程 |  | 八、绿化工程
56 | 铺种草皮 满铺（马尼拉） | 1.类型：满铺（马尼拉） 2.规格：按现场实际尺寸 3.备注：此项目未尽内容、但为完成该项目所必须的，由投标人在编制综合单价时统一考虑。 | m2 | 200
57 | 行道树养护 | 1.类型：修枝、刷漆 2.规格：按现场苗木尺寸 3.备注：此项目未尽内容、但为完成该项目所必须的，由投标人在编制综合单价时统一考虑。 | 棵 | 163
58 | 行道树补种 | 1.类型：香樟 2.规格：Ø8-10 3.备注：此项目未尽内容、但为完成该项目所必须的，由投标人在编制综合单价时统一考虑。 | 棵 | 20
| 小计 | [5 empty] | 0
合计 | [6 empty] | 0
注：上述仅为当年设施量

## 第二年
泖港镇2027-2028年村内道路日常养护项目设施量明细表
项目名称：泖港镇2027-2028年村内道路日常养护项目
序号 | 养护名称 | 养护标准 | 计量单位 | 设施量 | 金额（元） |  | 备注
[5 empty] | 全费用综合 单价 | 合价
一、水泥混凝土路面
1 | 翻挖混凝土路面20cm厚 | 1.材质:翻挖混凝土路面层 2.厚度:20cm 3.废料运输及处置:运距及处置费用各投标单位自行确认 4.废料外运及处置:由投标人在综合单价中考虑。 | m2 | 1500
2 | 翻挖混凝土路面25cm厚 | 1.材质:翻挖混凝土路面层 2.厚度:25cm 3.废料运输及处置:运距及处置费用各投标单位自行确认 4.废料外运及处置:由投标人在综合单价中考虑。 | m2 | 1000
3 | 铺筑C30混凝土面层20cm厚 | 1.混凝土强度等级、石料最大粒径:C30商品混凝土 2.厚度:20cm 3.模板:模板由投标人在综合单价中考虑 4：此项目未尽内容、但为完成该项目所必须的，请投标人在综合单价内考虑 | m2 | 1500
4 | 铺筑C30混凝土面层25cm厚 | 1.混凝土强度等级、石料最大粒径:C30商品混凝土 2.厚度:25cm 3.模板:模板由投标人在综合单价中考虑4：此项目未尽内容、但为完成该项目所必须的，请投标人在综合单价内考虑 | m2 | 1000
5 | 钢筋网片 | 1.钢筋种类:HRB400钢筋 2.钢筋规格:φ10-18mm综合考虑。 3.说明:钢筋运送至现场及加工制作的费用由投标人在综合单价中考虑 4.其他:应符合钢筋施工验收规范要求。 | t | 11.75
6 | 横向裂缝灌缝 | 1.材质:道路PG密封胶。 2.灌缝规格:宽度≮15mm、深度与现有一致。 3.说明:清理或切割、冲洗由投标人在综合单价中考虑。 | m | 880
| 小计 |  |  |  |  | 0
二、沥青混凝土路面
7 | 翻挖沥青混凝土路面12cm厚 | 1.材质:沥青混凝土 2.厚度:12cm 3.拆除方式:由投标人综合考虑 4.废料外运及处置:由投标人在综合单价中考虑。 | m2 | 6200
8 | 铣刨沥青混凝土路面4cm | 1.材质:沥青混凝土 2.厚度:4cm 3.拆除方式:铣刨路面 4.废料外运及处置:由投标人在综合单价中考虑。 | m2 | 1500
9 | 沥青混凝土路面扎毛 | 1.材质:沥青混凝土 2.拆除方式:扎毛路面 3.废料外运及处置:由投标人在综合单价中考虑。 | m2 | 200
10 | 沥青混凝土快速修补坑槽 | 1.材质:冷补沥青混凝土 2.说明:翻挖、凿方、垃圾处置由投标人在综合单价中考虑。 | m3 | 10
11 | 沥青混凝土裂缝修补 | 1.材质:压缝带 2.规格:宽度≮2.5cm、厚度2mm。 3.说明:开槽、清缝由投标人在综合单价中考虑。 | m | 120
12 | 沥青路面裂缝灌缝 | 1.材质:灌缝。 2.灌缝规格:宽度≮15mm、深度与现有一致。 3.说明:清理或切割、冲洗由投标人在综合单价中考虑。 | m | 2300
13 | 沥青路面防裂贴 | 1.材质:防裂贴 2.规格:宽度≮25cm、厚度2mm。 | m | 1500
14 | 机械摊铺细粒式沥青混凝土（4cmAC-13） | 1.厚度:厚4cm 2.石料粒径:AC-13 3.沥青混凝土种类:细粒式沥青 4.摊铺方式:机械摊铺 | m2 | 8400
15 | 机械摊铺粗粒式沥青混凝土（6cmAC-25） | 1.厚度:厚6cm 2.石料粒径:AC-25 3.沥青混凝土种类:粗粒式沥青 4.摊铺方式:机械摊铺 | m2 | 1500
16 | 机械摊铺粗粒式沥青混凝土（7cmAC-25） | 1.厚度:厚7cm 2.石料粒径:AC-25 3.沥青混凝土种类:粗粒式沥青 4.摊铺方式:机械摊铺 | m2 | 500
17 | 机械摊铺粗粒式沥青混凝土（8cmAC-25） | 1.厚度:厚8cm 2.石料粒径:AC-25 3.沥青混凝土种类:粗粒式沥青 4.摊铺方式:机械摊铺 | m2 | 6200
18 | 沥青透层 | 1.材料品种:透层油 2.喷油量:满足公路养护规范要求 3.说明:综合单价包含完成粘层油喷洒的全部工作内容 | m2 | 6200
19 | 沥青粘层 | 1.材料品种:粘层油 2.喷油量:满足公路养护规范要求 3.说明:综合单价包含完成粘层油喷洒的全部工作内容 | m2 | 6200
20 | 稀浆封层 厚4-6mm | 1.材料品种:稀浆封层 2.厚度:4-6mm 3.说明:综合单价包含完成封层油喷洒的全部工作内容 | m2 | 2000
| 小计 |  |  |  |  | 0
三、道路基层
21 | 翻挖碎石垫层15cm厚 | 1.材质:碎石、道渣或砾石。 2.厚度:15cm 3.拆除方式:挖掘机 4.废料外运及处置:由投标人在综合单价中考虑。 | m2 | 2500
22 | 翻挖碎石垫层10cm厚 | 1.材质:碎石、道渣或砾石。 2.厚度:10cm 3.拆除方式:挖掘机 4.废料外运及处置:由投标人在综合单价中考虑。 | m2 | 300
23 | 翻挖水泥稳定碎石基层25cm厚 | 1.材质:水泥稳定碎石 2.厚度:25cm 3.拆除方式:挖掘机 4.废料外运及处置:由投标人在综合单价中考虑。 | m2 | 2500
24 | 碎石垫层15cm厚 | 1.材质:碎石垫层 2.厚度:15cm | m2 | 2500
25 | 碎石垫层10cm厚 | 1.材质:碎石垫层 2.厚度:10cm | m2 | 300
26 | 水泥稳定碎石基层25cm厚（水泥含量5%) | 1.材质:水泥稳定碎石 2.水泥含量:水泥含量5% 3.厚度:25cm 4.备注:采用集中厂拌机械拌制混合料 | m2 | 2500
27 | C30混凝土基层20cm厚 | 1.混凝土强度等级、石料最大粒径:C30商品混凝土基层 2.厚度:20cm 3.模板:模板由投标人在综合单价中考虑 | m2 | 350
28 | 聚酯玻纤布 | 1.材料品种、规格:聚酯玻纤布 2.搭接方式:符合规范要求 3.具体参数:符合规范要求 4.说明:综合单价包含完成铺设的全部工作内容 | m2 | 150
29 | 土工格栅 | 1.材料品种、规格:土工格栅 2.搭接方式:符合规范要求 3.具体参数:符合规范要求 4.说明:综合单价包含完成铺设的全部工作内容 | m2 | 150
| 小计 |  |  |  |  | 0
四、公路配套设施
30 | 翻挖侧石 | 1.材质:翻挖侧石 2.部位:车行道 3.废料堆置及运输:由投标人在综合单价中考虑 | m | 100
31 | 翻挖平石 | 1.材质:翻挖平石 2.部位:车行道 3.废料堆置及运输:由投标人在综合单价中考虑 | m | 100
32 | 翻挖路缘石 | 1.材质:翻挖路缘石 2.部位:车行道 3.废料堆置及运输:由投标人在综合单价中考虑 | m | 100
33 | 预制混凝土侧石翻排 | 1.材料品种、规格:预制混凝土侧石（30*12*100cm) 2.基础、垫层:C25砼基础，1:1水泥砂浆砌筑 3.说明:综合单价包含拆旧及铺设侧石的全部工作内容 | m | 200
34 | 砌筑路缘石 | 1.材料品种、规格:预制混凝土路缘石300*200*150 2.基础、垫层:C20砼基础，1:1水泥砂浆砌筑 3.说明:综合单价包含完成铺设路缘石的全部工作内容 | m | 100
35 | 预制混凝土平石翻排 | 1.材料品种、规格:预制混凝土平石（平石10（13）*30*100cm） 2.基础、垫层:C25砼基础，1:1水泥砂浆砌筑 3.说明:综合单价包含拆旧及铺设平石的全部工作内容 | m | 200
36 | 预制混凝土侧石新排 | 1.材料品种、规格:预制混凝土侧石（侧石30*12*100cm） 2.基础、垫层:C25砼基础，1:1水泥砂浆砌筑，具体详见施工图纸 3.说明:综合单价包含完成铺设侧石的全部工作内容 | m | 100
37 | 预制混凝土平石新排 | 1.材料品种、规格:预制混凝土平石（平石10（13）*30*100cm） 2.基础、垫层:C25砼基础，1:1水泥砂浆砌筑 3.说明:综合单价包含完成铺设平石的全部工作内容 | m | 100
38 | 升高窨井15cm以内 750*750以下 | 1.检查井种类、规格:750*750以内 2.升(降)高度:15cm内 3.说明:综合单价包含完成升高窨井的全部工作内容 | 座 | 15
| 小计 |  |  |  |  | 0
五、人行道
38 | 翻挖人行道 | 1.材质:人行道板砖（包括透水砖、PC砖、石材类等） 2.厚度:道板砖面层+结合层 3.废料堆置及运输:由投标人在综合单价中考虑 | m2 | 730
39 | 翻挖碎石垫层10cm厚 | 1.材质:碎石、道渣或砾石。 2.厚度:10cm 3.拆除方式:挖掘机 4.废料外运及处置:由投标人在综合单价中考虑。 | m2 | 380
40 | 碎石垫层10cm厚 | 1.材质:碎石垫层 2.厚度:10cm | m2 | 380
41 | 翻修人行道混凝土基础10cm厚 | 1.材质:C25商品混凝土 2.厚度:10cm 3.模板:由投标人在综合单价中考虑 4.废料外运及处置:由投标人在综合单价中考虑。 | m2 | 730
42 | 彩色人行道板砖 新排 | 1.材质:砼同质砖200*100*60 2.结合层:3cmM10水泥砂浆 3.嵌缝材料:DPM20干混砂浆。 | m2 | 730
| 小计 |  |  |  |  | 0
六、桥栏杆
43 | 桥栏杆涂料翻新 | 1.腻子种类:外墙腻子 2.刮腻子遍数:二遍 3.涂料品种、刷喷遍数:外墙涂料一底二度 | m2 | 60
| 小计 |  |  |  |  | 0
七、沿线设施
44 | 更换路名牌 | 1.材质:主杆件采用无缝钢管，参照相关附件，所用钢材的材料的性能不得低于Q235钢。 2.油漆:外露面钢构件均须热浸镀锌处理。 3.说明:含基础挖土、浇筑C30混凝土，立柱配件、底座配件、紧箍件等全部内容。 | 套 | 2
45 | 道路热熔标线 | 1.线型:交通标线（热熔漆） 2.材料品种:采用热熔型标线漆，干膜厚度 1.8~2.5mm。表面撒反光玻璃珠，其质量符合国标的有关规定。 3.工艺:标线材料的技术要求及施工工序性能等应符合 JT/T 280-2004、GA/T 298-2001 的规定。 | m2 | 50
46 | 标志板安装 φ800标志板(高强级) | 1.类型：安装标志板 2.材质、规格尺寸：3mm厚铝合金板，φ800。 3.板面反光膜等级：IV类微棱镜结构反光膜 4.备注：参照（道路交通标志反光膜）（GB/T 18833-2012)中有关规定 5.备注：此项目未尽内容、但为完成该项目所必须的，由投标人在编制综合单价时统一考虑。 | 块 | 1
47 | 标志板安装 800*800标志板(高强级) | 1.类型：安装标志板 2.材质、规格尺寸：3mm厚铝合金板，800*800m。 3.板面反光膜等级：IV类微棱镜结构反光膜 4.备注：参照（道路交通标志反光膜）（GB/T 18833-2012)中有关规定 5.备注：此项目未尽内容、但为完成该项目所必须的，由投标人在编制综合单价时统一考虑。 | 块 | 1
48 | 安装柱式标杆 立杆（Φ90*3400) | 1.名称：立杆 2.材质：Q235无缝钢管 3.规格尺寸：Φ90*3400 4.基础、垫层：材料品种、厚度：含预埋件等基础设施、含打孔、清孔等费用 5.备注：此项目未尽内容、但为完成该项目所必须的，由投标人在编制综合单价时统一考虑。 | 根 | 1
49 | 震荡线 热熔型涂料 | 1.类型：热熔型标线漆 2.线型：震荡线 3.线宽：15cm 4.备注：此项目未尽内容、但为完成该项目所必须的，由投标人在编制综合单价时统一考虑。 | 100m2 | 0.1
50 | 防冲波形板 | 1.类型：防冲波形板 2.规格、型号：按现场自行考虑 3.材料品种：按现场自行考虑 4：基础、垫层：材料品种、厚度：含预埋件等基础设施、含打孔、清孔等费用 5.备注：此项目未尽内容、但为完成该项目所必须的，由投标人在编制综合单价时统一考虑。 | m | 500
51 | 反光镜 | 1.类型：反光镜 2.规格、型号：φ800 3.备注：此项目未尽内容、但为完成该项目所必须的，由投标人在编制综合单价时统一考虑。 | 套 | 1
52 | 圆牌 φ600 高强级 | 1.类型：安装标志板 2.材质、规格尺寸：3mm厚铝合金板，φ600。 3.板面反光膜等级：IV类微棱镜结构反光膜 4.备注：参照（道路交通标志反光膜）（GB/T 18833-2012)中有关规定 5.备注：此项目未尽内容、但为完成该项目所必须的，由投标人在编制综合单价时统一考虑。 | 块 | 1
53 | 三角牌 △700 高强级 | 1.类型：安装标志板 2.材质、规格尺寸：3mm厚铝合金板，△700。 3.板面反光膜等级：IV类微棱镜结构反光膜 4.备注：参照（道路交通标志反光膜）（GB/T 18833-2012)中有关规定 5.备注：此项目未尽内容、但为完成该项目所必须的，由投标人在编制综合单价时统一考虑。 | 块 | 1
54 | 标杆 φ60*3000 | 1.名称：立杆 2.材质：Q235无缝钢管 3.规格尺寸：Φ60*3000 4.基础、垫层：材料品种、厚度：含预埋件等基础设施、含打孔、清孔等费用 5.备注：此项目未尽内容、但为完成该项目所必须的，由投标人在编制综合单价时统一考虑。 | 根 | 1
55 | 防撞墩 | 1.类型：防撞墩 2.规格：按现场实际尺寸 3.备注：此项目未尽内容、但为完成该项目所必须的，由投标人在编制综合单价时统一考虑。 | 个 | 1
| 小计 |  |  |  |  | 0
八、绿化工程 |  | 八、绿化工程
56 | 铺种草皮 满铺（马尼拉） | 1.类型：满铺（马尼拉） 2.规格：按现场实际尺寸 3.备注：此项目未尽内容、但为完成该项目所必须的，由投标人在编制综合单价时统一考虑。 | m2 | 200
57 | 行道树养护 | 1.类型：修枝、刷漆 2.规格：按现场苗木尺寸 3.备注：此项目未尽内容、但为完成该项目所必须的，由投标人在编制综合单价时统一考虑。 | 棵 | 163
58 | 行道树补种 | 1.类型：香樟 2.规格：Ø8-10 3.备注：此项目未尽内容、但为完成该项目所必须的，由投标人在编制综合单价时统一考虑。 | 棵 | 20
| 小计 |  |  |  |  | 0
合计 | [5 empty] | 0
注：上述仅为当年设施量