## 采购需求汇总表
采购需求汇总表
项目名称：保育喂养及环控设施改造
序号 | 采购内容 | 设备设施名称 | 数量 | 单位 | 主要设备设施内容
1 | 栏位系统
|  | 种母猪舍栏位系统利旧重装 | 138 | 套 | 限位栏、边栏、落料管、赶猪门利旧拆装，饮水碗、食槽更新
|  | 种公猪舍、后备舍栏位系统 | 33 | 套 | 大栏、下料管、食槽、饮水碗、饮水器、赶猪门（利旧）
|  | 假母台 | 1 | 套 | 主框架、台面、缓冲层、防滑垫
|  | 分娩舍栏位系统 | 64 | 套 | 限位栏、下料管、食槽、饮水碗、漏粪板、仔猪保温、赶猪门
|  | 保育舍栏位系统 | 48 | 套 | 大栏、饮水碗、保温灯、垫、赶猪门
|  | 仔猪舍1分栏群喂栏位系统 | 2 | 套 | 大栏、饮水碗、赶猪门
|  | 仔猪舍1大栏栏位系统 | 20 | 套 | 大栏、饮水碗、、食槽、赶猪门
|  | 仔猪舍2大栏栏位系统 | 40 | 套 | 大栏、饮水碗、、食槽、赶猪门
|  | 后备母猪舍、杂交淘汰舍大栏栏位系统 | 40 | 套 | 大栏、饮水碗、、食槽、赶猪门
2 | 环控系统
|  | 种公猪舍、后备舍、种母猪舍猪舍环控系统 | 2 | 套 | 湿帘、进风窗、风机、自平衡窗、环控仪、报警器
|  | 分娩舍、保育舍环控系统 | 2 | 套 | 湿帘、进风窗、风机、自平衡窗、环控仪、报警器
|  | 仔猪舍1环控系统 | 2 | 套 | 湿帘、进风窗、风机、自平衡窗、环控仪、报警器
|  | 仔猪舍2环控系统 | 2 | 套 | 湿帘、进风窗、风机、自平衡窗、环控仪、报警器
|  | 后备母猪舍、杂交淘汰舍环控系统 | 2 | 套 | 湿帘、进风窗、风机、自平衡窗、环控仪、报警器
3 | 除臭系统
|  | 种公猪舍、后备舍、种母猪舍除臭系统 | 2 | 套 | 除臭湿帘、除臭水泵、淋水管路、电控系统
|  | 分娩舍、保育舍除臭系统 | 2 | 套 | 除臭湿帘、除臭水泵、淋水管路、电控系统
|  | 仔猪舍1除臭系统 | 2 | 套 | 除臭湿帘、除臭水泵、淋水管路、电控系统
|  | 仔猪舍2除臭系统 | 2 | 套 | 除臭湿帘、除臭水泵、淋水管路、电控系统
|  | 后备母猪舍、杂交淘汰舍除臭系统 | 2 | 套 | 除臭湿帘、除臭水泵、淋水管路、电控系统
4 | 空气过滤
|  | 种公猪舍、后备舍、种母猪舍空气过滤系统 | 2 | 套 | 三防网、初效板式、亚高效过滤器（玻璃纤维）、过滤器安装框
|  | 分娩舍、保育舍空气过滤系统 | 2 | 套 | 三防网、初效板式、亚高效过滤器（玻璃纤维）、过滤器安装框
|  | 仔猪舍1空气过滤系统 | 2 | 套 | 三防网、初效板式、亚高效过滤器（玻璃纤维）、过滤器安装框
|  | 仔猪舍2空气过滤系统 | 2 | 套 | 三防网、初效板式、亚高效过滤器（玻璃纤维）、过滤器安装框
|  | 后备母猪舍、杂交淘汰舍空气过滤系统 | 2 | 套 | 三防网、初效板式、亚高效过滤器（玻璃纤维）、过滤器安装框
5 | 照明系统
|  | 种公猪舍、后备舍、种母猪舍照明系统 | 2 | 套 | 三防LED灯、安装线缆、套管、控制箱（开关、控制器、箱体）
|  | 分娩舍、保育舍照明系统 | 2 | 套 | 三防LED灯、安装线缆、套管、控制箱（开关、控制器、箱体）
|  | 仔猪舍1照明系统 | 2 | 套 | 三防LED灯、安装线缆、套管、控制箱（开关、控制器、箱体）
|  | 仔猪舍2照明系统 | 2 | 套 | 三防LED灯、安装线缆、套管、控制箱（开关、控制器、箱体）
|  | 后备母猪舍、杂交淘汰舍照明系统 | 2 | 套 | 三防LED灯、安装线缆、套管、控制箱（开关、控制器、箱体）
6 | 水线系统
|  | 种公猪舍、后备舍、种母猪舍水线系统 | 2 | 套 | 供水管线、闸阀、喂药器、下水管、安装配件辅件
|  | 分娩舍、保育舍水线系统 | 2 | 套 | 供水管线、闸阀、喂药器、下水管、安装配件辅件
|  | 仔猪舍1水线系统 | 2 | 套 | 供水管线、闸阀、喂药器、下水管、安装配件辅件
|  | 仔猪舍2水线系统 | 2 | 套 | 供水管线、闸阀、喂药器、下水管、安装配件辅件
|  | 后备母猪舍、杂交淘汰舍水线系统 | 2 | 套 | 供水管线、闸阀、喂药器、下水管、安装配件辅件
7 | 排污清粪系统
|  | 种公猪舍、后备舍排污清粪系统 | 1 | 套 | 漏粪板、排污塞、提钩
|  | 种母猪舍排污清粪系统 | 1 | 套 | 漏粪板、排污塞、提钩
|  | 分娩舍排污清粪系统 | 1 | 套 | 漏粪板、排污塞、提钩
|  | 保育舍排污清粪系统 | 1 | 套 | 漏粪板、排污塞、提钩
|  | 仔猪舍1排污清粪系统 | 2 | 套 | 漏粪板、排污塞、提钩
|  | 仔猪舍2排污清粪系统 | 2 | 套 | 漏粪板、排污塞、提钩
|  | 后备母猪舍、杂交淘汰舍排污清粪系统 | 2 | 套 | 漏粪板、排污塞、提钩
|  | 移动高压清洗机 | 2 | 套 | 移动高压清洗机
8 | 饲料料线
|  | 种公猪舍料线系统 | 1 | 套 | 料塔（利旧改造）、料靴、电机、塞链、管路、支撑固定件
|  | 后备舍料线系统 | 1 | 套 | 料塔、料靴、电机、塞链、管路、支撑固定件、基础
|  | 种母猪舍料线系统 | 1 | 套 | 料塔（含利旧改造）、料靴、电机、塞链、管路、支撑固定件、基础
|  | 分娩舍料线系统 | 1 | 套 | 料塔、料靴、电机、塞链、管路、支撑固定件、基础
|  | 保育舍料线系统 | 1 | 套 | 料塔（含利旧改造）、料靴、电机、塞链、管路、支撑固定件、基础
|  | 仔猪舍1料线系统 | 1 | 套 | 料塔（含利旧改造）、料靴、电机、塞链、管路、支撑固定件、基础
|  | 仔猪舍2料线系统 | 1 | 套 | 料塔（含利旧改造）、料靴、电机、塞链、管路、支撑固定件、基础
|  | 后备母猪舍、杂交淘汰舍料线系统 | 1 | 套 | 料塔（含利旧改造）、料靴、电机、塞链、管路、支撑固定件、基础
|  | DPC称重系统 | 4 | 套 | 保育舍、仔猪舍饲料称重
9 | 饲喂设备
|  | 保育猪饲喂器 | 24 | 套 | 料斗、料碗、电机、控制器、显示屏、网络
|  | 分栏群喂设备系统 | 1 | 套 | 控制箱、工控机、单向门、采食测定饲喂仪、分栏器、猪只身份识别、进料阀、分析软件
|  | 畜牧围栏秤 | 1 | 套 | 畜牧围栏秤
|  | 电动不锈钢翻斗车 | 4 | 台 | 电动不锈钢翻斗车
|  | 移动式电动手摇猪爬梯 | 1 | 台 | 移动式电动手摇猪爬梯
|  | 热镀锌仔猪转运车 | 2 | 台 | 热镀锌仔猪转运车
说明：
1.投标人需根据采购需求规格参数和功能要求，投标时明确提供的设备详细规格参数和品牌，投标人应在中标后提供设施设备相应生产证明或授权证书；所有表中规格参数前标注▲的，投标人需提供相应佐证材料（包括近一年内的检测报告或出厂检验报告或设备说明书等），属于同一产品多处标注的提供一份佐证材料；
2.投标人中标签订合同后需提供详细安装工艺等图纸，安装完成后应提供完整的资料，包括但不限于安装竣工工艺图、设备设施产品合格证书、检验检测报告、操作培训资料等；
3.设备设施所需的强弱电，均由中标人自行接入采购单位指定的点位，并承担相应费用，在报价中综合考虑；
4.中标单位承担配合土建施工单位开展各项施工工作的责任，全面统筹本项目设备安装全流程所有工序。投标报价已综合包干与土建单位施工计划对接、工序衔接、孔洞预留核对、多专业交叉施工、作业配合、临时设施搭建、责任分界等所有协调配套产生的一切费用及各类防疫相关措施费用，所有相关费用均统一包含在投标总价内，采购单位不另行支付任何费用。中标单位应在本项目安装调试过程中，采取有效措施保护土建及其他已完工程。若因中标单位原因造成损坏，中标单位须在采购单位限定期限内完成修复，并承担因此引起的土建进度滞后、技术接口变更、水电/孔洞预留返工、场地资源协调、临时设施调配以及垃圾清运等全部连带工作及费用。涉及预埋管线、预留孔洞的由中标人提前与土建承办单位沟通协调，因中标人未及时开展技术交底、交底不清、交底遗漏等自身原因，造成墙体拆除、返工整改、材料损耗、工期延误及由此产生的所有新增费用、经济损失及相关责任，由中标人自行承担；因双方配合问题造成双方经济损失与采购单位无关，但造成采购单位经济损失或交付期限延误的，采购单位有权对双方进行经济惩罚措施；
5.交付期限：合同签订之日45天内备货完成送达指定地点，原有保护性拆除利旧重新安装的应与土建开工同步并在15日内完成拆除，经采购方批准安装之日起45天内安装调试完成；
6.本项目所用全部电线、电缆、线管及各类配套辅材，以及相关的安装标准和质量，均不得低于现行国家规范标准要求；所有材料进场时须同步提供产品合格证、第三方检测报告等相关资料，经监理及采购单位验收合格后方可进场使用；
7.所有采购需求中板材、管材、圆钢等材料壁厚规格，均为国标公称尺寸，实际提供的产品的壁厚公差不得超过国家规定的国标公差下公差限制，如1.5mm不锈钢板材的国标公差为±0.07mm，即提供的产品实测壁厚不得低于1.43mm；
8.所有安装作业涉及特种作业的，均须严格遵守国家现行施工标准及上海市地方相关规范、管理规定，所有特种作业人员必须持有效合规证件上岗，无证人员严禁开展相关作业，涉及安全的高空、焊接、临时用电、有限空间等作业，必须提前报审同意后方可实施；
9.所有设施设备采购明细清单中，如有未明确或未提及的，但为采购设施设备正常运行、使用的必要辅件、配件，均应包含在相应设施设备的报价中综合考虑；
10.所有与设施设备安装相关的安全文明、吊装、运输、铲装、防雨、赶工、二次搬运、脚手架、人身意外伤害险、第三方责任险、安全责任险等一切为完成本项目安装所需的所有措施费，均在设施设备清单报价中包含报价；同时相应的税收也在清单报价中包含，不单独分列；
11.设施设备安装位置、尺寸、管线预计、空间计算、数量核实、布局等其他采购需求未描述的，请结合配套图纸理解后综合考虑报价；
12.本项目需提供的发票，应为货物类增值税发票，按税务部门核定的税率为准。

## 栏位系统
栏位系统需求明细
安装区域 | 设备设施名称 | 数量 | 单位 | 设备设施组件名称 | 规格参数及功能要求 | 单位 | 数量
种公猪舍、后备舍、种母猪舍 | 种母猪舍栏位系统（利旧安装） | 138 | 套 | 母猪限位栏（利旧拆装） | 原限位栏规格参数：圆管栏体，2100*650*1050mm； 1、栏片整体热浸锌； 2、侧栏片、前门、后门外框为6分焊管，内撑为4分焊管； 3、栏体的顶部采用3根4分国标热镀锌管连接； 4、栏体的连接采用不锈钢螺栓和防脱滑螺母； 要求：原栏位保护性拆除后清洗，土建完成后指定位置重新安装，螺栓、螺母、尼龙螺母国定组件等安装配件综合考虑不低于原标准。 | 栏位 | 138
|  |  |  | 边栏（利旧拆装） | 原限位栏规格参数：圆管栏体，2100*650*1050mm。 1、栏片整体热浸锌； 2、侧栏片内撑为4分焊管； 要求：原栏位保护性拆除后清洗，土建完成后指定位置重新安装，螺栓、螺母、尼龙螺母国定组件等安装配件综合考虑不低于原标准。 | 片 | 3
|  |  |  | 落料管（利旧拆装） | 原参数：长度1.0m，直径60mm，含固定件； 保护性拆除后清洗，土建完成后指定位置重新安装，安装配件综合考虑不低于原标准。 | 根 | 138
|  |  |  | 单体食槽 | SUS304不锈钢焊接可翻转，350*330*435mm； ▲国标壁厚1.5mm。 | 个 | 138
|  |  |  | 饮水碗 | SUS304不锈钢； ▲国标壁厚2.0mm； 圆形大号175mm，含SUS304不锈钢4分下水管，综合考虑安装配件。 | 个 | 138
|  |  |  | 赶猪门（利旧拆装） | 原参数：整体热浸锌，防护高度0.7m，栏片主材为4分焊管； 原赶猪门保护性拆除后清洗，土建完成后指定位置重新安装，安装配件综合考虑不低于原标准。 | 扇 | 4
| 种公猪舍、后备舍栏位系统 | 33 | 套 | 大栏 | 圆管栏体，单个猪栏尺寸2600mm*2300mm，栏体总高1200mm;内撑间距130mm 2、栏片外框1寸焊管，壁厚2.5mm，内衬6分焊管，壁厚2.3mm； 3、立柱采用40*40*2.5mm方管，地脚固定采用6mm钢板制作； 4、栏门外框6分焊管，壁厚2.3mm，内衬4分焊管，管壁厚2.3mm，高度与栏体相同，靠近过道处开门； 5、脚板与漏粪板连接采用SUS304不锈钢螺丝与尼龙地沟螺母连接，与实心地面连接采用SUS304不锈钢膨胀螺丝连接； 6、下料管φ60，热镀锌钢管，采用SUS304不锈钢螺丝固定于侧栏上； 7、板材（3-6mm厚）镀锌层平均壁厚不小于45μm； 8、含大栏固定件:含膨胀螺栓、尼龙固定块、螺丝螺母等固定组件，螺丝、螺母均采用SUS304不锈钢管材料； 9、采精栏立柱采用80*80*3.0mm圆管，间距0.3m。 | 米 | 254.4
|  |  |  | 下料管（利旧拆装） | 原参数：长度1.0m，直径60mm，含固定件； 保护性拆除后清洗，土建完成后指定位置重新安装，安装配件综合考虑不低于原标准。 | 根 | 33
|  |  |  | 单体食槽 | 母猪料槽为SUS304不锈钢拉伸食槽455*370*230mm； ▲国标壁厚1.5mm； 容量8L以上，可翻转。 | 个 | 24
|  |  |  | 单面两孔食槽 | SUS304不锈钢； ▲国标壁厚1.20mm； 整体装配式； 料位宽度350mm，700*350*800mm，单料位饲喂8头猪。 | 个 | 8
|  |  |  | 饮水器 | SUS304不锈钢滚珠式饮水器，SUS304不锈钢饮水杆； ▲国标壁厚2.0mm； 含SUS304不锈钢固定件。 | 个 | 24
|  |  |  | 饮水碗 | SUS304不锈钢饮水碗，圆形特大号215mm； ▲国标壁厚2.0mm； 含SUS304不锈钢4分水管壁厚国标2mm以及相应固定件。 | 个 | 16
|  |  |  | 赶猪门（利旧拆装） | 原参数：整体热浸锌，防护高度0.7m，栏片主材为4分焊管； 原赶猪门保护性拆除后清洗，更换位置重新安装，安装配件综合考虑。 | 扇 | 4
| 假母台 | 1 | 套 | 假母台 | 主体框架：采用加厚钢板制作，钢板壁厚≥3mm，支架钢材 国标 40×40 方管，壁厚≥3.0mm；底座钢板壁厚≥5mm，满焊加固； 总长 85–95cm，脊背宽 28–32cm，弧形仿真母猪后背； 高度规范，脊背表面覆盖5mm厚耐磨橡胶皮。缓冲层：台面下垫有5cm的海绵层 自重与承重：假母台自重≥50kg ，承重400公斤的公猪。 底座预留 4 个膨胀螺栓孔，必须固定地面，防止公猪爬跨掀翻。 | 台 | 1
|  |  |  | 采精防滑垫 | 天然加厚橡胶，加厚不低于2CM，尺寸不小于150cm×100cm | 片 | 1
分娩舍、保育舍 | 分娩舍栏位系统 | 64 | 套 | 产床限位栏 | 圆管栏体，2400*1800mm产床配套： 1、栏片整体热浸锌，管材的镀锌层平均壁厚不小于80μm； 2、栏体2.4m×0.7m×1.05m，前后开门，碰锁式； 3、栏体为1寸焊管，壁厚2.3mm；前、后门为6分焊管，壁厚2.3mm； 4、栏体的连接采用不锈钢螺栓和防脱滑螺母； 5、板材（3-6mm厚）镀锌层平均壁厚不小于45μm； 6、含固定件:含螺栓、螺母、塑料塞堵等部件，螺栓、螺母采用耐腐蚀材料 | 栏 | 64
|  |  |  | 下料管 | 热镀锌材质，直径60mm，壁厚2.3mm；含固定件；长度满足使用需要 | 根 | 64
|  |  |  | 母猪单体食槽 | SUS304不锈钢焊接可翻转，350*330*435mm，国标壁厚1.5mm | 个 | 64
|  |  |  | PVC板固定槽 | 热镀锌材质，500mm高，2mm厚； | 栏 | 64
|  |  |  | PVC板 | 产床中空阻燃PVC板，厚35mm，高度500mm； PVC围板外筋壁厚1.7±0.2mm，内筋壁厚1.2±0.1mm； PVC固定槽，热镀锌材质 | 米 | 348.8
|  |  |  | 仔猪补料槽 | SUS304不锈钢，直径280mm，国标壁厚1.0mm; | 个 | 64
|  |  |  | 仔猪饮水碗 | SUS304不锈钢，圆形小号130mm,含304/4分下水管； ▲国标壁厚2.0mm； 综合考虑安装配件。 | 个 | 64
|  |  |  | 母猪饮水碗 | SUS304不锈钢圆形大号175mm；含SUS304不锈钢4分下水管； ▲国标壁厚2.0mm； 综合考虑安装配件； | 个 | 64
|  |  |  | 玻璃钢梁 | 高120mm，单根长度2.4m，每米重量≥1.6kg，玻璃钢材质，含安装固定件； | 根 | 196
|  |  |  | 铸铁漏缝板 | 单个700mm*600mm，每栏4块，球磨铸铁材质，缝宽为11mm±0.5mm； 母猪地板为全漏粪铸铁板，尾端区配置不可拆卸可向上翻转清粪口； 表面喷涂黑色沥青漆，承重550公斤； | 平米 | 107.52
|  |  |  | 塑料漏缝板 | 单块尺寸600mm*600mm、500mm*600mm，每个尺寸各四块；红色，PP，阻燃；单筋荷载200kg； | 平米 | 168.96
|  |  |  | 保温灯 | 硬质玻璃，R125（含灯罩插头，接线盒、防水电线及镀锌吊链），175W，公母头，档位控制； | 个 | 64
|  |  |  | 保温罩 | 尺寸≥1000*500mm，玻璃钢材质，模压式，含安装配件； | 个 | 64
|  |  |  | 保温垫 | 夹线橡胶板，1000*500*6mm，表面带防滑花纹； | 个 | 64
|  |  |  | 赶猪门 | 过道尺寸0.8m、0.9m、1m适用；整体热浸锌； 防护高度0.7m，栏片主材为4分焊管，整体热浸锌； | 片 | 7
| 保育舍栏位系统 | 48 | 套 | 大栏 | 1、围板组合采用方管与PVC板结合，立柱采用C型镀锌插槽，水平方管采用35×35×2mm方管，管材的镀锌层平均壁厚不小于80μm； 2、围栏总高700，600mm高PVC围板（壁厚35mm)+1根35*35*2横向方管。 3、PVC板颜色PVC围板外筋壁厚≥1.7±0.2mm,内筋壁厚≥1.2±0.1mm； PVC含量≥70%，达到抗老化。PVC围板两端的固定采用用双向立柱，超过2米长度围板中间加镀锌扁钢辅助固定。 4、PVC板与卡槽连接螺栓采用SUS304不锈钢自锁螺母连接； 5、脚板壁厚国标6mm，脚板与漏粪板连接采用SUS304不锈钢大U型抱箍，与实心地面连接采用SUS304不锈钢膨胀螺丝连接。板材（3-6mm厚）镀锌层平均壁厚不小于45μm； 8、含可拆卸补料槽 | 米 | 325.8
|  |  |  | 保育饮水碗 | SUS304不锈钢，圆形中号155mm；含SUS304不锈钢4分下水管； ▲国标壁厚2.0mm； 综合考虑安装配件。 | 个 | 96
|  |  |  | 保温灯 | 硬质玻璃，R125（含灯罩插头，接线盒、防水电线及镀锌吊链），175W，公母头，档位控制。 | 个 | 96
|  |  |  | 保温罩 | 玻璃钢材质，模压式，保育时期使用，1200*1000mm。 | 个 | 96
|  |  |  | 保温垫 | 夹线橡胶板，1200*1000*8mm，表面带防滑花纹。 | 个 | 96
|  |  |  | 赶猪门 | 过道尺寸0.9m、1.1m适用；整体热浸锌； 防护高度0.7m，栏片主材为4分焊管，整体热浸锌； | 片 | 5
仔猪舍1 | 仔猪舍1分栏群喂栏位系统 | 2 | 套 | 大栏 | 圆管栏体，内撑间距120mm； 1、栏体由多栏片组装，单栏片不超过2.6m长，栏片间用方管立柱连接，栏柱和栏片连接由2处螺栓锁紧； 2、栏片整体热浸锌，管材的镀锌层平均壁厚不小于80μm； 3、栏片净高850mm，安装后高度900mm； 4、栏体和栏门上、下横撑为6分焊管，壁厚2.3mm；中间竖撑为4分焊管，壁厚2.0mm； 5、连接立柱40方管焊接地脚板，地脚板壁厚6mm； 6、板材（3-6mm厚）镀锌层平均壁厚不小于45μm； 7、含固定件:含膨胀螺栓、尼龙固定块、螺丝螺母等固定组件，螺栓、螺母采用耐腐蚀材料 | 米 | 121
|  |  |  | 育肥饮水碗 | 圆形大号175mm；含SUS304不锈钢4分下水管； ▲国标壁厚2.0mm； 综合考虑安装配件。 | 个 | 26
|  |  |  | 赶猪门 | 过道尺寸1.0m适用；整体热浸锌； 防护高度0.7m，栏片主材为4分焊管，整体热浸锌； | 片 | 18
| 仔猪舍1大栏栏位系统 | 20 | 套 | 大栏 | 圆管栏体，内撑间距120mm； 1、栏体由多栏片组装，单栏片不超过2.6m长，栏片间用方管立柱连接，栏柱和栏片连接由2处螺栓锁紧； 2、栏片整体热浸锌，管材的镀锌层平均壁厚不小于80μm； 3、栏片净高850mm，安装后高度900mm； 4、栏体和栏门上、下横撑为6分焊管，壁厚2.3mm；中间竖撑为4分焊管，壁厚2.0mm； 5、连接立柱40方管焊接地脚板，地脚板壁厚6mm； 6、板材（3-6mm厚）镀锌层平均壁厚不小于45μm； 7、含固定件:含膨胀螺栓、尼龙固定块、螺丝螺母等固定组件，螺栓、螺母采用耐腐蚀材料 | 米 | 165.5
|  |  |  | 育肥饮水碗 | SUS304不锈钢圆形大号175mm； ▲国标壁厚2.0mm； 含SUS304不锈钢4分下水管，综合考虑安装配件。 | 个 | 60
|  |  |  | 单面三孔食槽 | SUS304不锈钢； ▲国标壁厚1.20mm； 整体装配式； 料位宽度350mm，1050*350*800mm，单料位饲喂8头猪。 | 个 | 20
|  |  |  | 赶猪门 | 过道尺寸1.2m适用；整体热浸锌； 防护高度0.7m，栏片主材为4分焊管，整体热浸锌； | 片 | 3
仔猪舍2 | 仔猪舍2大栏栏位系统 | 40 | 套 | 大栏 | 圆管栏体，内撑间距120mm； 1、栏体由多栏片组装，单栏片不超过2.6m长，栏片间用方管立柱连接，栏柱和栏片连接由2处螺栓锁紧； 2、栏片整体热浸锌，管材的镀锌层平均壁厚不小于80μm； 3、栏片净高850mm，安装后高度900mm； 4、栏体和栏门上、下横撑为6分焊管，壁厚2.3mm；中间竖撑为4分焊管，壁厚2.0mm； 5、连接立柱40方管焊接地脚板，地脚板壁厚6mm； 6、板材（3-6mm厚）镀锌层平均壁厚不小于45μm； 7、含固定件:含膨胀螺栓、尼龙固定块、螺丝螺母等固定组件，螺栓、螺母采用耐腐蚀材料 | 米 | 331
|  |  |  | 育肥饮水碗 | SUS304不锈钢圆形大号175mm； ▲国标壁厚2.0mm； 含SUS304不锈钢4分下水管，综合考虑安装配件。 | 个 | 120
|  |  |  | 单面三孔食槽 | SUS304不锈钢； ▲国标壁厚1.20mm； 整体装配式； 料位宽度350mm，1050*350*800mm，单料位饲喂8头猪。 | 个 | 40
|  |  |  | 赶猪门 | 过道尺寸1.2m适用；整体热浸锌； 防护高度0.7m，栏片主材为4分焊管，整体热浸锌； | 片 | 6
后备母猪舍、杂交淘汰舍 | 后备母猪舍、杂交淘汰舍大栏栏位系统 | 40 | 套 | 大栏 | 圆管栏体，内撑间距120mm； 1、栏体由多栏片组装，单栏片不超过2.6m长，栏片间用方管立柱连接，栏柱和栏片连接由2处螺栓锁紧； 2、栏片整体热浸锌，管材的镀锌层平均壁厚不小于80μm； 3、栏片净高850mm，安装后高度900mm； 4、栏体和栏门上、下横撑为6分焊管，壁厚2.3mm；中间竖撑为4分焊管，壁厚2.0mm； 5、连接立柱40方管焊接地脚板，地脚板壁厚6mm； 6、板材（3-6mm厚）镀锌层平均壁厚不小于45μm； 7、含固定件:含膨胀螺栓、尼龙固定块、螺丝螺母等固定组件，螺栓、螺母采用耐腐蚀材料 | 米 | 331
|  |  |  | 育肥饮水碗 | SUS304不锈钢圆形大号175mm； ▲国标壁厚2.0mm； 含SUS304不锈钢4分下水管，综合考虑安装配件。 | 个 | 120
|  |  |  | 单面三孔食槽 | SUS304不锈钢； ▲国标壁厚1.20mm； 整体装配式； 料位宽度350mm，1050*350*800mm，单料位饲喂8头猪。 | 个 | 40
|  |  |  | 赶猪门 | 过道尺寸1.2m适用；整体热浸锌； 防护高度0.7m，栏片主材为4分焊管，整体热浸锌； | 片 | 6
说明：设备设施组件的单位数量为总数量，即非每套数量。

## 环控系统
环控系统需求明细
安装区域 | 设备设施名称 | 数量 | 单位 | 设备设施组件名称 | 规格参数及功能要求 | 单位 | 数量
种公猪舍、后备舍、种母猪舍 | 种公猪舍、后备舍、种母猪舍猪舍环控系统 | 2 | 套 | 湿帘7060 | 铝合金外框+集水槽式:7060优质瓦楞原浆纸，内嵌式，国标pvc水管，进出水口同侧，两端冲洗口配丝堵，含安装支架及组件 | 平方 | 30.6
|  |  |  | 湿帘水循环系统 | 水泵：220V 550w φ50，IP55，含支架，含水泵防雨罩； 水循环系统；40目过滤器；浮球阀；两端预留冲洗口，冲洗口配丝堵； | 套 | 2
[6 empty] | 套 | 2
|  |  |  | 吊顶进风窗洞口 | 洞口尺寸长500*宽380，ABS塑料 | 套 | 48
|  |  |  | 吊顶进风窗电机打开机构 | 推杆电机，IP67， | 套 | 6
|  |  |  | 36寸HP高压玻璃钢风机 | 电机IP56,1.5KW-6P，风机尺寸1080mm*1080mm 1、整体模压成型玻璃钢外壳； ▲2、风机扇叶为加厚一体模压 FRP 玻璃钢材质，树脂含量≥32%，无回收废料填充；叶片主体壁厚≥5mm，根部加厚加强，出厂动平衡校正；添加抗氨、耐酸碱、抗 UV 防腐助剂，耐受猪舍高湿氨气及烧碱消毒腐蚀，长期运行不粉化、不分层、不开裂；适应 - 30℃~70℃宽温环境，抗冲击、抗疲劳，整套扇叶设计使用寿命≥8 年。 3、合金立柱，美观耐腐蚀，不锈钢安装底板，不锈钢安全防护网 4、电机直连驱动； 5、高负压款加长风筒 -50Pa负压条件下，风量不低于30600m³/h；-75Pa负压条件下，风量不低于28300m³/h；-100Pa负压条件下，风量不低于25400m³/h。 6.含风机变频控制器，箱体为SUS304不锈钢箱体 | 台 | 8
|  |  |  | 36寸EC高压玻璃钢风机 | 电机IP56,2.6KW-EC，风机尺寸1080mm*1080mm，塑料百叶，无蝴蝶门。 1、整体模压成型玻璃钢外壳； ▲2、风机扇叶为加厚一体模压 FRP 玻璃钢材质，无回收废料填充；叶片主体壁厚≥5mm，根部加厚加强，出厂动平衡校正；添加抗氨、耐酸碱、抗 UV 防腐助剂，耐受猪舍高湿氨气及烧碱消毒腐蚀，长期运行不粉化、不分层、不开裂；适应 - 30℃~70℃宽温环境，抗冲击、抗疲劳，整套扇叶设计使用寿命≥8 年。 3、合金立柱，美观耐腐蚀，不锈钢安装底板，不锈钢安全防护网 3、合金立柱，美观耐腐蚀，不锈钢安装底板，超强耐腐蚀；不锈钢安全防护网 ，EPDM 密封垫，304 不锈钢紧固件 4、电机直连驱动，结构简单，便于维护； -50Pa负压条件下，风量不低于38400m³/h；-75Pa负压条件下，风量不低于37000m³/h；-100Pa负压条件下，风量不低于35400m³/h。 5.含风机变频控制器，箱体为SUS304不锈钢箱体 | 台 | 6
|  |  |  | 自平衡窗 | 自平衡导流进风窗，耐腐蚀材料，密封性能好，无动力开启，负压开启方式 | 平方 | 12.96
|  |  |  | 智能环控仪 | 每个猪舍分两个控制单元，进行分区控制； ▲每单元分区包含温度、湿度、氧气、负氧离子、氨气（NH3）浓度、二氧化碳（CO2）浓度测定仪，并同步数据传输 只需设定一个温度参数，系统就会根据温差和斜率的变化自动控制外设的开关，实现智能控温； 根据测定管理员可以通过WEB系统、手机管理软件连接服务器自动管控，远程控制通风、换气、降温等设备； 适应性强：开放12路风机输出，每一路可任意接入不同数量，满足不同猪舍多样化的需求； 选择多样化：自动、半自动、手动三种控制模式，温度传感器数量，根据猪舍大小情况，因地制宜地供客户随意选择，用户体验更好； 稳定采温：多点采温，确保控制有效实施； 风机交替开启，保证舍内换气均匀，也有效地避免了个别风机连续运行，延长风机的使用寿命。 | 套 | 2
|  |  |  | 一级报警系统 | 声光报警器 | 套 | 2
|  |  |  | 应急通风设备 | 机械式应急温度探头，联动应急通风 | 套 | 2
|  |  |  | 24寸玻璃钢风机（地沟风机） | 电机IP56，0.55KW-4P，风机洞口730mm*730mm；可根据洞口大小调整，含风机洞口周边封堵 ▲整体模压成型玻璃钢外壳；风机扇叶为加厚一体模压 FRP 玻璃钢材质，无回收废料填充；添加抗氨、耐酸碱、抗 UV 防腐助剂，耐受猪舍高湿氨气及烧碱消毒腐蚀；适应 - 30℃~70℃宽温环境。 -25Pa负压条件下，风量不低于11700m³/h；-50Pa负压条件下，风量不低于11200m³/h；-75Pa负压条件下，风量不低于10400m³/h； 含风机变频控制器，箱体为SUS304不锈钢箱体 | 台 | 2
|  |  |  | 18寸玻璃钢风机（地沟风机） | 电机IP56，0.25KW-4P，风机洞口570mm*570mm；可根据洞口大小调整，含风机洞口周边封堵 ▲整体模压成型玻璃钢外壳；风机扇叶为加厚一体模压 FRP 玻璃钢材质，无回收废料填充；添加抗氨、耐酸碱、抗 UV 防腐助剂，耐受猪舍高湿氨气及烧碱消毒腐蚀；适应 - 30℃~70℃宽温环境。 -25Pa负压条件下，风量不低于6700m³/h；-50Pa负压条件下，风量不低于5900m³/h； 含风机变频控制器，箱体为SUS304不锈钢箱体 | 台 | 2
|  |  |  | 热交换管及正压风机 | 用于冬季热交换预热，铝镁锰风管，长29m，直径400mm，壁厚0.4mm，吊挂安装； 正压圆筒风机额定功率1.1KW，-50Pa负压条件下，风量不低于11700m³/h；-100Pa负压条件下，风量不低于10500m³/h；-150Pa负压条件下，风量不低于8440m³/h； | 套 | 4
分娩舍、保育舍 | 分娩舍、保育舍环控系统 | 2 | 套 | 湿帘7060 | 铝合金外框+集水槽式:7060优质瓦楞原浆纸，内嵌式，国标pvc水管，进出水口同侧，两端冲洗口配丝堵，含安装支架及组件 | 平方 | 41.4
|  |  |  | 湿帘水循环系统 | 水泵：220V 550w φ50，IP55，含支架，含水泵防雨罩； 水循环系统；40目过滤器；浮球阀；两端预留冲洗口，冲洗口配丝堵； | 套 | 2
[6 empty] | 套 | 2
|  |  |  | 吊顶进风窗洞口 | 洞口尺寸长500*宽380，ABS塑料 | 套 | 56
|  |  |  | 进风窗电机打开机构 | 推杆电机，IP67，含配套SUS304不锈钢电控箱 | 套 | 7
|  |  |  | 36寸HP高压玻璃钢风机 | 电机IP56,1.5KW-6P，风机尺寸1080mm*1080mm 1、整体模压成型玻璃钢外壳； ▲2、风机扇叶为加厚一体模压 FRP 玻璃钢材质，树脂含量≥32%，无回收废料填充；叶片主体壁厚≥5mm，根部加厚加强，出厂动平衡校正；添加抗氨、耐酸碱、抗 UV 防腐助剂，耐受猪舍高湿氨气及烧碱消毒腐蚀，长期运行不粉化、不分层、不开裂；适应 - 30℃~70℃宽温环境，抗冲击、抗疲劳，整套扇叶设计使用寿命≥8 年。 3、合金立柱，美观耐腐蚀，不锈钢安装底板，不锈钢安全防护网 4、电机直连驱动； 5、高负压款加长风筒 -50Pa负压条件下，风量不低于30600m³/h；-75Pa负压条件下，风量不低于28300m³/h；-100Pa负压条件下，风量不低于25400m³/h。 6.含风机变频控制器，箱体为SUS304不锈钢箱体 | 台 | 8
|  |  |  | 36寸EC高压玻璃钢风机 | 电机IP56,2.6KW-EC，风机尺寸1080mm*1080mm，塑料百叶，无蝴蝶门。 1、整体模压成型玻璃钢外壳； ▲2、风机扇叶为加厚一体模压 FRP 玻璃钢材质，树脂含量≥32%，无回收废料填充；叶片主体壁厚≥5mm，根部加厚加强，出厂动平衡校正；添加抗氨、耐酸碱、抗 UV 防腐助剂，耐受猪舍高湿氨气及烧碱消毒腐蚀，长期运行不粉化、不分层、不开裂；适应 - 30℃~70℃宽温环境，抗冲击、抗疲劳，整套扇叶设计使用寿命≥8 年。 3、金立柱，美观耐腐蚀，不锈钢安装底板，超强耐腐蚀；不锈钢安全防护网 ，EPDM 密封垫，304 不锈钢紧固件 4、电机直连驱动，结构简单，便于维护； -50Pa负压条件下，风量不低于38400m³/h；-75Pa负压条件下，风量不低于37000m³/h；-100Pa负压条件下，风量不低于35400m³/h。 5.含风机变频控制器，箱体为SUS304不锈钢箱体 | 台 | 6
|  |  |  | 自平衡窗 | 自平衡导流进风窗，耐腐蚀材料，密封性能好，无动力开启，负压开启方式 | 平方 | 19.44
|  |  |  | 智能环控仪 | 每个猪舍分两个控制单元，进行分区控制； ▲每单元分区包含温度、湿度、氧气、负氧离子、氨气（NH3）浓度、二氧化碳（CO2）浓度测定仪，并同步数据传输 只需设定一个温度参数，系统就会根据温差和斜率的变化自动控制外设的开关，实现智能控温； 根据测定管理员可以通过WEB系统、手机管理软件连接服务器自动管控，远程控制通风、换气、降温等设备； 适应性强：开放12路风机输出，每一路可任意接入不同数量，满足不同猪舍多样化的需求； 选择多样化：自动、半自动、手动三种控制模式，温度传感器数量，根据猪舍大小情况，因地制宜地供客户随意选择，用户体验更好； 稳定采温：数据更加精准，多点采温，确保控制有效实施； 风机交替开启，保证舍内换气均匀，也有效地避免了个别风机连续运行，延长风机的使用寿命。 | 套 | 2
|  |  |  | 一级报警系统 | 声光报警器 | 套 | 2
|  |  |  | 应急通风设备 | 机械式应急温度探头，联动应急通风 | 套 | 2
|  |  |  | 24寸玻璃钢风机（地沟风机） | 电机IP56，0.55KW-4P，风机洞口730mm*730mm；可根据洞口大小调整，含风机洞口周边封堵 ▲整体模压成型玻璃钢外壳；风机扇叶为加厚一体模压 FRP 玻璃钢材质，无回收废料填充；添加抗氨、耐酸碱、抗 UV 防腐助剂，耐受猪舍高湿氨气及烧碱消毒腐蚀；适应 - 30℃~70℃宽温环境。 -25Pa负压条件下，风量不低于11700m³/h；-50Pa负压条件下，风量不低于11200m³/h；-75Pa负压条件下，风量不低于10400m³/h； 含风机变频控制器，箱体为SUS304不锈钢箱体 | 台 | 2
|  |  |  | 18寸玻璃钢风机（地沟风机） | 电机IP56，0.25KW-4P，风机洞口570mm*570mm； ▲整体模压成型玻璃钢外壳；风机扇叶为加厚一体模压 FRP 玻璃钢材质，无回收废料填充；添加抗氨、耐酸碱、抗 UV 防腐助剂，耐受猪舍高湿氨气及烧碱消毒腐蚀；适应 - 30℃~70℃宽温环境。 -25Pa负压条件下，风量不低于6700m³/h；-50Pa负压条件下，风量不低于5900m³/h； 含风机变频控制器，箱体为SUS304不锈钢箱体 | 台 | 2
|  |  |  | 热交换管及正压风机 | 用于冬季热交换预热，铝镁锰风管，长29m，直径400mm，壁厚0.4mm，吊挂安装； 正压圆筒风机额定功率1.1KW，-50Pa负压条件下，风量不低于11700m³/h；-100Pa负压条件下，风量不低于10500m³/h；-150Pa负压条件下，风量不低于8440m³/h；整体模压成型玻璃钢外壳；风机扇叶为加厚一体模压 FRP 玻璃钢材质，无回收废料填充；添加抗氨、耐酸碱、抗 UV 防腐助剂，耐受猪舍高湿氨气及烧碱消毒腐蚀；适应 - 30℃~70℃宽温环境。 | 套 | 4
仔猪舍1 | 仔猪舍1环控系统 | 2 | 套 | 湿帘7060 | 铝合金外框+集水槽式:7060优质瓦楞原浆纸，内嵌式，国标pvc水管，进出水口同侧，两端冲洗口配丝堵，含安装支架及组件 | 平方 | 33.62
|  |  |  | 湿帘水循环系统 | 水泵：220V 550w φ50，IP55，含支架，含水泵防雨罩； 水循环系统；40目过滤器；浮球阀；两端预留冲洗口，冲洗口配丝堵； | 套 | 2
[6 empty] | 套 | 2
|  |  |  | 吊顶进风窗 | 洞口尺寸长500*宽380，ABS塑料 | 套 | 80
|  |  |  | 进风窗电机打开机构 | 推杆电机，IP67，含配套SUS304不锈钢电控箱 | 套 | 8
|  |  |  | 36寸HP高压玻璃钢风机 | 电机IP56,1.5KW-6P，风机尺寸1080mm*1080mm 1、整体模压成型玻璃钢外壳； ▲2、风机扇叶为加厚一体模压 FRP 玻璃钢材质，树脂含量≥32%，无回收废料填充；叶片主体壁厚≥5mm，根部加厚加强，出厂动平衡校正；添加抗氨、耐酸碱、抗 UV 防腐助剂，耐受猪舍高湿氨气及烧碱消毒腐蚀，长期运行不粉化、不分层、不开裂；适应 - 30℃~70℃宽温环境，抗冲击、抗疲劳，整套扇叶设计使用寿命≥8 年。 3、合金立柱，美观耐腐蚀，不锈钢安装底板，不锈钢安全防护网 4、电机直连驱动； 5、高负压款加长风筒 -50Pa负压条件下，风量不低于30600m³/h；-75Pa负压条件下，风量不低于28300m³/h；-100Pa负压条件下，风量不低于25400m³/h。 6.含风机变频控制器，箱体为SUS304不锈钢箱体 | 台 | 8
|  |  |  | 36寸EC高压玻璃钢风机 | 电机IP56,2.6KW-EC，风机尺寸1080mm*1080mm，塑料百叶，无蝴蝶门。 1、整体模压成型玻璃钢外壳； ▲2、风机扇叶为加厚一体模压 FRP 玻璃钢材质，树脂含量≥32%，无回收废料填充；叶片主体壁厚≥5mm，根部加厚加强，出厂动平衡校正；添加抗氨、耐酸碱、抗 UV 防腐助剂，耐受猪舍高湿氨气及烧碱消毒腐蚀，长期运行不粉化、不分层、不开裂；适应 - 30℃~70℃宽温环境，抗冲击、抗疲劳，整套扇叶设计使用寿命≥8 年。 3、合金立柱，美观耐腐蚀，不锈钢安装底板，超强耐腐蚀；不锈钢安全防护网 ，EPDM 密封垫，304 不锈钢紧固件 4、电机直连驱动，结构简单，便于维护； -50Pa负压条件下，风量不低于38400m³/h；-75Pa负压条件下，风量不低于37000m³/h；-100Pa负压条件下，风量不低于35400m³/h。 5.含风机变频控制器，箱体为SUS304不锈钢箱体 | 台 | 6
|  |  |  | 自平衡窗 | 自平衡导流进风窗，耐腐蚀材料，密封性能好，无动力开启，负压开启方式 | 平方 | 19.44
|  |  |  | 智能环控仪 | 每个猪舍分两个控制单元，进行分区控制； 每单元分区包含温度、湿度、氧气、负氧离子、氨气（NH3）浓度、二氧化碳（CO2）浓度测定仪，并同步数据传输 只需设定一个温度参数，系统就会根据温差和斜率的变化自动控制外设的开关，实现智能控温； 根据测定管理员可以通过WEB系统、手机管理软件连接服务器自动管控，远程控制通风、换气、降温等设备； 适应性强：开放12路风机输出，每一路可任意接入不同数量，满足不同猪舍多样化的需求； 选择多样化：自动、半自动、手动三种控制模式，温度传感器数量，根据猪舍大小情况，因地制宜地供客户随意选择，用户体验更好； 稳定采温：数据更加精准，多点采温，确保控制有效实施； 风机交替开启，保证舍内换气均匀，也有效地避免了个别风机连续运行，延长风机的使用寿命。 | 套 | 2
|  |  |  | 一级报警系统 | 声光报警器 | 套 | 2
|  |  |  | 应急通风设备 | 机械式应急温度探头，联动应急通风 | 套 | 2
|  |  |  | 24寸高负压玻璃钢风机（地沟风机） | 电机IP56，0.75KW-4P，风机洞口730mm*730mm；可根据洞口大小调整，含风机洞口周边封堵； ▲整体模压成型玻璃钢外壳；风机扇叶为加厚一体模压 FRP 玻璃钢材质，无回收废料填充；添加抗氨、耐酸碱、抗 UV 防腐助剂，耐受猪舍高湿氨气及烧碱消毒腐蚀；适应 - 30℃~70℃宽温环境。 -25Pa负压条件下，风量不低于14100m³/h；-50Pa负压条件下，风量不低于13400m³/h；-75Pa负压条件下，风量不低于12600m³/h。 含风机变频控制器，箱体为SUS304不锈钢箱体 | 台 | 2
|  |  |  | 热交换管及正压风机 | 用于冬季热交换预热，铝镁锰风管，长29m，直径400mm，壁厚0.4mm，吊挂安装； 正压圆筒风机额定功率1.1KW，-50Pa负压条件下，风量不低于11700m³/h；-100Pa负压条件下，风量不低于10500m³/h；-150Pa负压条件下，风量不低于8440m³/h；整体模压成型玻璃钢外壳；风机扇叶为加厚一体模压 FRP 玻璃钢材质，无回收废料填充；添加抗氨、耐酸碱、抗 UV 防腐助剂，耐受猪舍高湿氨气及烧碱消毒腐蚀；适应 - 30℃~70℃宽温环境。 | 套 | 4
仔猪舍2 | 仔猪舍2环控系统 | 2 | 套 | 湿帘7060 | 铝合金外框+集水槽式:7060优质瓦楞原浆纸，内嵌式，国标pvc水管，进出水口同侧，两端冲洗口配丝堵，含安装支架及组件 | 平方 | 33.4
|  |  |  | 湿帘水循环系统 | 水泵：220V 550w φ50，IP55，含支架，含水泵防雨罩； 水循环系统；40目过滤器；浮球阀；两端预留冲洗口，冲洗口配丝堵； | 套 | 2
[6 empty] | 套 | 2
|  |  |  | 吊顶进风窗 | 洞口尺寸长500*宽380，ABS塑料 | 套 | 80
|  |  |  | 进风窗电机打开机构 | 推杆电机，IP67，含配套SUS304不锈钢电控箱 | 套 | 8
|  |  |  | 36寸HP高压玻璃钢风机 | 电机IP56,1.5KW-6P，风机尺寸1080mm*1080mm 1、整体模压成型玻璃钢外壳； ▲2、风机扇叶为加厚一体模压 FRP 玻璃钢材质，树脂含量≥32%，无回收废料填充；叶片主体壁厚≥5mm，根部加厚加强，出厂动平衡校正；添加抗氨、耐酸碱、抗 UV 防腐助剂，耐受猪舍高湿氨气及烧碱消毒腐蚀，长期运行不粉化、不分层、不开裂；适应 - 30℃~70℃宽温环境，抗冲击、抗疲劳，整套扇叶设计使用寿命≥8 年。 3、合金立柱，美观耐腐蚀，不锈钢安装底板，不锈钢安全防护网 4、电机直连驱动； 5、高负压款加长风筒 -50Pa负压条件下，风量不低于30600m³/h；-75Pa负压条件下，风量不低于28300m³/h；-100Pa负压条件下，风量不低于25400m³/h。 6.含风机变频控制器，箱体为SUS304不锈钢箱体 | 台 | 8
|  |  |  | 36寸EC高压玻璃钢风机 | 电机IP56,2.6KW-EC，风机尺寸1080mm*1080mm，塑料百叶，无蝴蝶门。 1、整体模压成型玻璃钢外壳； ▲2、风机扇叶为加厚一体模压 FRP 玻璃钢材质，树脂含量≥32%，无回收废料填充；叶片主体壁厚≥5mm，根部加厚加强，出厂动平衡校正；添加抗氨、耐酸碱、抗 UV 防腐助剂，耐受猪舍高湿氨气及烧碱消毒腐蚀，长期运行不粉化、不分层、不开裂；适应 - 30℃~70℃宽温环境，抗冲击、抗疲劳，整套扇叶设计使用寿命≥8 年。 3、合金立柱，美观耐腐蚀，不锈钢安装底板，超强耐腐蚀；不锈钢安全防护网 ，EPDM 密封垫，304 不锈钢紧固件 4、电机直连驱动，结构简单，便于维护； -50Pa负压条件下，风量不低于38400m³/h；-75Pa负压条件下，风量不低于37000m³/h；-100Pa负压条件下，风量不低于35400m³/h。 5.含风机变频控制器，箱体为SUS304不锈钢箱体 | 台 | 6
|  |  |  | 自平衡窗 | 自平衡导流进风窗，耐腐蚀材料，密封性能好，无动力开启，负压开启方式 | 平方 | 19.44
|  |  |  | 智能环控仪 | 每个猪舍分两个控制单元，进行分区控制； ▲每单元分区包含温度、湿度、氧气、负氧离子、氨气（NH3）浓度、二氧化碳（CO2）浓度测定仪，并同步数据传输 只需设定一个温度参数，系统就会根据温差和斜率的变化自动控制外设的开关，实现智能控温； 根据测定管理员可以通过WEB系统、手机管理软件连接服务器自动管控，远程控制通风、换气、降温等设备； 适应性强：开放12路风机输出，每一路可任意接入不同数量，满足不同猪舍多样化的需求； 选择多样化：自动、半自动、手动三种控制模式，温度传感器数量，根据猪舍大小情况，因地制宜地供客户随意选择，用户体验更好； 稳定采温：，数据更加精准，多点采温，确保控制有效实施； 风机交替开启，保证舍内换气均匀，也有效地避免了个别风机连续运行，延长风机的使用寿命。 | 套 | 2
|  |  |  | 一级报警系统 | 声光报警器 | 套 | 2
|  |  |  | 应急通风设备 | 机械式应急温度探头，联动应急通风 | 套 | 2
|  |  |  | 24寸高负压玻璃钢风机（地沟风机） | 电机IP56，0.75KW-4P，风机洞口730mm*730mm；可根据洞口大小调整，含风机洞口周边封堵； ▲整体模压成型玻璃钢外壳；风机扇叶为加厚一体模压 FRP 玻璃钢材质，无回收废料填充；添加抗氨、耐酸碱、抗 UV 防腐助剂，耐受猪舍高湿氨气及烧碱消毒腐蚀；适应 - 30℃~70℃宽温环境。 -25Pa负压条件下，风量不低于14100m³/h；-50Pa负压条件下，风量不低于13400m³/h；-75Pa负压条件下，风量不低于12600m³/h。 含风机变频控制器，箱体为SUS304不锈钢箱体 | 台 | 2
|  |  |  | 热交换管及正压风机 | 用于冬季热交换预热，铝镁锰风管，长29m，直径400mm，壁厚0.4mm，吊挂安装； 正压圆筒风机额定功率1.1KW，-50Pa负压条件下，风量不低于11700m³/h；-100Pa负压条件下，风量不低于10500m³/h；-150Pa负压条件下，风量不低于8440m³/h；整体模压成型玻璃钢外壳；风机扇叶为加厚一体模压 FRP 玻璃钢材质，无回收废料填充；添加抗氨、耐酸碱、抗 UV 防腐助剂，耐受猪舍高湿氨气及烧碱消毒腐蚀；适应 - 30℃~70℃宽温环境。 | 套 | 4
后备母猪舍、杂交淘汰舍 | 后备母猪舍、杂交淘汰舍环控系统 | 2 | 套 | 湿帘7060 | 铝合金外框+集水槽式:7060优质瓦楞原浆纸，内嵌式，国标pvc水管，进出水口同侧，两端冲洗口配丝堵，含安装支架及组件 | 平方 | 33.4
|  |  |  | 湿帘水循环系统 | 水泵：220V 550w φ50，IP55，含支架，含水泵防雨罩； 水循环系统；40目过滤器；浮球阀；两端预留冲洗口，冲洗口配丝堵； | 套 | 2
[6 empty] | 套 | 2
|  |  |  | 吊顶进风窗洞口 | 洞口尺寸长500*宽380，ABS塑料 | 套 | 80
|  |  |  | 进风窗电机打开机构 | 推杆电机，IP67，含配套SUS304不锈钢电控箱 | 套 | 8
|  |  |  | 36寸HP高压玻璃钢风机 | 电机IP56,1.5KW-6P，风机尺寸1080mm*1080mm 1、整体模压成型玻璃钢外壳； ▲2、风机扇叶为加厚一体模压 FRP 玻璃钢材质，树脂含量≥32%，无回收废料填充；叶片主体壁厚≥5mm，根部加厚加强，出厂动平衡校正；添加抗氨、耐酸碱、抗 UV 防腐助剂，耐受猪舍高湿氨气及烧碱消毒腐蚀，长期运行不粉化、不分层、不开裂；适应 - 30℃~70℃宽温环境，抗冲击、抗疲劳，整套扇叶设计使用寿命≥8 年。 3、合金立柱，美观耐腐蚀，不锈钢安装底板，不锈钢安全防护网 4、电机直连驱动； 5、高负压款加长风筒 -50Pa负压条件下，风量不低于30600m³/h；-75Pa负压条件下，风量不低于28300m³/h；-100Pa负压条件下，风量不低于25400m³/h。 6.含风机变频控制器，箱体为SUS304不锈钢箱体 | 台 | 8
|  |  |  | 36寸EC高压玻璃钢风机 | 电机IP56,2.6KW-EC，风机尺寸1080mm*1080mm，塑料百叶，无蝴蝶门。 1、整体模压成型玻璃钢外壳； ▲2、风机扇叶为加厚一体模压 FRP 玻璃钢材质，树脂含量≥32%，无回收废料填充；叶片主体壁厚≥5mm，根部加厚加强，出厂动平衡校正；添加抗氨、耐酸碱、抗 UV 防腐助剂，耐受猪舍高湿氨气及烧碱消毒腐蚀，长期运行不粉化、不分层、不开裂；适应 - 30℃~70℃宽温环境，抗冲击、抗疲劳，整套扇叶设计使用寿命≥8 年。 3、合金立柱，美观耐腐蚀，不锈钢安装底板，超强耐腐蚀；不锈钢安全防护网 ，EPDM 密封垫，304 不锈钢紧固件 4、电机直连驱动，结构简单，便于维护； -50Pa负压条件下，风量不低于38400m³/h；-75Pa负压条件下，风量不低于37000m³/h；-100Pa负压条件下，风量不低于35400m³/h。 5.含风机变频控制器，箱体为SUS304不锈钢箱体 | 台 | 6
|  |  |  | 自平衡窗 | 自平衡导流进风窗，耐腐蚀材料，密封性能好，无动力开启，负压开启方式 | 平方 | 19.44
|  |  |  | 智能环控仪 | 每个猪舍分两个控制单元，进行分区控制； ▲每单元分区包含温度、湿度、氧气、负氧离子、氨气（NH3）浓度、二氧化碳（CO2）浓度测定仪，并同步数据传输 只需设定一个温度参数，系统就会根据温差和斜率的变化自动控制外设的开关，实现智能控温； 根据测定管理员可以通过WEB系统、手机管理软件连接服务器自动管控，远程控制通风、换气、降温等设备； 适应性强：开放12路风机输出，每一路可任意接入不同数量，满足不同猪舍多样化的需求； 选择多样化：自动、半自动、手动三种控制模式，温度传感器数量，根据猪舍大小情况，因地制宜地供客户随意选择，用户体验更好； 稳定采温：多点采温，确保控制有效实施； 风机交替开启，保证舍内换气均匀，也有效地避免了个别风机连续运行，延长风机的使用寿命。 | 套 | 2
|  |  |  | 一级报警系统 | 声光报警器 | 套 | 2
|  |  |  | 应急通风设备 | 机械式应急温度探头，联动应急通风 | 套 | 2
|  |  |  | 24寸高负压玻璃钢风机（地沟风机） | 电机IP56，0.75KW-4P，风机洞口730mm*730mm；可根据洞口大小调整，含风机洞口周边封堵； ▲整体模压成型玻璃钢外壳；风机扇叶为加厚一体模压 FRP 玻璃钢材质，无回收废料填充；添加抗氨、耐酸碱、抗 UV 防腐助剂，耐受猪舍高湿氨气及烧碱消毒腐蚀；适应 - 30℃~70℃宽温环境。 -25Pa负压条件下，风量不低于14100m³/h；-50Pa负压条件下，风量不低于13400m³/h；-75Pa负压条件下，风量不低于12600m³/h。 含风机变频控制器，箱体为SUS304不锈钢箱体 | 台 | 2
|  |  |  | 热交换管及正压风机 | 用于冬季热交换预热，铝镁锰风管，长29m，直径400mm，壁厚0.4mm，吊挂安装； 正压圆筒风机额定功率1.1KW，-50Pa负压条件下，风量不低于11700m³/h；-100Pa负压条件下，风量不低于10500m³/h；-150Pa负压条件下，风量不低于8440m³/h；整体模压成型玻璃钢外壳；风机扇叶为加厚一体模压 FRP 玻璃钢材质，无回收废料填充；添加抗氨、耐酸碱、抗 UV 防腐助剂，耐受猪舍高湿氨气及烧碱消毒腐蚀；适应 - 30℃~70℃宽温环境。 | 套 | 4
说明1：设备设施组件的单位数量为总数量，即非每套数量。
说明2：报价应包含每套系统控制所需的电线缆、信号线、打洞、以及线槽、线管、线盒、密封材料和安装附件等，线管等裸露材料均为耐腐蚀材料，箱体均为SUS304不锈钢材质。
说明3：报价包含设备设施所需的强弱电接入甲方指定位置配电箱或网络弱电箱所需的线缆、网络转发器、开关等；箱体均为SUS304不锈钢材质。

## 除臭系统
除臭系统需求明细
安装区域 | 设备设施名称 | 数量 | 单位 | 设备设施组件名称 | 规格参数及功能要求 | 单位 | 数量
种公猪舍、后备舍、种母猪舍 | 种公猪舍、后备舍、种母猪舍除臭系统 | 2 | 套 | 除臭湿帘 | 除臭湿帘，含固定件 | 平方 | 27.3
|  |  |  | 淋水管路 | PVC管路，含支架、卡扣喷嘴（PP，卡DN20管） | 项 | 2
|  |  |  | 除臭水泵 | 卧式不锈钢单级离心泵65-40-125系列/2.2kw，湿帘专用循环泵，要求高效节能、运行平稳 | 套 | 2
|  |  |  | 除臭水泵防雨罩 | SUS304不锈钢定制 | 个 | 2
|  |  |  | 水泵过滤附件 | 含底阀过滤罩 | 套 | 2
|  |  |  | 仪表管路附件 | PVC管路 | 套 | 2
|  |  |  | 电控系统 | 各种电线缆、信号线、联网线、以及线槽、线管、线盒、密封材料和安装附件等，含水位控制、水池补水装置 | 套 | 2
分娩舍、保育舍 | 分娩舍、保育舍除臭系统 | 2 | 套 | 除臭湿帘 | 除臭湿帘，含固定件 | 平方 | 39.3
|  |  |  | 淋水管路 | PVC管路，含支架、卡扣喷嘴（PP，卡DN20管） | 项 | 2
|  |  |  | 除臭水泵 | 卧式不锈钢单级离心泵65-40-125系列/2.2kw，湿帘专用循环泵，要求高效节能、运行平稳 | 套 | 2
|  |  |  | 除臭水泵防雨罩 | SUS304不锈钢定制 | 个 | 2
|  |  |  | 水泵过滤附件 | 含底阀过滤罩 | 套 | 2
|  |  |  | 仪表管路附件 | PVC管路 | 套 | 2
|  |  |  | 电控系统 | 各种电线缆、信号线、联网线、以及线槽、线管、线盒、密封材料和安装附件等，含水位控制、水池补水装置 | 套 | 2
仔猪舍1 | 仔猪舍1除臭系统 | 2 | 套 | 除臭湿帘 | 除臭湿帘，含固定件 | 平方 | 34.8
|  |  |  | 淋水管路 | PVC管路，含支架、卡扣喷嘴（PP，卡DN20管） | 项 | 2
|  |  |  | 除臭水泵 | 卧式不锈钢单级离心泵65-40-125系列/2.2kw，湿帘专用循环泵，要求高效节能、运行平稳 | 套 | 2
|  |  |  | 除臭水泵防雨罩 | SUS304不锈钢定制 | 个 | 2
|  |  |  | 水泵过滤附件 | 含底阀过滤罩 | 套 | 2
|  |  |  | 仪表管路附件 | PVC管路 | 套 | 2
|  |  |  | 电控系统 | 各种电线缆、信号线、联网线、以及线槽、线管、线盒、密封材料和安装附件等，含水位控制、水池补水装置 | 套 | 2
仔猪舍2 | 仔猪舍2除臭系统 | 2 | 套 | 除臭湿帘 | 除臭湿帘，含固定件 | 平方 | 34.8
|  |  |  | 淋水管路 | PVC管路，含支架、卡扣喷嘴（PP，卡DN20管） | 项 | 2
|  |  |  | 除臭水泵 | 卧式不锈钢单级离心泵65-40-125系列/2.2kw，湿帘专用循环泵，要求高效节能、运行平稳 | 套 | 2
|  |  |  | 除臭水泵防雨罩 | SUS304不锈钢定制 | 个 | 2
|  |  |  | 水泵过滤附件 | 含底阀过滤罩 | 套 | 2
|  |  |  | 仪表管路附件 | PVC管路 | 套 | 2
|  |  |  | 电控系统 | 各种电线缆、信号线、联网线、以及线槽、线管、线盒、密封材料和安装附件等，含水位控制、水池补水装置 | 套 | 2
后备母猪舍、杂交淘汰舍 | 后备母猪舍、杂交淘汰舍除臭系统 | 2 | 套 | 除臭湿帘 | 除臭湿帘，含固定件 | 平方 | 34.8
|  |  |  | 淋水管路 | PVC管路，含支架、卡扣喷嘴（PP，卡DN20管） | 项 | 2
|  |  |  | 除臭水泵 | 卧式不锈钢单级离心泵65-40-125系列/2.2kw，湿帘专用循环泵，要求高效节能、运行平稳 | 套 | 2
|  |  |  | 除臭水泵防雨罩 | SUS304不锈钢定制 | 个 | 2
|  |  |  | 水泵过滤附件 | 含底阀过滤罩 | 套 | 2
|  |  |  | 仪表管路附件 | PVC管路 | 套 | 2
|  |  |  | 电控系统 | 各种电线缆、信号线、联网线、以及线槽、线管、线盒、密封材料和安装附件等，含水位控制、水池补水装置 | 套 | 2
说明1：设备设施组件的单位数量为总数量，即非每套数量。
说明2：报价应包含每套系统控制所需的线缆、信号线、打洞、以及线槽、线管、线盒、密封材料和安装附件等，线管等裸露材料均为耐腐蚀材料，箱体均为SUS304不锈钢材质。
说明3：报价包含设备设施所需的强弱电接入甲方指定位置配电箱或网络弱电箱所需的线缆、网络转发器、开关等；箱体均为SUS304不锈钢材质。

## 空气过滤
空气过滤系统需求明细
安装区域 | 设备设施名称 | 数量 | 单位 | 设备设施组件名称 | 规格参数及功能要求 | 单位 | 数量
种公猪舍、后备舍、种母猪舍 | 种公猪舍、后备舍、种母猪舍空气过滤系统 | 2 | 套 | 三防网 | 1.防鸟网：SUS304不锈钢护网，丝径0.8mm，网格12mm×12mm； 2.防蚊网：SUS304不锈钢，30目； 3.防尘网：尼龙材质，60目； 4.结构为铝合金卡槽嵌入式、主框架为38*25*1mm铝合金方管； 5.默认安装顺序为外部防蚊网，中层防鸟网，内层防尘网； 6.安装后对洞口缝隙处密封处理； | 平方 | 55.2
|  |  |  | 初效板式+亚高效过滤器（玻璃纤维）+过滤器安装框 | 1.初效板式过滤器：≥600g防水牛皮卡纸外框，出风面附金属网 规格：592*592*46，效率G4，≥28褶，展开面积≥1.8m2，初阻力1000 m3/h下，＜15Pa±10%； 2.亚高效过滤器：再升玻纤滤料，ABS外框，法兰双垫片 规格：592*592*292，V型结构，ABS塑料外框，玻璃纤维滤纸，效率F9，展开面积≥21m2，初阻力1000 m3/h下，＜25Pa±10%；； 3.过滤器安装框：主框架竖向50*50*2mm，横向50*25*2mm方管 规格：610*610mm，厚1.2mm，镀锌板烤漆，含卡子； 4、铝合金固定支架，角码，螺栓，玻璃胶/结构胶，封板等安装辅材，用于固定过滤器框 | 块 | 120
分娩保育舍 | 分娩保育舍空气过滤系统 | 2 | 套 | 三防网 | 1.防鸟网：SUS304不锈钢护网，丝径0.8mm，网格12mm×12mm； 2.防蚊网：SUS304不锈钢，30目； 3.防尘网：尼龙材质，60目； 4.结构为铝合金卡槽嵌入式、主框架为38*25*1mm铝合金方管； 5.默认安装顺序为外部防蚊网，中层防鸟网，内层防尘网； 6.安装后对洞口缝隙处密封处理； | 平方 | 76.5
|  |  |  | 初效板式+亚高效过滤器（玻璃纤维）+过滤器安装框 | 1.初效板式过滤器：≥600g防水牛皮卡纸外框，出风面附金属网 规格：592*592*46，效率G4，≥28褶，展开面积≥1.8m2，初阻力1000 m3/h下，＜15Pa±10%； 2.亚高效过滤器：再升玻纤滤料，ABS外框，法兰双垫片 规格：592*592*292，V型结构，ABS塑料外框，玻璃纤维滤纸，效率F9，展开面积≥21m2，初阻力1000 m3/h下，＜25Pa±10%；； 3.过滤器安装框：主框架竖向50*50*2mm，横向50*25*2mm方管 规格：610*610mm，厚1.2mm，镀锌板烤漆，含卡子； 4、铝合金固定支架，角码，螺栓，玻璃胶/结构胶，封板等安装辅材，用于固定过滤器框 | 块 | 152
仔猪舍1 | 仔猪舍1空气过滤系统 | 2 | 套 | 三防网 | 1.防鸟网：SUS304不锈钢护网，丝径0.8mm，网格12mm×12mm； 2.防蚊网：SUS304不锈钢，30目； 3.防尘网：尼龙材质，60目； 4.结构为铝合金卡槽嵌入式、主框架为38*25*1mm铝合金方管； 5.默认安装顺序为外部防蚊网，中层防鸟网，内层防尘网； 6.安装后对洞口缝隙处密封处理； | 平方 | 59.7
|  |  |  | 初效板式+亚高效过滤器（玻璃纤维）+过滤器安装框 | 1.初效板式过滤器：≥600g防水牛皮卡纸外框，出风面附金属网 规格：592*592*46，效率G4，≥28褶，展开面积≥1.8m2，初阻力1000 m3/h下，＜15Pa±10%； 2.亚高效过滤器：再升玻纤滤料，ABS外框，法兰双垫片 规格：592*592*292，V型结构，ABS塑料外框，玻璃纤维滤纸，效率F9，展开面积≥21m2，初阻力1000 m3/h下，＜25Pa±10%；； 3.过滤器安装框：主框架竖向50*50*2mm，横向50*25*2mm方管 规格：610*610mm，厚1.2mm，镀锌板烤漆，含卡子； 4、铝合金固定支架，角码，螺栓，玻璃胶/结构胶，封板等安装辅材，用于固定过滤器框 | 块 | 145
仔猪舍2 | 仔猪舍2空气过滤系统 | 2 | 套 | 三防网 | 1.防鸟网：SUS304不锈钢护网，丝径0.8mm，网格12mm×12mm； 2.防蚊网：SUS304不锈钢，30目； 3.防尘网：尼龙材质，60目； 4.结构为铝合金卡槽嵌入式、主框架为38*25*1mm铝合金方管； 5.默认安装顺序为外部防蚊网，中层防鸟网，内层防尘网； 6.安装后对洞口缝隙处密封处理； | 平方 | 57.6
|  |  |  | 初效板式+亚高效过滤器（玻璃纤维）+过滤器安装框 | 1.初效板式过滤器：≥600g防水牛皮卡纸外框，出风面附金属网 规格：592*592*46，效率G4，≥28褶，展开面积≥1.8m2，初阻力1000 m3/h下，＜15Pa±10%； 2.亚高效过滤器：再升玻纤滤料，ABS外框，法兰双垫片 规格：592*592*292，V型结构，ABS塑料外框，玻璃纤维滤纸，效率F9，展开面积≥21m2，初阻力1000 m3/h下，＜25Pa±10%；； 3.过滤器安装框：主框架竖向50*50*2mm，横向50*25*2mm方管 规格：610*610mm，厚1.2mm，镀锌板烤漆，含卡子； 4、铝合金固定支架，角码，螺栓，玻璃胶/结构胶，封板等安装辅材，用于固定过滤器框 | 块 | 140
后备母猪舍、杂交淘汰舍 | 后备母猪舍、杂交淘汰舍 | 2 | 套 | 三防网 | 1.防鸟网：SUS304不锈钢护网，丝径0.8mm，网格12mm×12mm； 2.防蚊网：SUS304不锈钢，30目； 3.防尘网：尼龙材质，60目； 4.结构为铝合金卡槽嵌入式、主框架为38*25*1mm铝合金方管； 5.默认安装顺序为外部防蚊网，中层防鸟网，内层防尘网； 6.安装后对洞口缝隙处密封处理； | 平方 | 57.6
|  |  |  | 初效板式+亚高效过滤器（玻璃纤维）+过滤器安装框 | 1.初效板式过滤器：≥600g防水牛皮卡纸外框，出风面附金属网 规格：592*592*46，效率G4，≥28褶，展开面积≥1.8m2，初阻力1000 m3/h下，＜15Pa±10%； 2.亚高效过滤器：再升玻纤滤料，ABS外框，法兰双垫片 规格：592*592*292，V型结构，ABS塑料外框，玻璃纤维滤纸，效率F9，展开面积≥21m2，初阻力1000 m3/h下，＜25Pa±10%；； 3.过滤器安装框：主框架竖向50*50*2mm，横向50*25*2mm方管 规格：610*610mm，厚1.2mm，镀锌板烤漆，含卡子； 4、铝合金固定支架，角码，螺栓，玻璃胶/结构胶，封板等安装辅材，用于固定过滤器框 | 块 | 140
说明1：设备设施组件的单位数量为总数量，即非每套数量。
说明2：报价应包含每套系统控制所需的线缆、信号线、打洞、以及线槽、线管、线盒、密封材料和安装附件等，线管等裸露材料均为耐腐蚀材料，箱体均为SUS304不锈钢材质。
说明3：报价包含设备设施所需的强弱电接入甲方指定位置配电箱或网络弱电箱所需的线缆、网络转发器、开关等；箱体均为SUS304不锈钢材质。

## 照明系统
照明系统需求明细
安装区域 | 设备设施名称 | 数量 | 单位 | 设备设施组件名称 | 规格参数及功能要求 | 单位 | 数量
种公猪舍、后备舍、种母猪舍 | 种公猪舍、后备舍、种母猪舍照明系统 | 2 | 套 | 室内照明灯 | 三防LED灯管，36w，1.2米灯管，含固定及安装件 | 只 | 84
|  |  |  | 线缆及辅材 | 含线缆及安装辅材、定时控制器、控制开关、控制箱等 | 路 | 2
分娩舍、保育舍 | 分娩舍、保育舍照明系统 | 2 | 套 | 室内照明灯 | 三防LED灯管，36w，1.2米灯管，含固定及安装件 | 只 | 72
|  |  |  | 线缆及辅材 | 含线缆及安装辅材、定时控制器、控制开关、控制箱等 | 路 | 2
仔猪舍1 | 仔猪舍1照明系统 | 2 | 套 | 室内照明灯 | 三防LED灯管，36w，1.2米灯管，含固定及安装件 | 只 | 80
|  |  |  | 线缆及辅材 | 含线缆及安装辅材、定时控制器、控制开关、控制箱等 | 路 | 2
仔猪舍2 | 仔猪舍2照明系统 | 2 | 套 | 室内照明灯 | 三防LED灯管，36w，1.2米灯管，含固定及安装件 | 只 | 80
|  |  |  | 线缆及辅材 | 含线缆及安装辅材、定时控制器、控制开关、控制箱等 | 路 | 2
后备母猪舍，杂交淘汰舍 | 后备母猪舍，杂交淘汰舍照明系统 | 2 | 套 | 室内照明灯 | 三防LED灯管，36w，1.2米灯管，含固定及安装件 | 只 | 80
|  |  |  | 线缆及辅材 | 含线缆及安装辅材、定时控制器、控制开关、控制箱等 | 路 | 2
说明1：设备设施组件的单位数量为总数量，即非每套数量。
说明2：报价应包含每套系统控制所需的线缆、信号线、打洞、以及线槽、线管、线盒、密封材料和安装附件等，线管等裸露材料均为耐腐蚀材料，箱体均为SUS304不锈钢材质。
说明3：报价包含设备设施所需的强弱电接入甲方指定位置配电箱或网络弱电箱所需的线缆、网络转发器、开关等；箱体均为SUS304不锈钢材质。

## 水线系统
8 |  |  |  | 16 | 20 | 8 | 8
水线系统需求清单
安装区域 | 设备设施名称 | 数量 | 单位 | 设备设施组件名称 | 规格参数及功能要求 | 单位 | 数量
种公猪舍、后备舍、种母猪舍 | 种公猪舍、后备舍、种母猪舍水线系统 | 2 | 套 | PVC，50管路 | 水管及管附件（直接，三通，弯头等） | 米 | 12
|  |  |  | PVC，32管路 | 水管及管附件（直接，三通，弯头等） | 米 | 192
|  |  |  | 单元主管路阀门 | PVC，De50 | 个 | 6
|  |  |  | 单元分管路阀门 | PVC，De32 | 个 | 6
|  |  |  | 单元水表及附件 | PVC，De32，含水表，过滤器，减压阀，连接管件等 | 套 | 2
|  |  |  | 加药器 | 2.5m³/h 双外丝 6分 | 个 | 2
|  |  |  | 水线下水 | PVC内丝三通+PE转接件+PE软管，含水线固定件 | 套 | 178
分娩舍、保育舍 | 分娩舍、保育舍水线系统 | 2 | 套 | PVC，50管路 | 水管及管附件（直接，三通，弯头等） | 米 | 12
|  |  |  | PVC，32管路 | 水管及管附件（直接，三通，弯头等） | 米 | 221
|  |  |  | 单元主管路阀门 | PVC，De50 | 个 | 6
|  |  |  | 单元分管路阀门 | PVC，De32 | 个 | 7
|  |  |  | 单元水表及附件 | PVC，De32，含水表，过滤器，减压阀，连接管件等 | 套 | 2
|  |  |  | 加药器 | 2.5m³/h 双外丝 6分 | 个 | 2
|  |  |  | 水线下水 | PVC内丝三通+PE转接件+PE软管，含水线固定件 | 套 | 184
仔猪舍1 | 仔猪舍1水线系统 | 2 | 套 | PVC，50管路 | 水管及管附件（直接，三通，弯头等） | 米 | 12
|  |  |  | PVC，32管路 | 水管及管附件（直接，三通，弯头等） | 米 | 115
|  |  |  | 单元主管路阀门 | PVC，De50 | 个 | 6
|  |  |  | 单元分管路阀门 | PVC，De32 | 个 | 4
|  |  |  | 单元水表及附件 | PVC，De32，含水表，过滤器，减压阀，连接管件等 | 套 | 2
|  |  |  | 加药器 | 2.5m³/h 双外丝 6分 | 个 | 2
|  |  |  | 水线下水 | PVC内丝三通+PE转接件+PE软管，含水线固定件 | 套 | 86
仔猪舍2 | 仔猪舍2水线系统 | 2 | 套 | PVC，50管路 | 水管及管附件（直接，三通，弯头等） | 米 | 12
|  |  |  | PVC，32管路 | 水管及管附件（直接，三通，弯头等） | 米 | 121
|  |  |  | 单元主管路阀门 | PVC，De50 | 个 | 6
|  |  |  | 单元分管路阀门 | PVC，De32 | 个 | 4
|  |  |  | 单元水表及附件 | PVC，De32，含水表，过滤器，减压阀，连接管件等 | 套 | 2
|  |  |  | 加药器 | 2.5m³/h 双外丝 6分 | 个 | 2
|  |  |  | 水线下水 | PVC内丝三通+PE转接件+PE软管，含水线固定件 | 套 | 120
后备母猪舍、杂交淘汰舍 | 后备母猪舍、杂交淘汰舍水线系统 | 2 | 套 | PVC，50管路 | 水管及管附件（直接，三通，弯头等） | 米 | 12
|  |  |  | PVC，32管路 | 水管及管附件（直接，三通，弯头等） | 米 | 121
|  |  |  | 单元主管路阀门 | PVC，De50 | 个 | 6
|  |  |  | 单元分管路阀门 | PVC，De32 | 个 | 4
|  |  |  | 单元水表及附件 | PVC，De32，含水表，过滤器，减压阀，连接管件等 | 套 | 2
|  |  |  | 加药器 | 2.5m³/h 双外丝 6分 | 个 | 2
|  |  |  | 水线下水 | PVC内丝三通+PE转接件+PE软管，含水线固定件 | 套 | 120
说明1：设备设施组件的单位数量为总数量，即非每套数量。
说明2：报价中包含接入采购单位预留给水管口。
说明3：管材执行 GB/T10002.1-2023，原生 PVC 树脂，钙锌环保无铅配方，VCM≤1mg/kg；dn32 采用 PN1.0MPa，透光率≤0.2%；内外壁光滑无杂质，配套同标准给水专用管件；管道试压 1.0MPa 保压 1h 压降≤0.05MPa，耐猪场消毒剂、氨气腐蚀，耐候抗老化，使用寿命≥8 年。

## 排污清粪系统
排污清粪系统
安装区域 | 设备设施名称 | 数量 | 单位 | 设备设施组件名称 | 规格参数及功能要求 | 单位 | 数量
种公猪舍、后备舍、种母猪舍 | 种公猪舍、后备舍排污清粪系统 | 1 | 套 | 水泥漏粪板 | 机制，单块尺寸600mm*1300mm*80mm、600mm*1800mm*100mm、600mm*2000mm*100mm、600mm*2400mm*100mm、600mm*3000mm*100mm；钢筋混凝土材质；强度≥C40，含带检修孔板及带漏粪孔板。 | 平方 | 212.64
|  |  |  | 排污塞 | EVA密封胶圈,φ250，含配套胶粘延长管 | 个 | 5
|  |  |  | 排污塞提钩 | 每单元配置1个 | 个 | 1
| 种母猪舍排污清粪系统 | 1 | 套 | 水泥漏粪板 | 机制，单块尺寸600mm*1300mm*80mm、600mm*1800mm*100mm、600mm*2000mm*100mm、600mm*2400mm*100mm、600mm*3000mm*100mm；钢筋混凝土材质；强度≥C40，含带检修孔板及带漏粪孔板。 | 平方 | 134.16
|  |  |  | 排污塞 | EVA密封胶圈,φ250，含配套胶粘延长管 | 个 | 5
|  |  |  | 排污塞提钩 | 每单元配置1个 | 个 | 1
分娩舍、保育舍 | 分娩舍排污清粪系统 | 1 | 套 | 水泥漏粪板 | 机制，单块尺寸600mm*2400mm*100mm、600mm*800mm*100mm；钢筋混凝土材质；强度≥C40，含带检修孔板及带漏粪孔板。 | 平方 | 9.6
|  |  |  | 排污塞 | EVA密封胶圈,φ250，含配套胶粘延长管 | 个 | 7
|  |  |  | 排污塞提钩 | 每单元配置1个 | 个 | 1
| 保育舍排污清粪系统 | 1 | 套 | 水泥漏粪板 | 机制，单块尺寸600mm*2400mm*100mm、600mm*3000mm*100mm；钢筋混凝土材质；强度≥C40，含带检修孔板及带漏粪孔板。 | 平方 | 10.08
|  |  |  | 塑料漏粪板 | 单块尺寸600mm*600mm；PP材质，阻燃；单筋荷载200kg； 含热镀锌钢梁，高120mm，单根长度3m，含安装固定件。 | 平方 | 257.8
|  |  |  | 排污塞 | EVA密封胶圈,φ250，含配套胶粘延长管 | 个 | 7
|  |  |  | 排污塞提钩 | 每单元配置1个 | 个 | 1
仔猪舍1 | 仔猪舍1排污清粪系统 | 2 | 套 | 水泥漏粪板 | 机制，单块尺寸600mm*2400mm*100mm；钢筋混凝土材质；强度≥C40，含带检修孔板及带漏粪孔板。 | 平方 | 587.52
|  |  |  | 排污塞 | EVA密封胶圈,φ250，含配套胶粘延长管 | 个 | 16
|  |  |  | 排污塞提钩 | 每单元配置1个 | 个 | 2
仔猪舍2 | 仔猪舍2排污清粪系统 | 2 | 套 | 水泥漏粪板 | 机制，单块尺寸600mm*2400mm*100mm；钢筋混凝土材质；强度≥C40，含带检修孔板及带漏粪孔板。 | 平方 | 587.52
|  |  |  | 排污塞 | EVA密封胶圈,φ250，含配套胶粘延长管 | 个 | 16
|  |  |  | 排污塞提钩 | 每单元配置1个 | 个 | 2
后备母猪舍、杂交淘汰舍 | 后备母猪舍、杂交淘汰舍排污清粪系统 | 2 | 套 | 水泥漏粪板 | 机制，单块尺寸600mm*2400mm*100mm；钢筋混凝土材质；强度≥C40，含带检修孔板及带漏粪孔板。 | 平方 | 587.52
|  |  |  | 排污塞 | EVA密封胶圈,φ250，含配套胶粘延长管 | 个 | 16
|  |  |  | 排污塞提钩 | 每单元配置1个 | 个 | 2
| 移动高压清洗机 | 2 | 台 | 移动高压清洗设备 | 总功率7.5KW，电压380V，压力200Bar.流量每分钟15L，框架SUS304不锈钢，智能控制系统，具有过载保护、低压保护、自动断电、换机油提醒等多种保护功能:标准配置30米高压管，枪柄+不锈钢快插枪杆，4个角度快插喷嘴，清洗机具备泡沫，清洗切换功能; | 台 | 2
说明1：设备设施组件的单位数量为总数量，即非每套数量。

## 饲料料线
料线系统需求明细
安装区域 | 设备设施名称 | 数量 | 单位 | 设备设施组件名称 | 规格参数及功能要求 | 数量 | 单位
种公猪舍、后备舍、种母猪舍 | 种公猪舍料线系统 | 1 | 套 | 镀锌板料塔-KM | 2.7T， 1530-2层，含地基尺寸2500*2500mm，结构详见图纸，4支腿：配套爬梯、观察口 上下锥板厚度≥1.0mm，围板≥1.0mm，4条支腿壁厚≥3.0mm，双面镀锌量不低于275g/㎡ | 套 | 1 | 利旧 | 1
|  |  |  | 料塔-料靴进口转接件 | 材质SUS304，实测厚度≥1.4mm，接φ440料塔出口 | 套 | 1 | 730
|  |  |  | 不锈钢单管震动料靴套装 | 材质SUS304，实测厚度≥1.4mm，φ60； | 套 | 1 | 610
|  |  |  | 60塞链驱动1.5KW | 电机，壳体304不锈钢材质，主/从动轮铸铝；含防雨罩 | 套 | 1 | 5150
|  |  |  | 传感器及附件 | 含探头传感器，支架等 | 套 | 1 | 250
|  |  |  | 60塞链管路 | ▲1、链条塞盘+镀锌管，镀锌管外径为60mm，双面镀锌量不低于275g/㎡，实测厚度≥2.5mm，塞链20Mn2a（链径≥5mm），连接件等塞盘直径45mm，节距70mm，链条线径5毫米 2、输送链片采用高强度塑料注PA6在链条上 | 米 | 225 | 45
|  |  |  | 配量器 | 60，容量8L，含喇叭口 | 套 | 24
|  |  |  | 60转角 | 壳体304，带自动排料功能 | 个 | 16 | 180
|  |  |  | 转角防雨罩 | 含PP防雨罩，阻水喇叭口及固定件等 | 套 | 8 | 40
|  |  |  | 下料三通 | 单管下料，60拉绳落料三通套装+伸缩管组件 | 套 | 24 | 50
|  |  |  | 支撑固定件 | 根据料线走向配置 | 套 | 1 | 7330
| 后备舍料线系统 | 1 | 套 | 镀锌板料塔-KM | 2.7T， 1530-2 料塔，含地基尺寸2500*2500mm，结构详见图纸，4支腿：配套爬梯、观察口；上下锥板厚度≥1.0mm，围板≥1.0mm，4条支腿壁厚≥3.0mm，双面镀锌量不低于275g/㎡ | 套 | 1 | 新增 | 1
|  |  |  | 料塔-料靴进口转接件 | 材质SUS304，实测厚度≥1.4mm，接φ440料塔出口 | 套 | 1
|  |  |  | 不锈钢单管震动料靴套装 | 材质SUS304，实测厚度≥1.4mm，φ60； | 套 | 1
|  |  |  | 60塞链驱动1.5KW | 电机，壳体304不锈钢材质，主/从动轮铸铝；含防雨罩 | 套 | 1
|  |  |  | 传感器及附件 | 含探头传感器，支架等 | 套 | 1
|  |  |  | 60塞链管路 | ▲1、链条塞盘+镀锌管，镀锌管外径为60mm，双面镀锌量不低于275g/㎡，实测厚度≥2.5mm，塞链20Mn2a（链径≥5mm），连接件等塞盘直径45mm，节距70mm，链条线径5毫米 2、输送链片采用高强度塑料注PA6在链条上 | 米 | 133
|  |  |  | 60转角 | 壳体304，带自动排料功能 | 个 | 10
|  |  |  | 转角防雨罩 | 含PP防雨罩，阻水喇叭口及固定件等 | 套 | 8
|  |  |  | 下料三通 | 双管下料，60拉绳落料三通套装+2套伸缩管组件 | 套 | 8
|  |  |  | 电动落料三通 | SUS304不锈钢，电动下料,用于控制原高空料线下料到新增料塔 | 套 | 1
|  |  |  | 支撑固定件 | 根据料线走向配置 | 套 | 1
| 种母猪舍料线系统 | 1 | 套 | 镀锌板料塔-KM（利旧改造） | 管路系统改造，含原系统拆除 | 套 | 1 | 新增 | 1
|  |  |  | 料塔-料靴进口转接件 | 材质SUS304，实测厚度≥1.4mm，接φ440料塔出口； | 套 | 1
|  |  |  | 不锈钢单管震动料靴套装 | 材质SUS304，实测厚度≥1.4mm，φ60； | 套 | 1
|  |  |  | 60塞链驱动1.5KW | 电机，壳体304不锈钢材质，主/从动轮铸铝；含防雨罩 | 套 | 1
|  |  |  | 传感器及附件 | 含探头传感器，支架等 | 套 | 1
|  |  |  | 60塞链管路 | ▲1、链条塞盘+镀锌管，镀锌管外径为60mm，双面镀锌量不低于275g/㎡，实测厚度≥2.5mm，塞链20Mn2a（链径≥5mm），连接件等塞盘直径45mm，节距70mm，链条线径5毫米 2、输送链片采用高强度塑料注PA6在链条上 | 米 | 160
|  |  |  | 60转角 | 壳体304，带自动排料功能 | 个 | 12
|  |  |  | 转角防雨罩 | 含PP防雨罩，阻水喇叭口及固定件等 | 套 | 6
|  |  |  | 配量器 | 60，容量8L，含喇叭口 | 套 | 138
|  |  |  | 手动释放系统 | 含绞车，钢丝绳传动附件，弹簧等 | 套 | 3
|  |  |  | 电动落料三通 | SUS304不锈钢，电动下料,用于控制原高空料线下料到新增料塔。 | 套 | 1
|  |  |  | 支撑固定件 | 根据料线走向配置 | 套 | 1
分娩舍、保育舍 | 分娩舍料线系统 | 1 | 套 | 镀锌板料塔-KM | 2.7T， 1530-2层，含地基尺寸2500*2500mm，结构详见图纸，4支腿：配套爬梯、观察口 上下锥板厚度≥1.0mm，围板≥1.0mm，4条支腿壁厚≥3.0mm，双面镀锌量不低于275g/㎡ | 套 | 1 | 新增 | 1
|  |  |  | 料塔-料靴进口转接件 | 材质SUS304，实测厚度≥1.4mm，接φ440料塔出口 | 套 | 1
|  |  |  | 不锈钢单管震动料靴套装 | 材质SUS304，实测厚度≥1.4mm，φ60； | 套 | 1
|  |  |  | 60塞链驱动2.2KW | 电机，壳体304不锈钢材质，主/从动轮铸铝；含防雨罩 | 套 | 1
|  |  |  | 传感器及附件 | 含探头传感器，支架等 | 套 | 1
|  |  |  | 60塞链管路 | ▲1、链条塞盘+镀锌管，镀锌管外径为60mm，双面镀锌量不低于275g/㎡，实测厚度≥2.5mm，塞链20Mn2a（链径≥5mm），连接件等塞盘直径45mm，节距70mm，链条线径5毫米 2、输送链片采用高强度塑料注PA6在链条上 | 米 | 253
|  |  |  | 60转角 | 壳体304，带自动排料功能 | 个 | 16
|  |  |  | 转角防雨罩 | 含PP防雨罩，阻水喇叭口及固定件等 | 套 | 8
|  |  |  | 配量器 | 60，容量8L，含喇叭口 | 套 | 64
|  |  |  | 成品热镀锌下料管 | 直径60mm，壁厚2.3mm；含单/双U固定件 | 套 | 64
|  |  |  | 手动释放系统 | 含绞车，钢丝绳传动附件，弹簧等 | 套 | 4
|  |  |  | 电动落料三通 | SUS304不锈钢，电动下料,用于控制原高空料线下料到新增料塔 | 套 | 1
|  |  |  | 支撑固定件 | 根据料线走向配置 | 套 | 1
| 保育舍料线系统 | 1 | 套 | 镀锌板料塔-KM（利旧改造） | 管路系统改造，含原系统拆除 | 套 | 2 | 利旧 | 2
|  |  |  | 料塔-料靴进口转接件 | 材质SUS304，实测厚度≥1.4mm，接φ440料塔出口； | 套 | 2
|  |  |  | 不锈钢单管震动料靴套装 | 材质SUS304，实测厚度≥1.4mm，φ60； | 套 | 2
|  |  |  | 60塞链驱动1.5KW | 电机，壳体304不锈钢材质，主/从动轮铸铝；含防雨罩 | 套 | 1
|  |  |  | 传感器及附件 | 含探头传感器，支架等 | 套 | 1
|  |  |  | 60塞链管路 | ▲1、链条塞盘+镀锌管，镀锌管外径为60mm，双面镀锌量不低于275g/㎡，实测厚度≥2.5mm，塞链20Mn2a（链径≥5mm），连接件等塞盘直径45mm，节距70mm，链条线径5毫米 2、输送链片采用高强度塑料注PA6在链条上 | 米 | 169
|  |  |  | 60转角 | 壳体304，带自动排料功能 | 个 | 16
|  |  |  | 转角防雨罩 | 含PP防雨罩，阻水喇叭口及固定件等 | 套 | 8
|  |  |  | 下料三通 | 单管下料，60拉绳落料三通套装+伸缩管组件 | 套 | 24
|  |  |  | 支撑固定件 | 根据料线走向配置 | 套 | 1
| DPC称重系统 | 1 | 套 | DPC称重系统 | 饲料称重 | 套 | 1
仔猪舍1 | 仔猪舍1料线系统 | 1 | 套 | 镀锌板料塔-KM（利旧改造） | 管路系统改造，含原系统拆除 | 套 | 1 | 利旧 | 1
|  |  |  | 镀锌板料塔-KM | 7.9T， 2140-3层，地基尺寸3000*3000mm，6支腿；上下锥板厚度≥1.0mm，围板≥1.0mm，6条支腿壁厚≥3.0mm，双面镀锌量不低于275g/㎡配套爬梯、观察口 | 套 | 1 | 新增 | 1
|  |  |  | 料塔-料靴进口转接件 | 材质SUS304，实测厚度≥1.4mm，接φ440料塔出口； | 套 | 2
|  |  |  | 不锈钢单管震动料靴套装 | 材质SUS304，实测厚度≥1.4mm，φ60； | 套 | 2
|  |  |  | 60塞链驱动1.5KW | 电机，壳体304不锈钢材质，主/从动轮铸铝；含防雨罩 | 套 | 1
|  |  |  | 传感器及附件 | 含探头传感器，支架等 | 套 | 1
|  |  |  | 60塞链管路 | ▲1、链条塞盘+镀锌管，镀锌管外径为60mm，双面镀锌量不低于275g/㎡，实测厚度≥2.5mm，塞链20Mn2a（链径≥5mm），连接件等塞盘直径45mm，节距70mm，链条线径5毫米 2、输送链片采用高强度塑料注PA6在链条上 | 米 | 173
|  |  |  | 60转角 | 壳体304，带自动排料功能 | 个 | 14
|  |  |  | 转角防雨罩 | 含PP防雨罩，阻水喇叭口及固定件等 | 套 | 4
|  |  |  | 下料三通 | 单管下料，60拉绳落料三通套装+伸缩管组件 | 套 | 38
|  |  |  | 电动落料三通 | SUS304不锈钢，电动下料,用于控制原高空料线下料到新增料塔 | 套 | 1
|  |  |  | 支撑固定件 | 根据料线走向配置 | 套 | 1
| DPC称重系统 | 1 | 套 | DPC称重系统 | 饲料称重 | 套 | 1
仔猪舍2 | 仔猪舍2料线系统 | 1 | 套 | 镀锌板料塔-KM（利旧改造） | 管路系统改造，含原系统拆除 | 套 | 1 | 利旧 | 2
|  |  |  | 镀锌板料塔-KM | 7.9T， 2140-3层，地基尺寸3000*3000mm，6支腿；上下锥板厚度≥1.0mm，围板≥1.0mm，6条支腿壁厚≥3.0mm，双面镀锌量不低于275g/㎡配套爬梯、观察口 | 套 | 1 | 新增 | 2
|  |  |  | 料塔-料靴进口转接件 | 材质SUS304，实测厚度≥1.4mm，接φ440料塔出口； | 套 | 2
|  |  |  | 不锈钢单管震动料靴套装 | 材质SUS304，实测厚度≥1.4mm，φ60； | 套 | 2
|  |  |  | 60塞链驱动1.5KW | 电机，壳体304不锈钢材质，主/从动轮铸铝；含防雨罩 | 套 | 1
|  |  |  | 传感器及附件 | 含探头传感器，支架等 | 套 | 1
|  |  |  | 60塞链管路 | ▲1、链条塞盘+镀锌管，镀锌管外径为60mm，双面镀锌量不低于275g/㎡，实测厚度≥2.5mm，塞链20Mn2a（链径≥5mm），连接件等塞盘直径45mm，节距70mm，链条线径5毫米 2、输送链片采用高强度塑料注PA6在链条上 | 米 | 178
|  |  |  | 60转角 | 壳体不锈钢304，带自动排料功能 | 个 | 10
|  |  |  | 转角防雨罩 | 含PP防雨罩，阻水喇叭口及固定件等 | 套 | 6
|  |  |  | 下料三通 | 双管下料，60拉绳落料三通套装+2套伸缩管组件 | 套 | 40
|  |  |  | 电动落料三通 | SUS304不锈钢，电动下料,用于控制原高空料线下料到新增料塔 | 套 | 1
|  |  |  | 支撑固定件 | 根据料线走向配置 | 套 | 1
| DPC称重系统 | 1 | 套 | DPC称重系统 | 饲料称重 | 套 | 1
后备母猪舍、杂交淘汰舍 | 后备母猪舍、杂交淘汰舍料线系统 | 1 | 套 | 镀锌板料塔-KM（利旧改造） | 管路系统改造，含原系统拆除 | 套 | 1
|  |  |  | 镀锌板料塔-KM | 7.9T， 2140-3层，地基尺寸3000*3000mm，6支腿；上下锥板厚度≥1.0mm，围板≥1.0mm，6条支腿壁厚≥3.0mm，双面镀锌量不低于275g/㎡配套爬梯、观察口 | 套 | 1
|  |  |  | 料塔-料靴进口转接件 | 材质SUS304，实测厚度≥1.4mm，接φ440料塔出口； | 套 | 2
|  |  |  | 不锈钢单管震动料靴套装 | 材质SUS304，实测厚度≥1.4mm，φ60； | 套 | 2
|  |  |  | 60塞链驱动1.5KW | 电机，壳体304不锈钢材质，主/从动轮铸铝；含防雨罩 | 套 | 1
|  |  |  | 传感器及附件 | 含探头传感器，支架等 | 套 | 1
|  |  |  | 60塞链管路 | ▲1、链条塞盘+镀锌管，镀锌管外径为60mm，双面镀锌量不低于275g/㎡，实测厚度≥2.5mm，塞链20Mn2a（链径≥5mm），连接件等塞盘直径45mm，节距70mm，链条线径5毫米 2、输送链片采用高强度塑料注PA6在链条上 | 米 | 178
|  |  |  | 60转角 | 壳体304，带自动排料功能 | 个 | 10
|  |  |  | 转角防雨罩 | 含PP防雨罩，阻水喇叭口及固定件等 | 套 | 6
|  |  |  | 下料三通 | 双管下料，60拉绳落料三通套装+2套伸缩管组件 | 套 | 40
|  |  |  | 电动落料三通 | SUS304不锈钢，电动下料,用于控制原高空料线下料到新增料塔 | 套 | 1
|  |  |  | 支撑固定件 | 根据料线走向配置 | 套 | 1
| DPC称重系统 | 1 | 套 | DPC称重系统 | 饲料称重，含保育、仔猪舍 | 套 | 1
说明1：设备设施组件的单位数量为总数量，即非每套数量；
说明2：报价应包含每套料线系统包含的料线设备控制箱、报警指示灯、电气元器件、动力线、信号线，以及线管、线盒、密封材料和安装附件等，以及电动落料控制改造；
说明3：报价应包含室内、外各类支架及固定架，吊装支架、穿墙保护管（黑色橡胶内嵌板+2mmQ235,发泡胶）、料塔设备基础（做法详见图纸）、支架基础等；
说明4：报价包含设备设施所需的强弱电接入采购单位指定位置配电箱或网络弱电箱所需的线缆、网络转发器、开关等；箱体均为SUS304不锈钢材质。

## 饲喂设备
饲喂设备需求明细
安装区域 | 设备设施名称 | 数量 | 单位 | 设备设施组件名称 | 规格参数及功能要求 | 单位 | 数量
仔猪舍1 | 保育猪饲喂器 | 24 | 套 | 保育猪饲喂器 | 1、饲喂阶段：7kg~35kg； 2、料斗容量：可满足50-55头保育猪采食； 3、控制柜采用ABS，防护等级IP66；料斗材质：HDPE；整体框架采用SUS304不锈钢；料碗采用SUS304不锈钢 4、150w直流电机，采用工业级开关电源； 5、具备防堵转设计和破拱装置； 6、底部出水方式，保证饲料能够充分与水混合； 7、触摸屏+按钮控制面板，可以根据需要快捷设置参数； 8、大指示灯显示设备运行状态和报警状态； 9、粥料饲喂，可以提高猪只采食量； 10、设备具备自由采食和控料模式，可以满足不同的生产要求； 11、干湿比例可调； 12、可单机可联网：可单圈舍设置，也可联网批量下发饲喂方案； 13、统计采食量预估料肉比。 14、可通过WIFI、4G通讯，上传数据。 | 套 | 24
| 分栏群喂设备系统 | 1 | 套 | 低压电控制箱 | 1、材质：SUS304不锈钢 2、额定输出压：≤36V； 3、额定输出功率：≥1600W； 4、工作温度：-20～+50℃； 5、对智能群养系统进行供电。 6、含接入强电电缆及配管。 | 套 | 2
|  |  |  | 工控机 | 1、人机交互：硬件设备具备管理后台功能； 2、通讯方式：以太网或RS485； 3、设备供电：安全电压； ▲4、内存≥8G；存储≥128G； ▲5、设备可断电无人自启动； ▲6、嵌入式软件系统，无需额外电脑安装软件程序，软件支持远程升级、维护； 7、在外网异常，与云端断连情况下，负责简单的局域网离线模式管理； 8、与多分栏群喂设备连接，组成一套控制单元。向上与云端保持通讯，负责处理及转发云端的指令到网关，并将设备反馈的数据上传到云端；向下通过物联网服务与网联通讯，负责管理维护所有设备。 9.包含连接线及下料三通等智能物联组件 | 套 | 1
|  |  |  | 场景单向门 | 1、尺寸：≥1000x800x530mm； 2、门开合度45-90度； 3、材质：SUS304不锈钢； 4、功能：单向出入，不伤猪； 5、适用猪只大小：≥25-150kg； 6、产品特性： 6.1、单向通行：确保猪只单向通过，避免回流混乱； 6.2、纯机械结构：无需电力驱动，提高可靠性和稳定性； | 个 | 8
|  |  |  | 智能采食测定饲喂仪 | 1、料槽容积：≥85L * 2个； 2、工作电压：≤36V； 3、具有三色警示灯：对于设备所处的不同状态，用不同颜色和闪烁或常亮进行提示，方便人员及时观察到设备信息； 4、具有身份识别功能：猪只佩戴电子耳标并与数字化平台猪只个体档案绑定，智能饲喂设备可通过无线射频技术识别猪只身份信息，通过料槽称重系统与RFID技术实现统计猪只采食量的功能； 5、具备活动料槽：缓冲猪只采食的各方向冲击力； 6、柔性称重：通过称重传感器进行重量测量； 7、清零系统：通过清零电机带动料槽上下运动实现料槽清零； 8、人机交互：通过云端、分栏器UI界面与群喂仪面板的灯光、按键和数码管进行状态提醒与手动控制； 9、下水下料：通过下料电机带动绞龙进行下料； ▲10、猪只个体识别率≥99.9%； 11、外壳主体及料槽为SUS304不锈钢材质，接料料仓塑料材质； ▲12、喂料称重传感器精度：≤0.02%FS； ▲13、喂料准确率≥99%； 14、具备可调节限位门功能：限制多头猪同时进入采食； 15、适合猪只区间体重为≥25～150kg，可覆盖育成猪、育肥猪和后备母猪等猪只群体的采食需求； 16、防护等级：电控部分不低于IP56，非电控部分不低于IPX4； 17、该设施设备防冲击、抗振动符合GB/T 2423.5-2019及GB/T 2423.10-2019标准； | 个 | 18
|  |  |  | 分栏器 | 1.整机： 1.1整机工作温度0℃~60℃； 1.2电控部分应≥IP56防水防尘等级，非电控部分满足≥IPX4防水等级； 1.3猪舍内线缆防水等级≧IPX7；舍内所有设备线缆连接均采用防水航空线、航空接头接入； 1.4使用猪只体重区间：25~150kg； 1.5材质：不锈钢； 1.6含三个出口； ▲1.7含猪只体温测量功能，红外热成像： 1.7.1测温误差≤0.5℃ (环境温度20-35℃) 1.7.2分辨率清晰识别 2.电控部分： 2.1运行内存≧8GB LPDDR5 DRAM； 2.2存贮配置≧128G SSD； 2.3工作电压≤36V； 2.4额定功率≤60W； 2.5具备触摸屏：≥10寸触摸屏； 2.6支持双网口，TCP通讯（RJ45网口），支持以IPv4、IPv6双栈协议方式； 3.称重组件： ▲3.1动态称重精度：±2kg（单次猪只过秤）； 3.2砝码静态称重精度：±500g； ▲4.含喷墨标记模块 ▲5.功能与显示： 5.1 具备入口自动控制门模块，实现入口门可根据主控指令实现自动开关，管理猪只进入分栏系统； 5.2 具备自动称重模块，实现实时自动获取猪只体重、数据分析与上报功能； 5.3 具备猪只身份识别模块，实现自动获取猪只身份信息，上传至分栏主控制系统； 5.4 具备喷墨标记功能，实现异常猪只喷墨标记，便于管理人员寻找； 5.5 具备称重模块出口自动控制门模块，实现根据分栏控制系统指令自动开关门，猪开始下称； 5.6具备4种工作模式，实现空栏模式、学习模式（4个阶段）、分栏模式、出栏模式功能；各种模式间按键+自动切换； 5.7具备3种设备模式，实现正常工作模式、自检模式、调试模式； 5.8 具备基础数据收集、存储、分析、判断以及本地计算功能实现； 5.9 具备设备显示模块，含设备属性、设备状态信息、设备信息配置、设备模式切换、猪群生长分析展示等； 5.10 具备设备故障报警功能，实现门开关、称重等功能模块等异常报警。 | 个 | 2
|  |  |  | 猪只身份识别器 | 1.电池容量：3000mAh 2.连续工作时间：16小时 3.读数距离：10-12厘米 4.蓝牙连接 BLE ：支持iOS，Android系统 5.标准：ISO -11784/5, FDX-B 和HDX 6.操作温度范围： -10 to 50 °C 7.最大湿度： 90% 8.重量：≤0.4kg 9.液晶屏：≥2英寸 10.含耳标钳及一批耳标 | 套 | 2
|  |  |  | 自动进料阀 | 1、通讯方式：RS485； 2、外壳材质：PC+ABS，GB-T2408 V-0 阻燃材料； 3、用于控制传统料线阀门的设备，可搭配智能料线系统实现APP远程控制线料阀门开关，实现群体控制给传统饲喂器进料补充饲料，同时可以实现一条料线对不同的设备补充不同的饲料； 4、阀门开关状态实时采集，可实现动态显示阀门开关状态。 | 个 | 18
|  |  |  | 分栏系统软件 | 提供智能分栏群喂管理全过程完整的软件支持功能: 1. 手机移动端（App）功能 ▲1.1 智能出栏管理：支持通过App设置出栏猪只体重区间（25-150kg），执行特定体重猪只自动出栏，并记录出栏进度（应至少包含已完成数量、百分比）。 1.2 异常监控与预警：支持通过App查看异常猪只报警信息；用户可自定义设置异常报警规则（如采食量连续异常天数、低于标准量百分比），系统根据规则每日上报，用户可查看异常猪只的组织分布和详情信息，快速定位和辅助分析。 1.3 设备状态监控：支持通过App查看分栏和群喂设备的分布、在线离线情况、闪灯预警情况及其他关键信息，并能控制设备模式切换、参数设置、业务指令下发等。 1.4 营养区管理：支持通过App进行营养区管理，包括营养区划分，营养区分区比例，及不同营养区饲喂规则。 1.5 入栏/结批信息管理：支持通过App记录入栏信息，管理入栏批次、结束在养批次等。 ▲1.6 饲料消耗分析：支持通过App查看各级组织（如企业、猪场、猪舍）饲料消耗情况，包含不同料号的消耗情况，猪舍头均采食情况。 ▲1.7 生长数据分析：支持通过App查看猪只采食和体重增长数据的分析情况，包括每日采食和分栏头数，料肉比，猪只体重均匀度，日采食量分布，体重分布。 2. 电脑（Web端）分栏群喂相关功能除手机移动端（App）功能外，包含以下功能： 2.1 标准饲喂程序配置：支持通过电脑端配置企业级、猪场级的标准饲喂程序，用于供料料型料量计算、以及采食异常监控； 2.2 体重标准管理：支持通过电脑端进行体重标准配置，设置标准并分配到对应的猪场，用于体重异常监控； 2.3 饲料构成维护：支持通过电脑端进行饲料构成维护，设置企业饲料的营养成分。 2.4 饲料需求计划：支持通过电脑端制定饲料需求计划，自动预测饲料需求量。 2.5 作业记录查询：支持通过电脑端查看猪只使用设备时产生的各项记录，包括饲喂记录、分栏记录、测定站记录，可筛选，同步和导出。 2.6 异常情况查询：支持通过电脑端查看异常猪只情况，查询采食异常、体重异常、体温异常的记录信息。 2.7 数据分析报表：支持通过电脑端查询各项数据分析报表，全面掌握猪场运行情况。包括猪只生长质量分析，体重和日采食量分析，采食频次统计，种猪测定及饲喂全局统计，料肉比信息等。 ▲2.8所有相关业务和数据等保级别≥2级。 | 套 | 1
出猪房 | 畜牧围栏秤 | 1 | 套 | 畜牧围栏秤 | 基坑式安装，1、 称重精度：符合国家三级秤标准，静态精度≤±0.1%FS，动态抗动物晃动、跑动干扰，称重数据稳定不跳数，具备置零、去皮、累计、称重锁定 2、整体结构：整体一体式碳钢钢结构， 3、台面：碳钢防滑花纹钢板，整体喷砂除锈+防腐防锈油漆处理，尺寸：1.2m×2.0m 4、 安装形式：地埋式 5、 围栏高度：标准1.0m，管材加厚镀锌管，前后双向开启锁闭栏门， 整体防护：围栏全焊接加固，无尖锐棱角 | 套 | 1
| 电动不锈钢翻斗车 | 4 | 台 | 电动不锈钢翻斗车 | 整车料斗采用优质SUS304不锈钢材质，斗宽700mm； 采用纯电动驱动模式，配备大容量电池48V，21A，续航稳定、动力充足； 搭载液压自动翻斗卸料系统，升降卸料平稳顺畅，操作简易省力 备装配安全制动、断电保护装置 | 台 | 4
| 移动式电动手摇猪爬梯 | 1 | 台 | 移动式电动手摇猪爬梯 | 电动手摇小型升降装卸平台，赶猪通道，4m长，60CM宽 | 台 | 1
| 热镀锌仔猪转运车 | 2 | 台 | 热镀锌仔猪转运车 | 门宽50cm，总长130cm，宽60cm，总高100cm，承重100kg,塑料漏缝底，栅栏间隙不超过8cm,6寸静音轮， | 台 | 2
说明1：设备设施组件的单位数量为总数量，即非每套数量。
说明2：报价应包含每套系统控制所需的电线缆、信号线、打洞、以及线槽、线管、线盒、密封材料和安装附件等，线管等裸露材料均为耐腐蚀材料，箱体均为SUS304不锈钢材质。
说明3：报价包含设备设施所需的强弱电接入采购单位指定位置配电箱或网络弱电箱所需的线缆、网络转发器、开关等；箱体均为SUS304不锈钢材质。