## A.1 封面
招标工程量清单
| 招 标 人： |  | 上海辰山植物园
（单位盖章）
| 工程造价咨询人： |  | 民英招投标技术咨询（上海）事务所
（单位盖章）
2026 年 05 月 13 日

## A.2 扉页
工程量清单
| 招 标 人： | 上海辰山植物园 | 法定代表人 或其授权人：
|  | （单位盖章） |  | （签字或盖章）
| 工程造价 咨询人： | 民英招投标技术咨询（上海）事务所 | 法定代表人 或其授权人：
|  | （单位盖章） |  | （签字或盖章）
| 编 制 人： |  | 审核人：
(注册造价工程师签字盖专用章) (一级注册造价工程师签字盖专用章)
| 编制时间： | 2026 年 05 月 13 日 | 审核时间： | 2026 年 05 月 13 日

## A.3 编制说明
一、工程概况 （一）概况介绍 1.工程名称:科研中心办公楼防水防渗维修 2.建设地点: 上海市松江区辰花路3888号 3.建筑装饰装修设计面积:详见招标文件 4.建筑装饰装修设计的范围:辰山植物园科研中心 5.装饰设计主要内容(使用功能要求):屋顶维修防水防渗并进行绿化前改造。 6.民用建筑的分类:一类高层建筑 ;耐火等级:地下一级,地上一级。 （二）编制范围 包含拆除工程，屋面破损拆除、屋面及采光修复；屋面防水防渗工程及填充种植土等。 二、编制依据 1.现行国家标准《建设工程工程量清单计价标准》GB/T_50500-2024和和《房屋建筑与装饰工程工程量计算标准》GB/T50854-2024、《通用安装工程工程量计算标准》GB/T50856-2024等相关工程的工程计量规范； 2.《上海市建筑和装饰工程预算定额》（SH01-31-2016）、《上海市安装工程预算定额》（SH02-31-2016）、《上海市房屋建筑工程养护维修预算定额》（SH00-41（01）-2016） ； 3.上海市相关计价计费文件： ① 《关于调整本市建设工程规费项目设置等相关事项的通知》（沪建标定联〔2023〕120号文） ② 《关于发布本市建设工程概算相关费率的通知》（沪建标定联〔2023〕486号） 4.建设工程设计图纸和相关资料； 5.拟定的招标文件及招标工程量清单； 6.与建设项目相关的标准、规范、技术资料； 7.工程造价管理机构发布的2026年4月工程造价信息，当工程造价信息没有发布时，参照市场价； 8.其他的相关资料。无

## A.4 汇总表
序号 | 汇总内容 | 金额（元）
1 | 建设项目分部分项工程项目费
1.1 | 单项工程
1.1.1 | 种植屋面防水维修
1.1.2 | 种植屋面绿化恢复
1.1.3 | 斜屋面采光天窗防水维修更换
2 | 措施项目费
2.1 | 其中：安全文明施工费
2.2 | 其他措施项目费
3 | 其他项目费
3.1 | 暂列金额
3.2 | 专业工程暂估价（含税）
3.3 | 计日工
3.4 | 总承包服务费
4 | 增值税
合计=1+2+3+4

## A.8 措施项目清单汇总表
序号 | 项目编码 | 项 目 名 称 | 价格（元） | 备注
1 | 011601 | 安全文明施工
2 | 011601010001 | 冬雨季施工增加
3 | 011601011001 | 夜间施工增加
4 | 011601012001 | 特殊地区施工增加
5 | 011601013001 | 二次搬运
6 | 011601014001 | 已完工程及设备保护
7 | 011601015001 | 既有建(构)筑物、设施保护
合 计

## A.8.1 安全文明施工项目清单明细表
序号 | 项目编码 | 名 称 | 计量单位 | 项目名称 | 工程内容及包含范围 | 金额(元） | 小计金额(元)
1.1 | 011601006001 | 临时设施 | 项 | 办公区设置
1.2 | 011601006002 |  |  | 宿舍设施
1.3 | 011601006003 |  |  | 食堂生活设施
1.4 | 011601006004 |  |  | 现场厕所设施
1.5 | 011601006005 |  |  | 施工现场临时用电
2.1 | 011601007001 | 文明施工 |  | 边界设置
2.2 | 011601007002 |  |  | 出入门及两侧设置
2.3 | 011601007003 |  |  | 管线保护
2.4 | 011601007004 |  |  | 施工区域设置
2.5 | 011601007005 |  |  | 工程内临时通风、排烟
2.6 | 011601007006 |  |  | 现场消防设置
2.7 | 011601007007 |  |  | 智能化设置
3.1 | 011601008001 | 环境保护 |  | 垃圾处理
3.2 | 011601008002 |  |  | 噪声控制
3.3 | 011601008003 |  |  | 扬尘控制
3.4 | 011601008004 |  |  | 光污染控制
4.1 | 011601009001 | 安全施工 |  | 临边洞口交叉高处作业防护
4.2 | 011601009002 |  |  | 作业人员必要的安全防护
合 计

## A.8.2 措施项目清单构成明细分析表
序号 | 项目编码 | 措施项目名称 | 计量 单位 | 工程内容及包含范围 | 计算基础/ （或数量） | 费率（%）/（或单价） | 价格构成明细（元） |  |  |  | 金额（元） | 备注
[7 empty] | 人工费 | 材料费 | 施工机具（机械）使用费 | 企业管理费和利润
1 | 011601010001 | 冬雨季施工增加 | 项
2 | 011601011001 | 夜间施工增加 | 项
3 | 011601012001 | 特殊地区施工增加 | 项
4 | 011601013001 | 二次搬运 | 项
5 | 011601014001 | 已完工程及设备保护 | 项
6 | 011601015001 | 既有建(构)筑物、设施保护 | 项
合计

## A.9 其他项目清单汇总表
序号 | 项目名称 | 暂估（暂定）金额 (元) | 备 注
1 | 暂列金额 | 100000 | 填写合计数 (详见本应用规则表A.10 暂列金额明细表)
2 | 专业工程暂估价 |  | 填写合计数 (详见本应用规则表A.12 专业工程暂估价表)
3 | 计日工 |  | 填写合计数 (详见本应用规则表A.13 计日工表)
4 | 总承包服务费 |  | 填写合计数 (详见本应用规则表A.14 总承包服务费计价表)
合 计 |  | 100000

## A.10 暂列金额明细表
序号 | 项目名称 | 计算基础 | 费率（%） | 暂定金额 （元） | 备注
1 | 合同价格调整暂列金额 |  |  | 100000
1.1 | 不可预计费 |  |  | 100000
2 | 未确定工程暂列金额
2.1
3 | 未确定服务暂列金额
3.1
4 | 未确定其他暂列金额
4.1
合 计 |  |  |  | 100000

## A.15 增值税计价表
序号 | 项目名称 | 计算基础说明 | 计算基础 | 费率(%) | 金额(元)
1 | 增值税 | 措施项目清单费用+其他项目合计-专业工程暂估价 |  | 9
合计

## A.6 分部分项工程项目清单计价表【种植屋面防水维修】
序号 | 项目编码 | 项目名称 | 项目特征描述 | 工作内容 | 计量 单位 | 工程量 | 金 额(元) |  |  |  | 备注
[7 empty] | 综合单价 | 合价 | 其 中
[9 empty] | 人工费 | 材料暂估价单价
种植屋面防水维修
1 | 沪200201001001 | 屋顶人工挖土方 | 1.挖土要求:详见图纸 2.土壤类别:一、二类土 3.挖土平均厚度:50cm 4.挖土部位:屋顶覆土 5.土方堆放点:综合考虑 6.挖土方式:人工挖土 | 1.挖土方 2.基底平整 3.修整底边 4.土方临时堆放 | m3 | 1940.95
2 | 沪200102003001 | 平屋面防水层拆除 | 1.防水材料种类:详见图纸 | 1.拆除防水层 2.控制扬尘 3.旧料整理 | m2 | 4942.1
3 | FA1717001001 | 化学注浆堵漏（缝漏） | 1.1.注浆堵漏做法:聚氨酯注浆 2.2.结构特征:详见图纸 3.3.注浆材料品种:聚氨酯 4.4.浆液配比:聚氨酯 | 1.1.确定渗水部位 2.2.凿槽、埋设注浆管 3.3.试压、配浆、注浆、封孔、粉刷 4.4.垃圾清理、建渣场内、外运输 | m | 50
4 | FA1717001002 | 化学注浆堵漏（点漏） | 1.1.注浆堵漏做法:聚氨酯注浆 2.2.结构特征:详见图纸 3.3.注浆材料品种:聚氨酯 4.4.浆液配比:详见图纸 | 1.1.确定渗水部位 2.2.凿槽、埋设注浆管 3.3.试压、配浆、注浆、封孔、粉刷 4.4.垃圾清理、建渣场内、外运输 | 眼 | 40
5 | 沪200901009001 | 平面砂浆找平层（修补） | 1.找平层厚度:20 2.砂浆配合比:1：3 | 1.基层清理 2.抹找平层 3.材料运输 | m2 | 2471.05
6 | 沪200702002001 | 屋面涂膜防水层 两遍 | 1.防水膜品种:非固化橡胶沥青防水涂料 2.涂膜厚度、遍数:总厚度2mm，2遍 3.增强材料种类:详见图纸 4.防护材料种类:详见图纸 | 1.基层处理 2.刷基层处理剂 3.铺布、喷涂防水层 4.材料运输 | m2 | 5209.5
7 | 沪200702001001 | 屋面卷材防水层 | 1.卷材品种、规格、层数:SBS改性沥青防水卷材SBS-Ⅰ-PY-PE 3.0 2.防水层数:详见图纸 3.防水层做法:热熔 | 1.基层处理 2.刷底油 3.铺卷材、接缝 4.材料运输 | m2 | 5209.5
8 | 沪200702001002 | 屋面耐穿刺防水卷材 防水层 平面 | 1.卷材品种、规格、层数:耐根穿刺防水卷材 SBS-Ⅱ-PY-PE 4.0 2.防水层数:一层 3.防水层做法:详见图纸 | 1.基层处理 2.刷底油 3.铺卷材、接缝 4.材料运输 | m2 | 4942.1
9 | 沪200702001003 | 屋面耐穿刺防水卷材 防水层 立面 | 1.卷材品种、规格、层数:耐根穿刺防水卷材 SBS-Ⅱ-PY-PE 4.0 2.防水层数:一层 3.防水层做法:详见图纸 | 1.基层处理 2.刷底油 3.铺卷材、接缝 4.材料运输 | m2 | 267.4
10 | 沪200702003001 | 屋面刚性保护层 防水砂浆 | 1.刚性层厚度:20mm 2.砂浆种类:防水砂浆 3.嵌缝材料种类:详见图纸 4.钢筋规格、配筋要求:详见图纸 | 1.基层处理 2.混凝土制作、运输、浇捣、养护 3.面层粉光 4.材料运输 | m2 | 4942.1
11 | 沪200901007001 | 修补细石混凝土楼地面（检修通道局部维修） | 1.修补部位:检修通道 2.修补要求:达到原使用要求 3.修补方法:详见图纸 4.混凝土厚度:详见图纸 5.混凝土强度等级:C20 | 1.拆旧、清理 2.混凝土制作、运输、浇捣、养护 3.修补 4.清理垃圾 5.材料运输 | m2 | 360.9
12 | 沪200202004001 | 建筑垃圾清理 | 1.建筑垃圾种类:综合 2.运输距离:综合考虑 3.运输方法:汽车 | 1.建筑垃圾装、卸 2.建筑垃圾运输 3.场地清理 | m3 | 260.48
合 计

## A.8 措施项目清单汇总表【种植屋面防水维修】
序号 | 项目编码 | 项 目 名 称 | 价格（元） | 备注
合 计

## A.8.2 措施项目清单构成明细分析表【种植屋面防水维修】
序号 | 项目编码 | 措施项目名称 | 计量 单位 | 工程内容及包含范围 | 计算基础/ （或数量） | 费率（%）/（或单价） | 价格构成明细（元） |  |  |  | 金额（元） | 备注
[7 empty] | 人工费 | 材料费 | 施工机具（机械）使用费 | 企业管理费和利润
合计

## A.15 增值税计价表【种植屋面防水维修】
序号 | 项目名称 | 计算基础说明 | 计算基础 | 费率(%) | 金额(元)
1 | 增值税 | 分部分项合计+措施项目合计+其他项目合计-专业工程暂估价 |  | 9
合计

## A.6 分部分项工程项目清单计价表【种植屋面绿化恢复】
序号 | 项目编码 | 项目名称 | 项目特征描述 | 工作内容 | 计量 单位 | 工程量 | 金 额(元) |  |  |  | 备注
[7 empty] | 综合单价 | 合价 | 其 中
[9 empty] | 人工费 | 材料暂估价单价
种植屋面绿化恢复
1 | 050101012002 | 屋顶花园基底处理 排水板安装 块料式 | 1.找平层厚度、砂浆种类、强度等级:详见图纸 2.防水层种类、做法:详见图纸 3.排水层厚度、材质:块料式排水板 4.过滤层厚度、材质:详见图纸 5.回填轻质土厚度、种类:详见图纸 6.屋面高度:详见图纸 7.阻根层厚度、材质、做法:4mmSBS根阻防水卷材 | 1.排水层铺设 2.运输 | m2 | 4942.1
2 | 050101012003 | 屋顶花园基底处理 滤水层 土工布过滤层 | 1.找平层厚度、砂浆种类、强度等级:详见图纸 2.防水层种类、做法:详见图纸 3.排水层厚度、材质:详见图纸 4.过滤层厚度、材质:土工布过滤层 5.回填轻质土厚度、种类:详见图纸 6.屋面高度:详见图纸 7.阻根层厚度、材质、做法:4mmSBS根阻防水卷材 | 1.过滤层铺设 2.运输 | m2 | 4942.1
3 | 050101009001 | 种植土回（换）填 土壤改良 | 1.回填土质要求:详见图纸 2.取土运距:综合考虑 3.回填厚度:30cm 4.弃土运距:综合考虑 | 1.土方挖、运 2.回填 3.土壤改良 4.找平、找坡 5.废弃物运输 | m3 | 1482.63
4 | 沪200702004002 | 屋面排水管DN110 | 1.落水管品种、规格、颜色:HDPE DN110 2.接缝、嵌缝材料种类:详见图纸 | 1.（拆旧） 2.排水管安装 3.管道固定 4.材料运输 | m | 240
5 | 050101010001 | 整理绿化用地 | 1.回填土质要求:综合考虑 2.取土运距:综合考虑 3.回填厚度:30-45cm 4.找平找坡要求:详见图纸 5.弃渣运距:综合考虑 | 1.耙细、过筛 2.找平、找坡 3.拍实 4.废弃物运输 | m2 | 4942.1
6 | 050102013002 | 喷播植草（灌木）籽 | 1.基层材料种类规格:详见图纸 2.草籽种类:综合考虑 3.养护期:1年 | 1.基层处理 2.坡地细整 3.喷播 4.覆盖 5.养护 | m2 | 4200
7 | 沪050102017001 | 种植屋面栽植地被植物 | 1.植物种类:详见图纸 2.养护期:1年 | 1.起挖 2.运输 3.栽植 4.养护 | m2 | 742.1
8 | 010103002001 | 余方弃置 | 1.运距:综合考虑 2.废弃料品种:详见图纸 | 1.土方装卸、运输至弃置点 | m3 | 300
合 计

## A.15 增值税计价表【种植屋面绿化恢复】
序号 | 项目名称 | 计算基础说明 | 计算基础 | 费率(%) | 金额(元)
1 | 增值税 | 分部分项合计+措施项目合计+其他项目合计-专业工程暂估价 |  | 9
合计

## A.6 分部分项工程项目清单计价表【斜屋面采光天窗防水维修
序号 | 项目编码 | 项目名称 | 项目特征描述 | 工作内容 | 计量 单位 | 工程量 | 金 额(元) |  |  |  | 备注
[7 empty] | 综合单价 | 合价 | 其 中
[9 empty] | 人工费 | 材料暂估价单价
斜屋面采光天窗防水维修更换
1 | 沪200106013001 | 拆除铝合金采光天窗 | 1.门窗种类:详见图纸 2.门窗洞口尺寸:详见图纸 3.筒子板形式:详见图纸 | 1.拆除门窗扇 2.拆除门窗框 3.拆除筒子板 4.控制扬尘 5.旧料整理 | m2 | 468.7
2 | 沪200106010001 | 拆除铝板 | 1.基层材料种类:详见图纸 2.面层材料种类:铝板 | 1.拆除护墙板 2.控制扬尘 3.旧料整理 | m2 | 400
3 | 沪201205003001 | 安装铝合金推拉窗（带自动推拉杆） | 1.窗代号及洞口尺寸:以现场实际测量为准符合原尺寸 2.框、扇材质:同原天窗材料 3.玻璃种类、规格:详见图纸 4.五金种类、规格:包括自动推拉杆 | 1.窗安装 2.五金安装 3.自动推拉杆 | m2 | 54.6
4 | 沪201205004001 | 安装铝合金固定窗 | 1.窗代号及洞口尺寸:以现场实际测量为准符合原尺寸 2.框、扇材质:铝合金 3.玻璃种类、规格:详见图纸 4.五金种类、规格:详见图纸 | 1.窗安装 2.五金安装 | m2 | 414.1
5 | 沪201206008001 | 铝板安装 | 1.基层材料种类:铝板 2.窗台面板材质、规格、颜色:与原先材料相符 3.防护材料种类:详见图纸 | 1.基层清理 2.基层制作、安装 3.窗台板制作、安装 4.刷防护材料 | m2 | 400
合 计

## A.8 措施项目清单汇总表【斜屋面采光天窗防水维修更换】
序号 | 项目编码 | 项 目 名 称 | 价格（元） | 备注
1 | 011601002001 | 垂直运输（汽车式起重机）
合 计

## A.8.2 措施项目清单构成明细分析表【斜屋面采光天窗防水
序号 | 项目编码 | 措施项目名称 | 计量 单位 | 工程内容及包含范围 | 计算基础/ （或数量） | 费率（%）/（或单价） | 价格构成明细（元） |  |  |  | 金额（元） | 备注
[7 empty] | 人工费 | 材料费 | 施工机具（机械）使用费 | 企业管理费和利润
1 | 011601002001 | 垂直运输（汽车式起重机） | 项 | 1.垂直运输机械进出场及安拆，固定装置、基础制作、安装，行走式机械轨道的铺设、拆除，设备运转、使用等
合计

## A.15 增值税计价表【斜屋面采光天窗防水维修更换】
序号 | 项目名称 | 计算基础说明 | 计算基础 | 费率(%) | 金额(元)
1 | 增值税 | 分部分项合计+措施项目合计+其他项目合计-专业工程暂估价 |  | 9
合计