## A.1 封面
|  | 梅川路1255号大楼灯光亮化提升 |  |  | 工程
(工程名称)
招标工程量清单
| 招 标 人： |  |  | 上海市普陀区长征镇人民政府
（单位盖章）
| 工程造价咨询人： |  |  | 民英招投标技术咨询（上海）事务所
（单位盖章）
2026 年 05 月 27 日

## A.4 汇总表
汇总表
工程名称：梅川路1255号大楼灯光亮化提升 |  | 标段：C01 |  | 第 1 页 共 1 页
序号 | 汇总内容 |  | 金额（元）
1 | 建设项目分部分项工程项目费
1.1 | 单项工程
1.1.1 | 泛光照明
1.1.2 | 标识标牌
2 | 措施项目费
2.1 | 其中：安全文明施工费
2.2 | 其他措施项目费
3 | 其他项目费
3.1 | 暂列金额
3.2 | 专业工程暂估价（含税）
3.3 | 计日工
3.4 | 总承包服务费
4 | 增值税
合计=1+2+3+4
注：1 专业工程暂估价为已含税价格，在计算增值税计算基础时不应包含专业工程暂估价金额。
2 本表宜用于按合同标的为工程量清单编制对象的工程汇总计算，以单项工程、单位工程等为工程量清单编制对象的工
程可按本表汇总计算。

## A.8 措施项目清单汇总表
措施项目清单汇总表
工程名称：梅川路1255号大楼灯光亮化提升 |  |  | 标段：C01 |  | 第 1 页 共 1 页
序号 | 项目编码 | 项 目 名 称 |  | 价格（元） |  | 备注
1 | 011601 | 安全文明施工
2 | 031401013001 | 二次搬运
3 | 031401014001 | 非夜间施工增加
4 | 031401015001 | 已完工程及设备保护
5 | 031401017001 | 特殊地区施工增加
6 | 031401020001 | 夜间施工增加费
7 | 031401021001 | 冬雨季施工增加
8 | 031401021003 | 建筑垃圾清运至指定地点
9 | 031401021004 | 设备安装完成后精保洁
10 | 031401021005 | 为保证设计效果而进行的拆除、改造、修补、重建等措施费
11 | 031401021006 | 扰民措施费用（充分考虑现场特殊情况）
12 | 031401021007 | 邻近建筑及构筑物的保护费用；
13 | 031401021008 | 墙体、楼板等预留孔洞、开洞及封堵费用
14 | 031401022001 | 竣工资料编制费
15 | 031401023005 | 高空制作费（含运输及辅料费）
本页合计
合 计
注：1.措施项目清单费用构成详见措施项目清单构成明细分析表，大型机械进出场及安拆费用组成详见大型机械进 出场及安拆费用组成明细表。 2.本表项目编码、项目名称由招标人填写，价格部分由投标人填写。

## A.8.1 安全文明施工项目清单明细表
安全文明施工项目清单明细表
工程名称：梅川路1255号大楼灯光亮化提升 |  |  |  |  | 标段：C01 |  | 第 1 页 共 2 页
序号 | 项目编码 | 名 称 | 计量单位 | 项目名称 |  | 工程内容及包含范围 |  | 金额(元） | 小计金额(元)
1.1 | 011601006001 | 临时设施 | 项 | 办公区设置
1.2 | 011601006002 |  |  | 宿舍设施
1.3 | 011601006003 |  |  | 食堂生活设施
1.4 | 011601006004 |  |  | 现场厕所设施
1.5 | 011601006005 |  |  | 施工现场临时用电
2.1 | 011601007001 | 文明施工 |  | 边界设置
2.2 | 011601007002 |  |  | 出入门及两侧设置
2.3 | 011601007003 |  |  | 管线保护
2.4 | 011601007004 |  |  | 施工区域设置
2.5 | 011601007005 |  |  | 工程内临时通风、排烟
2.6 | 011601007006 |  |  | 现场消防设置
2.7 | 011601007007 |  |  | 智能化设置
3.1 | 011601008001 | 环境保护 |  | 垃圾处理
3.2 | 011601008002 |  |  | 噪声控制
3.3 | 011601008003 |  |  | 扬尘控制
注：1.安全文明施工项目清单中的项目名称、工程内容及包含范围参照本市住建管理部门发布的相关安全文明施工项目清单的规定，除有规定外需根据拟建工程实际情况编制和填报。 2.安全文明施工费应包含企业管理费和利润。 3.本表项目编码、名称、计量单位、项目名称、工作内容及包含范围由招标人填写，金额部分由投标人填写。 4.本表“项目名称”列内已填写的内容仅为示例，各工程参照第 13 章各专业安全文明施工费项目清单，按实际情况自行编列。
安全文明施工项目清单明细表
工程名称：梅川路1255号大楼灯光亮化提升 |  |  |  |  | 标段：C01 |  | 第 2 页 共 2 页
序号 | 项目编码 | 名 称 | 计量单位 | 项目名称 |  | 工程内容及包含范围 |  | 金额(元） | 小计金额(元)
3.4 | 011601008004 |  |  | 光污染控制
4.1 | 011601009001 | 安全施工 |  | 临边洞口交叉高处作业防护
4.2 | 011601009002 |  |  | 作业人员必要的安全防护
合 计
注：1.安全文明施工项目清单中的项目名称、工程内容及包含范围参照本市住建管理部门发布的相关安全文明施工项目清单的规定，除有规定外需根据拟建工程实际情况编制和填报。 2.安全文明施工费应包含企业管理费和利润。 3.本表项目编码、名称、计量单位、项目名称、工作内容及包含范围由招标人填写，金额部分由投标人填写。 4.本表“项目名称”列内已填写的内容仅为示例，各工程参照第 13 章各专业安全文明施工费项目清单，按实际情况自行编列。

## A.8.2 措施项目清单构成明细分析表
措施项目清单构成明细分析表
工程名称：梅川路1255号大楼灯光亮化提升 |  |  |  |  | 标段：C01 |  |  |  |  | 第 1 页 共 2 页
序号 | 项目编码 | 措施项目名称 | 计量 单位 | 工程内容及包含范围 |  | 计算基础/ （或数量） | 费率（%）/（或单价） | 价格构成明细（元） |  |  |  |  | 金额（元） | 备注
[8 empty] | 人工费 | 材料费 |  | 施工机具（机械）使用费 | 企业管理费和利润
1 | 031401013001 | 二次搬运 | 项
2 | 031401014001 | 非夜间施工增加 | 项
3 | 031401015001 | 已完工程及设备保护 | 项
4 | 031401017001 | 特殊地区施工增加 | 项
5 | 031401020001 | 夜间施工增加费 | 项
6 | 031401021001 | 冬雨季施工增加 | 项
7 | 031401021003 | 建筑垃圾清运至指定地点 | 项
8 | 031401021004 | 设备安装完成后精保洁 | 项
9 | 031401021005 | 为保证设计效果而进行的拆除、改造、修补、重建等措施费 | 项
10 | 031401021006 | 扰民措施费用（充分考虑现场特殊情况） | 项
11 | 031401021007 | 邻近建筑及构筑物的保护费用； | 项
12 | 031401021008 | 墙体、楼板等预留孔洞、开洞及封堵费用 | 项
注：1.采用总价计价方式的，可只填“价格”列数值；采用费率计价方式的，可不填写“价格”列数值。
2.本表作为清单投标报价的内容，由投标人填写。
措施项目清单构成明细分析表
工程名称：梅川路1255号大楼灯光亮化提升 |  |  |  |  | 标段：C01 |  |  |  |  | 第 2 页 共 2 页
序号 | 项目编码 | 措施项目名称 | 计量 单位 | 工程内容及包含范围 |  | 计算基础/ （或数量） | 费率（%）/（或单价） | 价格构成明细（元） |  |  |  |  | 金额（元） | 备注
[8 empty] | 人工费 | 材料费 |  | 施工机具（机械）使用费 | 企业管理费和利润
13 | 031401022001 | 竣工资料编制费 | 项
14 | 031401023005 | 高空制作费（含运输及辅料费） | 项
合计
注：1.采用总价计价方式的，可只填“价格”列数值；采用费率计价方式的，可不填写“价格”列数值。
2.本表作为清单投标报价的内容，由投标人填写。

## A.9 其他项目清单汇总表
其他项目清单汇总表
工程名称：梅川路1255号大楼灯光亮化提升 |  |  | 标段：C01 |  | 第 1 页 共 1 页
序号 | 项目名称 | 暂估（暂定）金额 (元) |  | 备 注
1 | 暂列金额 |  |  | 填写合计数 (详见本应用规则表A.10 暂列金额明细表)
2 | 专业工程暂估价 |  |  | 填写合计数 (详见本应用规则表A.12 专业工程暂估价表)
3 | 计日工 |  |  | 填写合计数 (详见本应用规则表A.13 计日工表)
4 | 总承包服务费 |  |  | 填写合计数 (详见本应用规则表A.14 总承包服务费计价表)
合 计
注：材料暂估价此处不汇总，材料暂估价进入分部分项工程清单项目。

## A.15 增值税计价表
增值税计价表
工程名称：梅川路1255号大楼灯光亮化提升 |  |  | 标段：C01 |  |  | 第 1 页 共 1 页
序号 | 项目名称 | 计算基础说明 |  | 计算基础 | 费率(%) |  | 金额(元)
1 | 增值税 | 措施项目清单费用+其他项目合计-专业工程暂估价 |  |  | 9
合计

## A.6 分部分项工程项目清单计价表【泛光照明】
分部分项工程项目清单计价表
工程名称：泛光照明 单体工程名称：单项工程 |  |  |  |  | 标段：梅川路1255号大楼灯光亮化提升 | [5 empty] | 第 1 页 共 14 页
序号 | 项目编码 | 项目名称 | 项目特征描述 | 工作内容 |  | 计量 单位 | 工程量 | 金 额(元) |  |  |  |  | 备注
[8 empty] | 综合单价 | 合价 | 其 中
[10 empty] | 人工费 |  | 材料暂估价单价
泛光照明
1 | 030413002001 | L1线型像素灯 | 1.名称:L1线型像素灯 2.型号:/ 3.规格:电压24V,功率28W,色温：RGBW W:4000K（60颗灯珠），光束角：120° 防护等级：IP65 控制方式：DMX（1米12段） 其他:详设计并满足规范要求 4.安装方式:详见图纸 | 1.本体安装 2.接地 |  | m | 2076
本页小计
注：1.所有分部分项工程项目，均须编制电子文档形式综合单价分析表，招标人需以书面形式打印综合单价分析表的，请在备注栏内打√。 2.按照费用计算要求，须在表中填写人工费。 3.招标文件提供了暂估单价的材料，请将暂估价单价填入表中。 4.本表项目编码、项目名称、项目特征描述、工作内容、计量单位、工程量由招标人填写，金额所包含表中的内容由投标人填写。
分部分项工程项目清单计价表
工程名称：泛光照明 单体工程名称：单项工程 |  |  |  |  | 标段：梅川路1255号大楼灯光亮化提升 | [5 empty] | 第 2 页 共 14 页
序号 | 项目编码 | 项目名称 | 项目特征描述 | 工作内容 |  | 计量 单位 | 工程量 | 金 额(元) |  |  |  |  | 备注
[8 empty] | 综合单价 | 合价 | 其 中
[10 empty] | 人工费 |  | 材料暂估价单价
2 | 030413002002 | L2洗墙灯 | 1.名称:L2洗墙灯 2.型号:/ 3.规格:电压24V,功率36W,色温：3000K（36颗灯珠），光束角：10*40° 防护等级：IP65 控制方式：/ 其他:详设计并满足规范要求 4.安装方式:详见图纸 | 1.本体安装 2.接地 |  | m | 125
本页小计
注：1.所有分部分项工程项目，均须编制电子文档形式综合单价分析表，招标人需以书面形式打印综合单价分析表的，请在备注栏内打√。 2.按照费用计算要求，须在表中填写人工费。 3.招标文件提供了暂估单价的材料，请将暂估价单价填入表中。 4.本表项目编码、项目名称、项目特征描述、工作内容、计量单位、工程量由招标人填写，金额所包含表中的内容由投标人填写。
分部分项工程项目清单计价表
工程名称：泛光照明 单体工程名称：单项工程 |  |  |  |  | 标段：梅川路1255号大楼灯光亮化提升 | [5 empty] | 第 3 页 共 14 页
序号 | 项目编码 | 项目名称 | 项目特征描述 | 工作内容 |  | 计量 单位 | 工程量 | 金 额(元) |  |  |  |  | 备注
[8 empty] | 综合单价 | 合价 | 其 中
[10 empty] | 人工费 |  | 材料暂估价单价
3 | 030413002003 | L3洗墙灯 | 1.名称:L3洗墙灯 2.型号:/ 3.规格:电压24V,功率36W,色温：3000K（36颗灯珠），光束角：10*40° 防护等级：IP65 控制方式：/ 其他:详设计并满足规范要求 4.安装方式:详见图纸 | 1.本体安装 2.接地 |  | m | 65
本页小计
注：1.所有分部分项工程项目，均须编制电子文档形式综合单价分析表，招标人需以书面形式打印综合单价分析表的，请在备注栏内打√。 2.按照费用计算要求，须在表中填写人工费。 3.招标文件提供了暂估单价的材料，请将暂估价单价填入表中。 4.本表项目编码、项目名称、项目特征描述、工作内容、计量单位、工程量由招标人填写，金额所包含表中的内容由投标人填写。
分部分项工程项目清单计价表
工程名称：泛光照明 单体工程名称：单项工程 |  |  |  |  | 标段：梅川路1255号大楼灯光亮化提升 | [5 empty] | 第 4 页 共 14 页
序号 | 项目编码 | 项目名称 | 项目特征描述 | 工作内容 |  | 计量 单位 | 工程量 | 金 额(元) |  |  |  |  | 备注
[8 empty] | 综合单价 | 合价 | 其 中
[10 empty] | 人工费 |  | 材料暂估价单价
4 | 030413002004 | L4线形灯 | 1.名称:L4线形灯 2.型号:/ 3.规格:电压24V,功率24W,色温：3000K（36颗灯珠），光束角：30° 防护等级：IP65 控制方式：/ 其他:详设计并满足规范要求 4.安装方式:详见图纸 | 1.本体安装 2.接地 |  | m | 268
本页小计
注：1.所有分部分项工程项目，均须编制电子文档形式综合单价分析表，招标人需以书面形式打印综合单价分析表的，请在备注栏内打√。 2.按照费用计算要求，须在表中填写人工费。 3.招标文件提供了暂估单价的材料，请将暂估价单价填入表中。 4.本表项目编码、项目名称、项目特征描述、工作内容、计量单位、工程量由招标人填写，金额所包含表中的内容由投标人填写。
分部分项工程项目清单计价表
工程名称：泛光照明 单体工程名称：单项工程 |  |  |  |  | 标段：梅川路1255号大楼灯光亮化提升 | [5 empty] | 第 5 页 共 14 页
序号 | 项目编码 | 项目名称 | 项目特征描述 | 工作内容 |  | 计量 单位 | 工程量 | 金 额(元) |  |  |  |  | 备注
[8 empty] | 综合单价 | 合价 | 其 中
[10 empty] | 人工费 |  | 材料暂估价单价
5 | 030402011001 | 泛光照明配电箱AL1 | 1.名称:泛光照明配电箱AL1 2.型号:非标 3.规格:1600*800*300mm ，27回路，Pe = 37.486kW 4.电压(kV):1 5.安装方式:挂壁安装 6.接线端子材质、规格:详见图纸 7.端子板外部接线材质、规格:详见图纸 | 1.本体安装 2.焊、压接线端子 3.配电箱二次线连接 4.本体接地 |  | 台 | 1
本页小计
注：1.所有分部分项工程项目，均须编制电子文档形式综合单价分析表，招标人需以书面形式打印综合单价分析表的，请在备注栏内打√。 2.按照费用计算要求，须在表中填写人工费。 3.招标文件提供了暂估单价的材料，请将暂估价单价填入表中。 4.本表项目编码、项目名称、项目特征描述、工作内容、计量单位、工程量由招标人填写，金额所包含表中的内容由投标人填写。
分部分项工程项目清单计价表
工程名称：泛光照明 单体工程名称：单项工程 |  |  |  |  | 标段：梅川路1255号大楼灯光亮化提升 | [5 empty] | 第 6 页 共 14 页
序号 | 项目编码 | 项目名称 | 项目特征描述 | 工作内容 |  | 计量 单位 | 工程量 | 金 额(元) |  |  |  |  | 备注
[8 empty] | 综合单价 | 合价 | 其 中
[10 empty] | 人工费 |  | 材料暂估价单价
6 | 030402011002 | 泛光照明配电箱AL2 | 1.名称:泛光照明配电箱AL2 2.型号:非标 3.规格:1600*800*300mm ，27回路，Pe = 22.24kW 4.电压(kV):1 5.安装方式:挂壁安装 6.接线端子材质、规格:详见图纸 7.端子板外部接线材质、规格:详见图纸 | 1.本体安装 2.焊、压接线端子 3.配电箱二次线连接 4.本体接地 |  | 台 | 1
7 | 030404006001 | 开关电源 | 1.名称:开关电源 2.型号:/ 3.额定电流(A):输出电压24V,功率400W | 1.本体安装 2.焊、压接线端子 3.本体接地 |  | 台 | 379
本页小计
注：1.所有分部分项工程项目，均须编制电子文档形式综合单价分析表，招标人需以书面形式打印综合单价分析表的，请在备注栏内打√。 2.按照费用计算要求，须在表中填写人工费。 3.招标文件提供了暂估单价的材料，请将暂估价单价填入表中。 4.本表项目编码、项目名称、项目特征描述、工作内容、计量单位、工程量由招标人填写，金额所包含表中的内容由投标人填写。
分部分项工程项目清单计价表
工程名称：泛光照明 单体工程名称：单项工程 |  |  |  |  | 标段：梅川路1255号大楼灯光亮化提升 | [5 empty] | 第 7 页 共 14 页
序号 | 项目编码 | 项目名称 | 项目特征描述 | 工作内容 |  | 计量 单位 | 工程量 | 金 额(元) |  |  |  |  | 备注
[8 empty] | 综合单价 | 合价 | 其 中
[10 empty] | 人工费 |  | 材料暂估价单价
8 | 030405014001 | 不锈钢电源保护箱 | 1.名称:不锈钢电源保护箱 2.型号:/ 3.规格:400*300*200mm 4.安装部位:详见图纸及规范 | 1.本体安装 2.端子板安装 3.接线 4.接地 |  | 台 | 168
9 | 030409001001 | 铜芯电力电缆WDZB-YJV-5*16 | 1.名称:电力电缆 2.型号:WDZB-YJV 3.规格:WDZB-YJV-5*16 4.材质:铜芯 5.电压(kV):1 6.敷设方式:详见图纸 7.电力电缆头:电力电缆头制作安装 | 1.电缆敷设 2.揭(盖)盖板 3.电力电缆头制作安装 |  | m | 150
本页小计
注：1.所有分部分项工程项目，均须编制电子文档形式综合单价分析表，招标人需以书面形式打印综合单价分析表的，请在备注栏内打√。 2.按照费用计算要求，须在表中填写人工费。 3.招标文件提供了暂估单价的材料，请将暂估价单价填入表中。 4.本表项目编码、项目名称、项目特征描述、工作内容、计量单位、工程量由招标人填写，金额所包含表中的内容由投标人填写。
分部分项工程项目清单计价表
工程名称：泛光照明 单体工程名称：单项工程 |  |  |  |  | 标段：梅川路1255号大楼灯光亮化提升 | [5 empty] | 第 8 页 共 14 页
序号 | 项目编码 | 项目名称 | 项目特征描述 | 工作内容 |  | 计量 单位 | 工程量 | 金 额(元) |  |  |  |  | 备注
[8 empty] | 综合单价 | 合价 | 其 中
[10 empty] | 人工费 |  | 材料暂估价单价
10 | 030409001002 | 铜芯电力电缆WDZB-YJV-3*4 | 1.名称:电力电缆 2.型号:WDZB-YJV 3.规格:WDZB-YJV-3*4 4.材质:铜芯 5.电压(kV):1 6.敷设方式:详见图纸 7.电力电缆头:电力电缆头制作安装 | 1.电缆敷设 2.揭(盖)盖板 3.电力电缆头制作安装 |  | m | 2508
11 | 030409001003 | 电线ZR-RVV-2*4 | 1.名称:8.5 2.型号:ZR-RVV 3.规格:ZR-RVV-2*4 4.材质:铜芯 5.电压(kV):1 6.敷设方式:详见图纸 | 1.电电线敷设 2.揭(盖)盖板 3.电力电缆头制作安装 |  | m | 6650
本页小计
注：1.所有分部分项工程项目，均须编制电子文档形式综合单价分析表，招标人需以书面形式打印综合单价分析表的，请在备注栏内打√。 2.按照费用计算要求，须在表中填写人工费。 3.招标文件提供了暂估单价的材料，请将暂估价单价填入表中。 4.本表项目编码、项目名称、项目特征描述、工作内容、计量单位、工程量由招标人填写，金额所包含表中的内容由投标人填写。
分部分项工程项目清单计价表
工程名称：泛光照明 单体工程名称：单项工程 |  |  |  |  | 标段：梅川路1255号大楼灯光亮化提升 | [5 empty] | 第 9 页 共 14 页
序号 | 项目编码 | 项目名称 | 项目特征描述 | 工作内容 |  | 计量 单位 | 工程量 | 金 额(元) |  |  |  |  | 备注
[8 empty] | 综合单价 | 合价 | 其 中
[10 empty] | 人工费 |  | 材料暂估价单价
12 | 030502003001 | 5e类网线CAT 5E | 1.名称:5e类网线CAT 5E 2.类别:综合考虑合理预留 、预埋长度 3.规格:5e类网线CAT 5E 4.敷设方式:管内线槽综合考虑 | 1.敷设 2.卡接 3.绑扎 4.标记 5.测试 6.清理敷设通道 |  | m | 5690
13 | 030412003001 | 防水型金属桥架MR400*200 | 1.名称:防水型金属桥架 2.型号:详见图纸 3.规格:MR400*200 4.材质:热镀锌钢板 5.类型:槽型 6.接地跨接方式:详见图纸 7.支架:支架制作安装 | 1.本体安装 2.本体跨接接地 3.隔板、盖板等附件安装 4.支架制作安装 |  | m | 190
本页小计
注：1.所有分部分项工程项目，均须编制电子文档形式综合单价分析表，招标人需以书面形式打印综合单价分析表的，请在备注栏内打√。 2.按照费用计算要求，须在表中填写人工费。 3.招标文件提供了暂估单价的材料，请将暂估价单价填入表中。 4.本表项目编码、项目名称、项目特征描述、工作内容、计量单位、工程量由招标人填写，金额所包含表中的内容由投标人填写。
分部分项工程项目清单计价表
工程名称：泛光照明 单体工程名称：单项工程 |  |  |  |  | 标段：梅川路1255号大楼灯光亮化提升 | [5 empty] | 第 10 页 共 14 页
序号 | 项目编码 | 项目名称 | 项目特征描述 | 工作内容 |  | 计量 单位 | 工程量 | 金 额(元) |  |  |  |  | 备注
[8 empty] | 综合单价 | 合价 | 其 中
[10 empty] | 人工费 |  | 材料暂估价单价
14 | 030412001001 | JDG32镀锌电线管（含支架） | 1.名称:镀锌电线管 2.材质:JDG32 3.规格:DN32 4.配置形式:明敷 5.接地要求:详见图纸 6.钢索材质、规格:详见图纸 7.引线材质:详见图纸 | 1.电线管路敷设 2.钢索架设(拉紧装置安装) 3.穿引线 4.接地 5.支吊架制安 |  | m | 2508
本页小计
注：1.所有分部分项工程项目，均须编制电子文档形式综合单价分析表，招标人需以书面形式打印综合单价分析表的，请在备注栏内打√。 2.按照费用计算要求，须在表中填写人工费。 3.招标文件提供了暂估单价的材料，请将暂估价单价填入表中。 4.本表项目编码、项目名称、项目特征描述、工作内容、计量单位、工程量由招标人填写，金额所包含表中的内容由投标人填写。
分部分项工程项目清单计价表
工程名称：泛光照明 单体工程名称：单项工程 |  |  |  |  | 标段：梅川路1255号大楼灯光亮化提升 | [5 empty] | 第 11 页 共 14 页
序号 | 项目编码 | 项目名称 | 项目特征描述 | 工作内容 |  | 计量 单位 | 工程量 | 金 额(元) |  |  |  |  | 备注
[8 empty] | 综合单价 | 合价 | 其 中
[10 empty] | 人工费 |  | 材料暂估价单价
15 | 030412001002 | JDG25镀锌电线管（含支架） | 1.名称:镀锌电线管 2.材质:JDG25 3.规格:DN25 4.配置形式:明敷 5.接地要求:详见图纸 6.钢索材质、规格:详见图纸 7.引线材质:详见图纸 | 1.电线管路敷设 2.钢索架设(拉紧装置安装) 3.穿引线 4.接地 5.支吊架制安 |  | m | 8600
16 | 030412001003 | SC50镀锌钢管（含支架） | 1.名称:镀锌钢管 2.材质:SC50 3.规格:DN50 4.配置形式:明敷 5.接地要求:详见图纸 6.钢索材质、规格:详见图纸 7.引线材质:详见图纸 | 1.电线管路敷设 2.钢索架设(拉紧装置安装) 3.穿引线 4.接地 5.支吊架制安 |  | m | 135
本页小计
注：1.所有分部分项工程项目，均须编制电子文档形式综合单价分析表，招标人需以书面形式打印综合单价分析表的，请在备注栏内打√。 2.按照费用计算要求，须在表中填写人工费。 3.招标文件提供了暂估单价的材料，请将暂估价单价填入表中。 4.本表项目编码、项目名称、项目特征描述、工作内容、计量单位、工程量由招标人填写，金额所包含表中的内容由投标人填写。
分部分项工程项目清单计价表
工程名称：泛光照明 单体工程名称：单项工程 |  |  |  |  | 标段：梅川路1255号大楼灯光亮化提升 | [5 empty] | 第 12 页 共 14 页
序号 | 项目编码 | 项目名称 | 项目特征描述 | 工作内容 |  | 计量 单位 | 工程量 | 金 额(元) |  |  |  |  | 备注
[8 empty] | 综合单价 | 合价 | 其 中
[10 empty] | 人工费 |  | 材料暂估价单价
17 | 030412001004 | CP20软管 | 1.名称:金属软管 2.材质:CP20 3.规格:DN20 每根长500mm以内 4.配置形式:明敷 5.接地要求:详见图纸 6.钢索材质、规格:详见图纸 7.引线材质:详见图纸 | 1.电线管路敷设 2.钢索架设(拉紧装置安装) 3.穿引线 4.接地 5.支吊架制安 |  | m | 600
18 | 030405004001 | GPS同步-DMX主控器 | 1.名称:GPS同步-DMX主控器 2.型号:详见图纸 3.规格:详见图纸 4.类别:详见图纸 5.额定电流(A):详见图纸 6.接线端子材质、规格:详见图纸 | 1.本体安装 2.焊、压接线端子 3.接线 |  | 台 | 1
本页小计
注：1.所有分部分项工程项目，均须编制电子文档形式综合单价分析表，招标人需以书面形式打印综合单价分析表的，请在备注栏内打√。 2.按照费用计算要求，须在表中填写人工费。 3.招标文件提供了暂估单价的材料，请将暂估价单价填入表中。 4.本表项目编码、项目名称、项目特征描述、工作内容、计量单位、工程量由招标人填写，金额所包含表中的内容由投标人填写。
分部分项工程项目清单计价表
工程名称：泛光照明 单体工程名称：单项工程 |  |  |  |  | 标段：梅川路1255号大楼灯光亮化提升 | [5 empty] | 第 13 页 共 14 页
序号 | 项目编码 | 项目名称 | 项目特征描述 | 工作内容 |  | 计量 单位 | 工程量 | 金 额(元) |  |  |  |  | 备注
[8 empty] | 综合单价 | 合价 | 其 中
[10 empty] | 人工费 |  | 材料暂估价单价
19 | 030405004002 | DMX分控器 | 1.名称:DMX分控器 2.型号:详见图纸 3.规格:详见图纸 4.类别:详见图纸 5.额定电流(A):详见图纸 6.接线端子材质、规格:详见图纸 | 1.本体安装 2.焊、压接线端子 3.接线 |  | 台 | 36
20 | 030501015001 | 16口交换机 | 1.名称:16口交换机 2.类别:详见图纸 3.规格:16口，详见图纸要求 4.安装方式:详见图纸 | 1.本体安装 2.接线 3.接地 |  | 台 | 1
本页小计
注：1.所有分部分项工程项目，均须编制电子文档形式综合单价分析表，招标人需以书面形式打印综合单价分析表的，请在备注栏内打√。 2.按照费用计算要求，须在表中填写人工费。 3.招标文件提供了暂估单价的材料，请将暂估价单价填入表中。 4.本表项目编码、项目名称、项目特征描述、工作内容、计量单位、工程量由招标人填写，金额所包含表中的内容由投标人填写。
分部分项工程项目清单计价表
工程名称：泛光照明 单体工程名称：单项工程 |  |  |  |  | 标段：梅川路1255号大楼灯光亮化提升 | [5 empty] | 第 14 页 共 14 页
序号 | 项目编码 | 项目名称 | 项目特征描述 | 工作内容 |  | 计量 单位 | 工程量 | 金 额(元) |  |  |  |  | 备注
[8 empty] | 综合单价 | 合价 | 其 中
[10 empty] | 人工费 |  | 材料暂估价单价
21 | 030503008001 | 智能控制系统调试 | 1.调试类别:智能控制系统调试 2.调试内容:泛光照明 3.试运行类别:智能控制系统 4.试运行内容:泛光照明 | 1.系统联调 2.试运行 |  | 系统 | 1
本页小计
合 计
注：1.所有分部分项工程项目，均须编制电子文档形式综合单价分析表，招标人需以书面形式打印综合单价分析表的，请在备注栏内打√。 2.按照费用计算要求，须在表中填写人工费。 3.招标文件提供了暂估单价的材料，请将暂估价单价填入表中。 4.本表项目编码、项目名称、项目特征描述、工作内容、计量单位、工程量由招标人填写，金额所包含表中的内容由投标人填写。

## A.15 增值税计价表【泛光照明】
增值税计价表
工程名称：泛光照明 |  |  | 标段：C01 |  |  | 第 1 页 共 1 页
序号 | 项目名称 | 计算基础说明 |  | 计算基础 | 费率(%) |  | 金额(元)
1 | 增值税 | 分部分项合计+措施项目合计+其他项目合计-专业工程暂估价 |  |  | 9
合计

## A.6 分部分项工程项目清单计价表【标识标牌】
分部分项工程项目清单计价表
工程名称：标识标牌 单体工程名称：单项工程 |  |  |  |  | 标段：梅川路1255号大楼灯光亮化提升 | [5 empty] | 第 1 页 共 7 页
序号 | 项目编码 | 项目名称 | 项目特征描述 | 工作内容 |  | 计量 单位 | 工程量 | 金 额(元) |  |  |  |  | 备注
[8 empty] | 综合单价 | 合价 | 其 中
[10 empty] | 人工费 |  | 材料暂估价单价
一 、钢结构部分
1 | 03B001 | 钢结构部分 | 1.钢结构部分:详见图纸 | 1.1.本体安装 2.基础型钢制作、安装 3.补刷(喷)油漆 4.接地 2. |  | 套 | 2
二、发光字字壳部分
本页小计
注：1.所有分部分项工程项目，均须编制电子文档形式综合单价分析表，招标人需以书面形式打印综合单价分析表的，请在备注栏内打√。 2.按照费用计算要求，须在表中填写人工费。 3.招标文件提供了暂估单价的材料，请将暂估价单价填入表中。 4.本表项目编码、项目名称、项目特征描述、工作内容、计量单位、工程量由招标人填写，金额所包含表中的内容由投标人填写。
分部分项工程项目清单计价表
工程名称：标识标牌 单体工程名称：单项工程 |  |  |  |  | 标段：梅川路1255号大楼灯光亮化提升 | [5 empty] | 第 2 页 共 7 页
序号 | 项目编码 | 项目名称 | 项目特征描述 | 工作内容 |  | 计量 单位 | 工程量 | 金 额(元) |  |  |  |  | 备注
[8 empty] | 综合单价 | 合价 | 其 中
[10 empty] | 人工费 |  | 材料暂估价单价
2 | 03B002 | 发光字字壳 | 1.发光字字壳:1.1.2mm拉丝不锈钢字壳 立体边150mm； 2.烤汽车漆 3.L40镀锌角钢走边 Q235热镀锌 4.5mm亚克力灯片 5.激光开边/焊接打磨 6.字体底壳喷烤环氧底面漆（两遍） 2.其他要求:详见图纸 | 1.1.本体安装2.补刷(喷)油漆 3.接地 |  | m2 | 32
3 | 03B003 | 打磨辅料及螺丝配件 | 1.要求:打磨辅料及螺丝配件 | 1.1.补刷(喷)油漆 |  | 项 | 1
三、LED光源
本页小计
注：1.所有分部分项工程项目，均须编制电子文档形式综合单价分析表，招标人需以书面形式打印综合单价分析表的，请在备注栏内打√。 2.按照费用计算要求，须在表中填写人工费。 3.招标文件提供了暂估单价的材料，请将暂估价单价填入表中。 4.本表项目编码、项目名称、项目特征描述、工作内容、计量单位、工程量由招标人填写，金额所包含表中的内容由投标人填写。
分部分项工程项目清单计价表
工程名称：标识标牌 单体工程名称：单项工程 |  |  |  |  | 标段：梅川路1255号大楼灯光亮化提升 | [5 empty] | 第 3 页 共 7 页
序号 | 项目编码 | 项目名称 | 项目特征描述 | 工作内容 |  | 计量 单位 | 工程量 | 金 额(元) |  |  |  |  | 备注
[8 empty] | 综合单价 | 合价 | 其 中
[10 empty] | 人工费 |  | 材料暂估价单价
4 | 030413001001 | LED光源 | 1.名称:LED光源 2.型号:防护等级：IP65 3.规格:电压24V 4.类型:详见图纸 | 1.本体安装 2.接地 |  | 套 | 3850
5 | 030412004001 | 字体内部线路（2.5mm2） | 1.名称:管内穿线 2.配线形式:照明线路 3.型号:BYJ-2.5 4.规格:2.5mm2 5.材质:铜芯 6.配线线制:/ 7.钢索材质、规格:/ 8.导线连接方式:详见图纸 | 1.配线 2.钢索架设(拉紧装置安装) 3.支持体(夹板、绝缘子、槽板等)安装 |  | m | 200
本页小计
注：1.所有分部分项工程项目，均须编制电子文档形式综合单价分析表，招标人需以书面形式打印综合单价分析表的，请在备注栏内打√。 2.按照费用计算要求，须在表中填写人工费。 3.招标文件提供了暂估单价的材料，请将暂估价单价填入表中。 4.本表项目编码、项目名称、项目特征描述、工作内容、计量单位、工程量由招标人填写，金额所包含表中的内容由投标人填写。
分部分项工程项目清单计价表
工程名称：标识标牌 单体工程名称：单项工程 |  |  |  |  | 标段：梅川路1255号大楼灯光亮化提升 | [5 empty] | 第 4 页 共 7 页
序号 | 项目编码 | 项目名称 | 项目特征描述 | 工作内容 |  | 计量 单位 | 工程量 | 金 额(元) |  |  |  |  | 备注
[8 empty] | 综合单价 | 合价 | 其 中
[10 empty] | 人工费 |  | 材料暂估价单价
6 | 030404006002 | 工程级LED专用电源 | 1.名称:工程级LED专用电源 2.型号:/ 3.额定电流(A):详见图纸 | 1.本体安装 2.焊、压接线端子 3.本体接地 |  | 台 | 8
四、电气部分
7 | 030412004002 | RVS2*6电源线 | 1.名称:管内穿线 2.配线形式:动力线路 3.型号:RVS 4.规格:6mm2 5.材质:铜芯 6.配线线制:2芯 7.钢索材质、规格:/ 8.导线连接方式:详见图纸 | 1.配线 2.钢索架设(拉紧装置安装) 3.支持体(夹板、绝缘子、槽板等)安装 |  | m | 420
本页小计
注：1.所有分部分项工程项目，均须编制电子文档形式综合单价分析表，招标人需以书面形式打印综合单价分析表的，请在备注栏内打√。 2.按照费用计算要求，须在表中填写人工费。 3.招标文件提供了暂估单价的材料，请将暂估价单价填入表中。 4.本表项目编码、项目名称、项目特征描述、工作内容、计量单位、工程量由招标人填写，金额所包含表中的内容由投标人填写。
分部分项工程项目清单计价表
工程名称：标识标牌 单体工程名称：单项工程 |  |  |  |  | 标段：梅川路1255号大楼灯光亮化提升 | [5 empty] | 第 5 页 共 7 页
序号 | 项目编码 | 项目名称 | 项目特征描述 | 工作内容 |  | 计量 单位 | 工程量 | 金 额(元) |  |  |  |  | 备注
[8 empty] | 综合单价 | 合价 | 其 中
[10 empty] | 人工费 |  | 材料暂估价单价
8 | 030412004003 | RVS2*4电源线 | 1.名称:管内穿线 2.配线形式:动力线路 3.型号:RVS 4.规格:4mm2 5.材质:铜芯 6.配线线制:2芯 7.钢索材质、规格:/ 8.导线连接方式:详见图纸 | 1.配线 2.钢索架设(拉紧装置安装) 3.支持体(夹板、绝缘子、槽板等)安装 |  | m | 240
本页小计
注：1.所有分部分项工程项目，均须编制电子文档形式综合单价分析表，招标人需以书面形式打印综合单价分析表的，请在备注栏内打√。 2.按照费用计算要求，须在表中填写人工费。 3.招标文件提供了暂估单价的材料，请将暂估价单价填入表中。 4.本表项目编码、项目名称、项目特征描述、工作内容、计量单位、工程量由招标人填写，金额所包含表中的内容由投标人填写。
分部分项工程项目清单计价表
工程名称：标识标牌 单体工程名称：单项工程 |  |  |  |  | 标段：梅川路1255号大楼灯光亮化提升 | [5 empty] | 第 6 页 共 7 页
序号 | 项目编码 | 项目名称 | 项目特征描述 | 工作内容 |  | 计量 单位 | 工程量 | 金 额(元) |  |  |  |  | 备注
[8 empty] | 综合单价 | 合价 | 其 中
[10 empty] | 人工费 |  | 材料暂估价单价
9 | 030412001006 | JDG25镀锌电线管（含支架） | 1.名称:镀锌电线管 2.材质:JDG25 3.规格:DN25 4.配置形式:明敷 5.接地要求:详见图纸 6.钢索材质、规格:详见图纸 7.引线材质:详见图纸 | 1.电线管路敷设 2.钢索架设(拉紧装置安装) 3.穿引线 4.接地 5.支吊架制安 |  | m | 240
10 | 030405014002 | 不锈钢电源保护箱 | 1.名称:不锈钢电源保护箱 2.型号:/ 3.规格:详见图纸；（含箱内安装的一切元件及配套的连接线缆） 4.安装部位:详见图纸及规范 | 1.本体安装 2.端子板安装 3.接线 4.接地 |  | 台 | 2
本页小计
注：1.所有分部分项工程项目，均须编制电子文档形式综合单价分析表，招标人需以书面形式打印综合单价分析表的，请在备注栏内打√。 2.按照费用计算要求，须在表中填写人工费。 3.招标文件提供了暂估单价的材料，请将暂估价单价填入表中。 4.本表项目编码、项目名称、项目特征描述、工作内容、计量单位、工程量由招标人填写，金额所包含表中的内容由投标人填写。
分部分项工程项目清单计价表
工程名称：标识标牌 单体工程名称：单项工程 |  |  |  |  | 标段：梅川路1255号大楼灯光亮化提升 | [5 empty] | 第 7 页 共 7 页
合 计
注：1.所有分部分项工程项目，均须编制电子文档形式综合单价分析表，招标人需以书面形式打印综合单价分析表的，请在备注栏内打√。 2.按照费用计算要求，须在表中填写人工费。 3.招标文件提供了暂估单价的材料，请将暂估价单价填入表中。 4.本表项目编码、项目名称、项目特征描述、工作内容、计量单位、工程量由招标人填写，金额所包含表中的内容由投标人填写。

## A.15 增值税计价表【标识标牌】
增值税计价表
工程名称：标识标牌 |  |  | 标段：C01 |  |  | 第 1 页 共 1 页
序号 | 项目名称 | 计算基础说明 |  | 计算基础 | 费率(%) |  | 金额(元)
1 | 增值税 | 分部分项合计+措施项目合计+其他项目合计-专业工程暂估价 |  |  | 9
合计