## A.1 封面
招标工程量清单
| 招 标 人： |  | 上海辰山植物园
（单位盖章）
| 工程造价咨询人： |  | 民英招投标技术咨询（上海）事务所
（单位盖章）
2026 年 05 月 15 日

## A.2 扉页
工程量清单
| 招 标 人： | 上海辰山植物园 | 法定代表人 或其授权人：
|  | （单位盖章） |  | （签字或盖章）
| 工程造价 咨询人： | 民英招投标技术咨询（上海）事务所 | 法定代表人 或其授权人：
|  | （单位盖章） |  | （签字或盖章）
| 编 制 人： |  | 审核人：
(注册造价工程师签字盖专用章) (一级注册造价工程师签字盖专用章)
| 编制时间： | 2026 年 05 月 15 日 | 审核时间： | 2026 年 05 月 15 日

## A.3 编制说明
一、工程概况 （一）概况介绍 1.工程名称:实验室内部水电改造及内部整修 2.建设地点: 上海市松江区辰花路3888号 3.建筑装饰装修设计面积:详见招标文件 4.建筑装饰装修设计的范围:辰山植物园实验室 5.装饰设计主要内容(使用功能要求):上海辰山植物园（局部）实验室内部水电改造。 6.民用建筑的分类:一类高层建筑 ;耐火等级:地下一级,地上一级。 （二）编制范围 包含拆除工程，实验室内部电气、给排水、暖通、消防等系统维修工程。 二、编制依据 1.现行国家标准《建设工程工程量清单计价标准》GB/T_50500-2024和和《房屋建筑与装饰工程工程量计算标准》GB/T50854-2024、《通用安装工程工程量计算标准》GB/T50856-2024等相关工程的工程计量规范； 2.《上海市建筑和装饰工程预算定额》（SH01-31-2016）、《上海市安装工程预算定额》（SH02-31-2016）、《上海市房屋建筑工程养护维修预算定额》（SH00-41（01）-2016） ； 3.上海市相关计价计费文件： ① 《关于调整本市建设工程规费项目设置等相关事项的通知》（沪建标定联〔2023〕120号文） ② 《关于发布本市建设工程概算相关费率的通知》（沪建标定联〔2023〕486号） 4.建设工程设计图纸和相关资料； 5.拟定的招标文件及招标工程量清单； 6.与建设项目相关的标准、规范、技术资料； 7.工程造价管理机构发布的2026年4月工程造价信息，当工程造价信息没有发布时，参照市场价； 8.其他的相关资料。无

## A.4 汇总表
序号 | 汇总内容 | 金额（元）
1 | 建设项目分部分项工程项目费
1.1 | 单项工程
1.1.1 | 二层局部实验室内部维修
1.1.2 | 三层局部实验室内部维修
1.1.3 | 二层局部电力整修
1.1.4 | 三层局部电力整修
1.1.5 | 二层局部给排水整修
1.1.6 | 三层局部给排水整修
1.1.7 | 二层局部暖通维修
1.1.8 | 三层局部暖通维修
1.1.9 | 二层局部消防维修
1.1.10 | 三层局部消防维修
2 | 措施项目费
2.1 | 其中：安全文明施工费
2.2 | 其他措施项目费
3 | 其他项目费
3.1 | 暂列金额
3.2 | 专业工程暂估价（含税）
3.3 | 计日工
3.4 | 总承包服务费
4 | 增值税
合计=1+2+3+4

## A.8 措施项目清单汇总表
序号 | 项目编码 | 项 目 名 称 | 价格（元） | 备注
1 | 011601 | 安全文明施工
2 | 011601010001 | 冬雨季施工增加
3 | 011601011001 | 夜间施工增加
4 | 011601012001 | 特殊地区施工增加
5 | 011601013001 | 二次搬运
6 | 011601014001 | 已完工程及设备保护
7 | 011601015001 | 既有建(构)筑物、设施保护
合 计

## A.8.1 安全文明施工项目清单明细表
序号 | 项目编码 | 名 称 | 计量单位 | 项目名称 | 工程内容及包含范围 | 金额(元） | 小计金额(元)
1.1 | 011601006001 | 临时设施 | 项 | 办公区设置
1.2 | 011601006002 |  |  | 宿舍设施
1.3 | 011601006003 |  |  | 食堂生活设施
1.4 | 011601006004 |  |  | 现场厕所设施
1.5 | 011601006005 |  |  | 施工现场临时用电
2.1 | 011601007001 | 文明施工 |  | 边界设置
2.2 | 011601007002 |  |  | 出入门及两侧设置
2.3 | 011601007003 |  |  | 管线保护
2.4 | 011601007004 |  |  | 施工区域设置
2.5 | 011601007005 |  |  | 工程内临时通风、排烟
2.6 | 011601007006 |  |  | 现场消防设置
2.7 | 011601007007 |  |  | 智能化设置
3.1 | 011601008001 | 环境保护 |  | 垃圾处理
3.2 | 011601008002 |  |  | 噪声控制
3.3 | 011601008003 |  |  | 扬尘控制
3.4 | 011601008004 |  |  | 光污染控制
4.1 | 011601009001 | 安全施工 |  | 临边洞口交叉高处作业防护
4.2 | 011601009002 |  |  | 作业人员必要的安全防护
合 计

## A.8.2 措施项目清单构成明细分析表
序号 | 项目编码 | 措施项目名称 | 计量 单位 | 工程内容及包含范围 | 计算基础/ （或数量） | 费率（%）/（或单价） | 价格构成明细（元） |  |  |  | 金额（元） | 备注
[7 empty] | 人工费 | 材料费 | 施工机具（机械）使用费 | 企业管理费和利润
1 | 011601010001 | 冬雨季施工增加 | 项
2 | 011601011001 | 夜间施工增加 | 项
3 | 011601012001 | 特殊地区施工增加 | 项
4 | 011601013001 | 二次搬运 | 项
5 | 011601014001 | 已完工程及设备保护 | 项
6 | 011601015001 | 既有建(构)筑物、设施保护 | 项
合计

## A.9 其他项目清单汇总表
序号 | 项目名称 | 暂估（暂定）金额 (元) | 备 注
1 | 暂列金额 | 100000 | 填写合计数 (详见本应用规则表A.10 暂列金额明细表)
2 | 专业工程暂估价 |  | 填写合计数 (详见本应用规则表A.12 专业工程暂估价表)
3 | 计日工 |  | 填写合计数 (详见本应用规则表A.13 计日工表)
4 | 总承包服务费 |  | 填写合计数 (详见本应用规则表A.14 总承包服务费计价表)
合 计 |  | 100000

## A.10 暂列金额明细表
序号 | 项目名称 | 计算基础 | 费率（%） | 暂定金额 （元） | 备注
1 | 合同价格调整暂列金额
1.1
2 | 未确定工程暂列金额 |  |  | 100000
2.1 | 不可预计费 |  |  | 100000
3 | 未确定服务暂列金额
3.1
4 | 未确定其他暂列金额
4.1
合 计 |  |  |  | 100000

## A.15 增值税计价表
序号 | 项目名称 | 计算基础说明 | 计算基础 | 费率(%) | 金额(元)
1 | 增值税 | 措施项目清单费用+其他项目合计-专业工程暂估价 |  | 9
合计

## A.6 分部分项工程项目清单计价表【二层局部实验室内部维修】
序号 | 项目编码 | 项目名称 | 项目特征描述 | 工作内容 | 计量 单位 | 工程量 | 金 额(元) |  |  |  | 备注
[7 empty] | 综合单价 | 合价 | 其 中
[9 empty] | 人工费 | 材料暂估价单价
实验室大区
1 | 沪200106003001 | 拆除原地面 | 1.地坪铺设形式:地贴 2.木搁栅截面规格:详见图纸 3.搁栅平顶材料品种:详见图纸 | 1.拆除地坪 2.控制扬尘 3.旧料整理 | m2 | 368.61
2 | 沪200106011001 | 拆除天棚 | 1.天棚形式:石膏板吊顶 2.基层材料品种:详见图纸 3.面层材料种类:石膏板 4.天棚高度:详见图纸 | 1.拆除天棚 2.拆除扬尘 3.旧料整理 | m2 | 351.6
3 | 沪200106009001 | 铲除墙柱抹灰层 | 1.材料种类:水泥砂浆抹灰层 2.材料厚度:详见图纸 3.砂浆种类:防水砂浆 1：3 | 1.拆除抹灰层 2.控制扬尘 3.垃圾搬运归堆 | m2 | 390
4 | 沪200202004001 | 建筑垃圾外运 | 1.建筑垃圾种类:建筑垃圾 2.运输距离:综合考虑 3.运输方法:汽车 | 1.建筑垃圾装、卸 2.建筑垃圾运输 3.场地清理 | T | 30
5 | 沪201006003001 | 玻璃隔断 | 1.图示形式、尺寸:详见图纸 2.玻璃种类、规格:详见图纸 3.制作安装方法:详见图纸 | 1.定位、划线 2.制作、安装 | m2 | 23
6 | 沪201006002001 | 金属隔断（轻钢隔墙） | 1.骨架、边框材料种类、规格、间距:详见图纸 2.防火涂料种类:详见图纸 3.隔音材料种类、规格:隔音棉 4.面层材料品种、规格:详见图纸 5.嵌缝、塞口材料品种:详见图纸 | 1.骨架及边框制作、运输、安装 2.刷防火涂料 3.铺设隔音材料 4.铺贴面层 5.嵌缝、塞口 | m2 | 61
7 | 沪200903007001 | 塑料卷材地板 | 1.粘结层厚度、材料种类:详见图纸 2.面层材料品种、规格、颜色:环氧地胶卷材 3.压线条种类:详见图纸 | 1.基层清理 2.刷粘结剂 3.面层铺贴 4.压缝条装钉 5.材料运输 | m2 | 370
8 | 沪200904007001 | 塑料板踢脚线 | 1.踢脚线高度:10cm 2.粘结层厚度、材料种类:环氧地胶卷材 3.面层品种、规格、颜色:详见图纸 | 1.基层清理 2.基层铺贴 3.面层铺贴 4.材料运输 | m2 | 8
9 | 沪201102001001 | 吊顶天棚（修补） | 1.吊顶形式、吊杆规格、高度:详见图纸 2.龙骨材料种类、规格、中距:轻钢龙骨 3.基层材料种类、规格:详见图纸 4.面层材料品种、规格:石膏板 5.压条材料种类、规格:详见图纸 6.防护材料种类:详见图纸 | 1.基层清理、吊杆安装 2.龙骨安装 3.面层铺贴 4.材料运输 | m2 | 20
10 | 沪201304002001 | 天棚喷刷涂料 | 1.基层种类:顶板 2.喷刷涂料部位:天棚 3.腻子种类:详见图纸 4.刮腻子要求:详见图纸 5.涂材料品种、喷刷遍数:仿瓷涂料3遍 | 1.基层清理 2.喷刷涂料 | m2 | 600
11 | 沪201304001001 | 墙面刷涂料 | 1.基层种类:水泥砂浆抹灰层 2.喷刷涂料部位:内墙 3.腻子种类:详见图纸 4.刮腻子要求:2遍 5.涂材料品种、喷刷遍数:乳胶漆2遍 | 1.基层清理 2.刮腻子 3.喷刷涂料 | m2 | 540
12 | 011501015001 | 实验台组拆解运输及组装整修 | 1.台面:不锈钢定制 2.材料种类、规格:不锈钢 3.五金种类、规格:详见图纸 4.防护材料种类:详见图纸 5.油漆品种、刷漆遍数:详见图纸 | 1.试验台拆解、运输、安装、整修 2.刷防护材料、油漆 3.五金件安装 4.不锈钢台面定做、安装 | 个 | 9
13 | 010805005001 | 全玻自由门 | 1.门代号及洞口尺寸:详见图纸 2.门框或扇外围尺寸:详见图纸 3.框材质:详见图纸 4.玻璃品种、厚度:详见图纸 | 1.门安装 2.五金安装 | m2 | 7.5
14 | 010801004001 | 木质门 | 1.门代号及洞口尺寸:详见图纸 2.镶嵌玻璃品种、厚度:详见图纸 | 1.门安装 2.五金安装 | 樘 | 4
走廊及电梯厅
15 | 沪200106003002 | 拆除原地面 | 1.地坪铺设形式:地贴 2.木搁栅截面规格:详见图纸 3.搁栅平顶材料品种:详见图纸 | 1.拆除地坪 2.控制扬尘 3.旧料整理 | m2 | 30
16 | 沪200106011002 | 拆除天棚 | 1.天棚形式:石膏板吊顶 2.基层材料品种:详见图纸 3.面层材料种类:石膏板 4.天棚高度:详见图纸 | 1.拆除天棚 2.拆除扬尘 3.旧料整理 | m2 | 30
17 | 沪200106009002 | 铲除墙柱抹灰层 | 1.材料种类:水泥砂浆抹灰层 2.材料厚度:详见图纸 3.砂浆种类:防水砂浆 1：3 | 1.拆除抹灰层 2.控制扬尘 3.垃圾搬运归堆 | m2 | 36
18 | 沪200202004002 | 建筑垃圾外运 | 1.建筑垃圾种类:建筑垃圾 2.运输距离:综合考虑 3.运输方法:汽车 | 1.建筑垃圾装、卸 2.建筑垃圾运输 3.场地清理 | T | 4.5
19 | 沪200903007002 | 塑料卷材地板 | 1.粘结层厚度、材料种类:详见图纸 2.面层材料品种、规格、颜色:环氧地胶卷材 3.压线条种类:详见图纸 | 1.基层清理 2.刷粘结剂 3.面层铺贴 4.压缝条装钉 5.材料运输 | m2 | 30
20 | 沪200904007002 | 塑料板踢脚线 | 1.踢脚线高度:10cm 2.粘结层厚度、材料种类:环氧地胶卷材 3.面层品种、规格、颜色:详见图纸 | 1.基层清理 2.基层铺贴 3.面层铺贴 4.材料运输 | m2 | 6
21 | 沪201102001002 | 吊顶天棚（修补） | 1.吊顶形式、吊杆规格、高度:详见图纸 2.龙骨材料种类、规格、中距:轻钢龙骨 3.基层材料种类、规格:详见图纸 4.面层材料品种、规格:石膏板 5.压条材料种类、规格:详见图纸 6.防护材料种类:详见图纸 | 1.基层清理、吊杆安装 2.龙骨安装 3.面层铺贴 4.材料运输 | m2 | 30
22 | 沪201304002002 | 天棚喷刷涂料 | 1.基层种类:顶板 2.喷刷涂料部位:天棚 3.腻子种类:详见图纸 4.刮腻子要求:详见图纸 5.涂材料品种、喷刷遍数:仿瓷涂料3遍 | 1.基层清理 2.喷刷涂料 | m2 | 30
23 | 沪201304001002 | 墙面刷涂料 | 1.基层种类:水泥砂浆抹灰层 2.喷刷涂料部位:内墙 3.腻子种类:详见图纸 4.刮腻子要求:2遍 5.涂材料品种、喷刷遍数:乳胶漆2遍 | 1.基层清理 2.刮腻子 3.喷刷涂料 | m2 | 61
合 计

## A.8 措施项目清单汇总表【二层局部实验室内部维修】
序号 | 项目编码 | 项 目 名 称 | 价格（元） | 备注
1 | 011601001001 | 脚手架
合 计

## A.8.2 措施项目清单构成明细分析表【二层局部实验室内部
序号 | 项目编码 | 措施项目名称 | 计量 单位 | 工程内容及包含范围 | 计算基础/ （或数量） | 费率（%）/（或单价） | 价格构成明细（元） |  |  |  | 金额（元） | 备注
[7 empty] | 人工费 | 材料费 | 施工机具（机械）使用费 | 企业管理费和利润
1 | 011601001001 | 脚手架 | m2 | 1.搭设脚手架、斜道、上料平台，铺设安全网，铺(翻)脚手板，转运、改制、维修维护，拆除、堆放、整理，外运、归库等
合计

## A.15 增值税计价表【二层局部实验室内部维修】
序号 | 项目名称 | 计算基础说明 | 计算基础 | 费率(%) | 金额(元)
1 | 增值税 | 分部分项合计+措施项目合计+其他项目合计-专业工程暂估价 |  | 9
合计

## A.6 分部分项工程项目清单计价表【三层局部实验室内部维修】
序号 | 项目编码 | 项目名称 | 项目特征描述 | 工作内容 | 计量 单位 | 工程量 | 金 额(元) |  |  |  | 备注
[7 empty] | 综合单价 | 合价 | 其 中
[9 empty] | 人工费 | 材料暂估价单价
多功能中心
1 | 沪200104002001 | 砖墙拆除 | 1.块体种类:砌块砖 2.墙体厚度、高度:240 3.砌体表面的附着物种类:抹灰层 4.旧砖回收要求:清运 | 1.拆除砖墙 2.控制扬尘 3.旧砖整理 4.垃圾归堆 | m3 | 56.8
2 | 沪200106011003 | 拆除天棚 | 1.天棚形式:石膏板吊顶 2.基层材料品种:详见图纸 3.面层材料种类:石膏板 4.天棚高度:详见图纸 | 1.拆除天棚 2.拆除扬尘 3.旧料整理 | m2 | 203
3 | 沪200106009003 | 铲除墙柱抹灰层 | 1.材料种类:水泥砂浆抹灰层 2.材料厚度:详见图纸 3.砂浆种类:防水砂浆 1：3 | 1.拆除抹灰层 2.控制扬尘 3.垃圾搬运归堆 | m2 | 132
4 | 沪200202004003 | 建筑垃圾外运 | 1.建筑垃圾种类:建筑垃圾 2.运输距离:综合考虑 3.运输方法:汽车 | 1.建筑垃圾装、卸 2.建筑垃圾运输 3.场地清理 | T | 30
5 | 沪201006002003 | 金属隔断 | 1.骨架、边框材料种类、规格、间距:详见图纸 2.防火涂料种类:详见图纸 3.隔音材料种类、规格:详见图纸 4.面层材料品种、规格:详见图纸 5.嵌缝、塞口材料品种:详见图纸 | 1.骨架及边框制作、运输、安装 2.刷防火涂料 3.铺设隔音材料 4.铺贴面层 5.嵌缝、塞口 | m2 | 80
6 | 沪201304002003 | 天棚喷刷涂料 | 1.基层种类:顶板 2.喷刷涂料部位:天棚 3.腻子种类:详见图纸 4.刮腻子要求:详见图纸 5.涂材料品种、喷刷遍数:仿瓷涂料3遍 | 1.基层清理 2.喷刷涂料 | m2 | 290
7 | 沪201304001003 | 墙面刷涂料 | 1.基层种类:水泥砂浆抹灰层 2.喷刷涂料部位:内墙 3.腻子种类:详见图纸 4.刮腻子要求:2遍 5.涂材料品种、喷刷遍数:乳胶漆2遍 | 1.基层清理 2.刮腻子 3.喷刷涂料 | m2 | 185
8 | 沪201205010001 | 修理铝合金窗2*2.25 | 1.形式图示尺寸:详见图纸 2.窗扇开启方式:详见图纸 3.修理方法:整修、橡皮条、打密封胶 4.换配材料内容:详见图纸 5.材料种类、规格:详见图纸 | 1.拆装 2.修理 3.换料 4.添料 5.材料运输 | 樘 | 12
9 | 沪201207002001 | 细木窗帘盒（含窗帘） | 1.窗帘盒材质、规格:木质窗帘盒 2.窗帘:遮阳帘 | 1.制作、运输、安装 2.刷防护材料 | m | 40
10 | 010805005003 | 全玻自由门 | 1.门代号及洞口尺寸:详见图纸 2.门框或扇外围尺寸:详见图纸 3.框材质:详见图纸 4.玻璃品种、厚度:详见图纸 | 1.门安装 2.五金安装 | m2 | 7.5
培育室
11 | 沪200106011004 | 拆除天棚 | 1.天棚形式:石膏板吊顶 2.基层材料品种:详见图纸 3.面层材料种类:石膏板 4.天棚高度:详见图纸 | 1.拆除天棚 2.拆除扬尘 3.旧料整理 | m2 | 228
12 | 沪200106009004 | 铲除墙柱抹灰层 | 1.材料种类:水泥砂浆抹灰层 2.材料厚度:详见图纸 3.砂浆种类:防水砂浆 1：3 | 1.拆除抹灰层 2.控制扬尘 3.垃圾搬运归堆 | m2 | 70
13 | 沪200202004004 | 建筑垃圾外运 | 1.建筑垃圾种类:建筑垃圾 2.运输距离:综合考虑 3.运输方法:汽车 | 1.建筑垃圾装、卸 2.建筑垃圾运输 3.场地清理 | T | 22.5
14 | 沪200106006001 | 拆除隔断（墙） | 1.基层材料种类:详见图纸 2.隔断种类、形式:玻璃隔墙 3.面层材料种类:详见图纸 | 1.拆除护墙板 2.旧料整理 | m2 | 60.5
15 | 沪201006002004 | 金属隔断 | 1.骨架、边框材料种类、规格、间距:详见图纸 2.防火涂料种类:详见图纸 3.隔音材料种类、规格:隔音棉 4.面层材料品种、规格:详见图纸 5.嵌缝、塞口材料品种:详见图纸 | 1.骨架及边框制作、运输、安装 2.刷防火涂料 3.铺设隔音材料 4.铺贴面层 5.嵌缝、塞口 | m2 | 141
16 | 沪201304002004 | 天棚喷刷涂料 | 1.基层种类:顶板 2.喷刷涂料部位:天棚 3.腻子种类:详见图纸 4.刮腻子要求:详见图纸 5.涂材料品种、喷刷遍数:仿瓷涂料3遍 | 1.基层清理 2.喷刷涂料 | m2 | 308
17 | 沪201304001004 | 墙面刷涂料 | 1.基层种类:水泥砂浆抹灰层 2.喷刷涂料部位:内墙 3.腻子种类:详见图纸 4.刮腻子要求:2遍 5.涂材料品种、喷刷遍数:乳胶漆2遍 | 1.基层清理 2.刮腻子 3.喷刷涂料 | m2 | 176
18 | 010805005004 | 全玻自由门 | 1.门代号及洞口尺寸:详见图纸 2.门框或扇外围尺寸:详见图纸 3.框材质:详见图纸 4.玻璃品种、厚度:详见图纸 | 1.门安装 2.五金安装 | m2 | 7.5
走廊
19 | 沪200106003003 | 拆除原地面 | 1.地坪铺设形式:地贴 2.木搁栅截面规格:详见图纸 3.搁栅平顶材料品种:详见图纸 | 1.拆除地坪 2.控制扬尘 3.旧料整理 | m2 | 22
20 | 沪200106011005 | 拆除天棚 | 1.天棚形式:石膏板吊顶 2.基层材料品种:详见图纸 3.面层材料种类:石膏板 4.天棚高度:详见图纸 | 1.拆除天棚 2.拆除扬尘 3.旧料整理 | m2 | 72
21 | 沪200106009005 | 铲除墙柱抹灰层 | 1.材料种类:水泥砂浆抹灰层 2.材料厚度:详见图纸 3.砂浆种类:防水砂浆 1：3 | 1.拆除抹灰层 2.控制扬尘 3.垃圾搬运归堆 | m2 | 55
22 | 沪200202004005 | 建筑垃圾外运 | 1.建筑垃圾种类:建筑垃圾 2.运输距离:综合考虑 3.运输方法:汽车 | 1.建筑垃圾装、卸 2.建筑垃圾运输 3.场地清理 | T | 7.5
23 | 沪201102001003 | 吊顶天棚（修补） | 1.吊顶形式、吊杆规格、高度:详见图纸 2.龙骨材料种类、规格、中距:轻钢龙骨 3.基层材料种类、规格:详见图纸 4.面层材料品种、规格:石膏板 5.压条材料种类、规格:详见图纸 6.防护材料种类:详见图纸 | 1.基层清理、吊杆安装 2.龙骨安装 3.面层铺贴 4.材料运输 | m2 | 72
24 | 沪201304002005 | 天棚喷刷涂料 | 1.基层种类:顶板 2.喷刷涂料部位:天棚 3.腻子种类:详见图纸 4.刮腻子要求:详见图纸 5.涂材料品种、喷刷遍数:仿瓷涂料3遍 | 1.基层清理 2.喷刷涂料 | m2 | 72
25 | 沪201304001005 | 墙面刷涂料 | 1.基层种类:水泥砂浆抹灰层 2.喷刷涂料部位:内墙 3.腻子种类:详见图纸 4.刮腻子要求:2遍 5.涂材料品种、喷刷遍数:乳胶漆2遍 | 1.基层清理 2.刮腻子 3.喷刷涂料 | m2 | 185
实验室群
26 | 沪200104002002 | 砖墙拆除 | 1.块体种类:砌块砖 2.墙体厚度、高度:240 3.砌体表面的附着物种类:抹灰层 4.旧砖回收要求:清运 | 1.拆除砖墙 2.控制扬尘 3.旧砖整理 4.垃圾归堆 | m3 | 88
27 | 沪200106011006 | 拆除天棚 | 1.天棚形式:石膏板吊顶 2.基层材料品种:详见图纸 3.面层材料种类:石膏板 4.天棚高度:详见图纸 | 1.拆除天棚 2.拆除扬尘 3.旧料整理 | m2 | 368
28 | 沪200106009006 | 铲除墙柱抹灰层 | 1.材料种类:水泥砂浆抹灰层 2.材料厚度:详见图纸 3.砂浆种类:防水砂浆 1：3 | 1.拆除抹灰层 2.控制扬尘 3.垃圾搬运归堆 | m2 | 372
29 | 沪200202004006 | 建筑垃圾外运 | 1.建筑垃圾种类:建筑垃圾 2.运输距离:综合考虑 3.运输方法:汽车 | 1.建筑垃圾装、卸 2.建筑垃圾运输 3.场地清理 | T | 45
30 | 沪200903007004 | 塑料卷材地板 | 1.粘结层厚度、材料种类:详见图纸 2.面层材料品种、规格、颜色:环氧地胶卷材 3.压线条种类:详见图纸 | 1.基层清理 2.刷粘结剂 3.面层铺贴 4.压缝条装钉 5.材料运输 | m2 | 368
31 | 沪200904007004 | 塑料板踢脚线 | 1.踢脚线高度:10cm 2.粘结层厚度、材料种类:环氧地胶卷材 3.面层品种、规格、颜色:详见图纸 | 1.基层清理 2.基层铺贴 3.面层铺贴 4.材料运输 | m2 | 8
32 | 沪201304002006 | 天棚喷刷涂料 | 1.基层种类:顶板 2.喷刷涂料部位:天棚 3.腻子种类:详见图纸 4.刮腻子要求:详见图纸 5.涂材料品种、喷刷遍数:仿瓷涂料3遍 | 1.基层清理 2.喷刷涂料 | m2 | 537
33 | 沪201304001006 | 墙面刷涂料 | 1.基层种类:水泥砂浆抹灰层 2.喷刷涂料部位:内墙 3.腻子种类:详见图纸 4.刮腻子要求:2遍 5.涂材料品种、喷刷遍数:乳胶漆2遍 | 1.基层清理 2.刮腻子 3.喷刷涂料 | m2 | 372
34 | 沪201205010002 | 修理铝合金窗2*2 | 1.形式图示尺寸:详见图纸 2.窗扇开启方式:详见图纸 3.修理方法:整修、橡皮条、打密封胶 4.换配材料内容:详见图纸 5.材料种类、规格:详见图纸 | 1.拆装 2.修理 3.换料 4.添料 5.材料运输 | 樘 | 28
35 | 011501010001 | 吊柜 | 1.台柜规格:0.6*1.45 2.材料种类、规格:木质 3.五金种类、规格:综合 4.防护材料种类:详见图纸 5.油漆品种、刷漆遍数:详见图纸 | 1.台柜制作、运输、安装(安放) 2.刷防护材料、油漆 3.五金件安装 | 个 | 13
36 | 011501011001 | 边柜 | 1.台柜规格:0.7*4.7 2.材料种类、规格:木质 3.五金种类、规格:详见图纸 4.防护材料种类:详见图纸 5.油漆品种、刷漆遍数:详见图纸 | 1.台柜制作、运输、安装(安放) 2.刷防护材料、油漆 3.五金件安装 | 个 | 4
37 | 011501015003 | 实验台组拆解运输及组装整修 | 1.台面:不锈钢定制 2.材料种类、规格:不锈钢 3.五金种类、规格:详见图纸 4.防护材料种类:详见图纸 5.油漆品种、刷漆遍数:详见图纸 | 1.试验台拆解、运输、安装、整修 2.刷防护材料、油漆 3.五金件安装 4.不锈钢台面定做、安装 | 个 | 10
38 | 011501015004 | 边柜整修 | 1.台面:详见图纸 2.材料种类、规格:详见图纸 3.五金种类、规格:详见图纸 4.防护材料种类:详见图纸 5.油漆品种、刷漆遍数:详见图纸 | 1.整修 2.刷防护材料、油漆 3.五金件安装 | 个 | 8
设备间
39 | 沪200104002003 | 砖墙拆除 | 1.块体种类:砌块砖 2.墙体厚度、高度:240 3.砌体表面的附着物种类:抹灰层 4.旧砖回收要求:清运 | 1.拆除砖墙 2.控制扬尘 3.旧砖整理 4.垃圾归堆 | m3 | 20
40 | 沪200106011007 | 拆除天棚 | 1.天棚形式:石膏板吊顶 2.基层材料品种:详见图纸 3.面层材料种类:石膏板 4.天棚高度:详见图纸 | 1.拆除天棚 2.拆除扬尘 3.旧料整理 | m2 | 95
41 | 沪200106009007 | 铲除墙柱抹灰层 | 1.材料种类:水泥砂浆抹灰层 2.材料厚度:详见图纸 3.砂浆种类:防水砂浆 1：3 | 1.拆除抹灰层 2.控制扬尘 3.垃圾搬运归堆 | m2 | 185
42 | 沪200202004007 | 建筑垃圾外运 | 1.建筑垃圾种类:建筑垃圾 2.运输距离:综合考虑 3.运输方法:汽车 | 1.建筑垃圾装、卸 2.建筑垃圾运输 3.场地清理 | T | 14
43 | 沪201006002005 | 金属隔断 | 1.骨架、边框材料种类、规格、间距:详见图纸 2.防火涂料种类:详见图纸 3.隔音材料种类、规格:隔音棉 4.面层材料品种、规格:详见图纸 5.嵌缝、塞口材料品种:详见图纸 | 1.骨架及边框制作、运输、安装 2.刷防火涂料 3.铺设隔音材料 4.铺贴面层 5.嵌缝、塞口 | m2 | 20
44 | 沪201304002007 | 天棚喷刷涂料 | 1.基层种类:顶板 2.喷刷涂料部位:天棚 3.腻子种类:详见图纸 4.刮腻子要求:详见图纸 5.涂材料品种、喷刷遍数:仿瓷涂料3遍 | 1.基层清理 2.喷刷涂料 | m2 | 180
45 | 沪201304001007 | 墙面刷涂料 | 1.基层种类:水泥砂浆抹灰层 2.喷刷涂料部位:内墙 3.腻子种类:详见图纸 4.刮腻子要求:2遍 5.涂材料品种、喷刷遍数:乳胶漆2遍 | 1.基层清理 2.刮腻子 3.喷刷涂料 | m2 | 185
合 计

## A.8 措施项目清单汇总表【三层局部实验室内部维修】
序号 | 项目编码 | 项 目 名 称 | 价格（元） | 备注
1 | 011601001003 | 脚手架
合 计

## A.8.2 措施项目清单构成明细分析表【三层局部实验室内部
序号 | 项目编码 | 措施项目名称 | 计量 单位 | 工程内容及包含范围 | 计算基础/ （或数量） | 费率（%）/（或单价） | 价格构成明细（元） |  |  |  | 金额（元） | 备注
[7 empty] | 人工费 | 材料费 | 施工机具（机械）使用费 | 企业管理费和利润
1 | 011601001003 | 脚手架 | m2 | 1.搭设脚手架、斜道、上料平台，铺设安全网，铺(翻)脚手板，转运、改制、维修维护，拆除、堆放、整理，外运、归库等
合计

## A.15 增值税计价表【三层局部实验室内部维修】
序号 | 项目名称 | 计算基础说明 | 计算基础 | 费率(%) | 金额(元)
1 | 增值税 | 分部分项合计+措施项目合计+其他项目合计-专业工程暂估价 |  | 9
合计

## A.6 分部分项工程项目清单计价表【二层局部电力整修】
序号 | 项目编码 | 项目名称 | 项目特征描述 | 工作内容 | 计量 单位 | 工程量 | 金 额(元) |  |  |  | 备注
[7 empty] | 综合单价 | 合价 | 其 中
[9 empty] | 人工费 | 材料暂估价单价
实验室电力设备
1 | 030412001001 | 实验室长条灯 | 1.名称:实验室长条灯（LT-02） 2.型号:详见图纸 3.规格:详见图纸 4.类型:详见图纸 | 1.本体安装 2.灯具附件安装 | 套 | 99
2 | 030412001002 | 实验室组合灯 | 1.名称:实验室组合灯（LT-03） 2.型号:详见图纸 3.规格:详见图纸 4.类型:详见图纸 | 1.本体安装 2.灯具附件安装 | 套 | 14
3 | 030404035001 | 防爆插座 | 1.名称:防爆插座 2.材质:详见图纸 3.规格:防爆插座 4.安装方式:防爆插座 | 1.本体安装 2.接线 | 个 | 28
4 | 030404035002 | 多联组合开关插座 | 1.名称:多联组合开关插座 2.材质:详见图纸 3.规格:250V 10A 4.安装方式:详见图纸 | 1.本体安装 2.接线 | 个 | 68
5 | 030404035003 | 多功能插座 | 1.名称:多功能插座 2.材质:详见图纸 3.规格:250V 10A 4.安装方式:详见图纸 | 1.本体安装 2.接线 | 个 | 10
6 | 030404017001 | 配电箱 | 1.名称:配电箱 2.型号:非标 3.规格:详见图纸 4.基础形式、材质、规格:/ 5.接线端子材质、规格:详见图纸 6.端子板外部接线材质、规格:详见图纸 7.安装方式:悬挂式 | 1.本体安装 2.基础型钢制作、安装 3.焊、压接线端子 4.补刷（喷)油漆 5.接地 | 台 | 1
7 | 030404034001 | 照明开关 | 1.名称:照明开关 2.材质:详见图纸 3.规格:250V 10A 4.安装方式:暗装，踞地1.3m | 1.本体安装 2.接线 | 个 | 10
8 | 030502012001 | 信息插座 | 1.名称:信息插座 2.类别:综合布线 3.规格:86型 4.安装方式:暗装，踞地0.3m 5.底盒材质、规格:PVC | 1.端接模块 2.安装面板 | 个 | 13
9 | 030501009001 | 路由器 | 1.名称:路由器 2.类别:综合布线 3.规格:详见图纸 4.功能:详见图纸 | 1.本体安装 2.单体调试 | 台 | 4
10 | 030507008001 | 监控摄像设备 | 1.名称:摄像机 2.类别:枪式一体化摄像机 3.安装方式:详见图纸 | 1.本体安装 2.单体调试 | 台 | 13
走廊电力设备
11 | 030412001003 | 走道筒灯（LT-01） | 1.名称:走道筒灯（LT-01） 2.型号:/ 3.规格:详见图纸 4.类型:/ | 1.本体安装 2.灯具附件安装 | 套 | 15
12 | 030404035004 | 防爆插座 | 1.名称:防爆插座 2.材质:详见图纸 3.规格:详见图纸 4.安装方式:详见图纸 | 1.本体安装 2.接线 | 个 | 1
13 | 030404034002 | 照明开关 | 1.名称:三联单控照明开关 2.材质:详见图纸 3.规格:250V 10A 4.安装方式:暗装，踞地1.3m | 1.本体安装 2.接线 | 个 | 7
14 | 030507008002 | 监控摄像设备 | 1.名称:枪式一体化摄像机 2.类别:监控 3.安装方式:详见图纸 | 1.本体安装 2.单体调试 | 台 | 1
电线电缆整修
15 | 030411003001 | 桥架300*100 | 1.名称:桥架 2.型号:XQJ-C-1型 3.规格:强电桥架300*100 4.材质:热镀锌钢板 5.类型:槽型 6.接地方式:详见图纸 | 1.本体安装 2.接地 3.支架配件安装 | m | 70
16 | 030411001001 | 配管 焊接钢管(电管)SC25 | 1.名称:配管 2.材质:钢管 3.规格:焊接钢管(电管)SC25 4.配置形式:暗配 5.接地要求:详见图纸 6.钢索材质、规格:详见图纸 | 1.电线管路敷设 2.钢索架设（拉紧装置安装） 3.预留沟槽 4.接地 5.砖墙开沟槽 | m | 20
17 | 030411004001 | 配线 电缆YJY-5*4mm2 | 1.名称:配线 2.配线形式:动力线路 3.型号:详见图纸 4.规格:电缆YJY-5*4mm2 5.材质:铜芯 6.配线部位:详见图纸 7.配线线制:详见图纸 8.钢索材质、规格:详见图纸 | 1.配线 2.钢索架设（拉紧装置安装） 3.支持体（夹板、绝缘子、槽板等)安装 | m | 40
18 | 030411001002 | 配管 JDG20 | 1.名称:配管 2.材质:PVC 3.规格:DN20mm 4.配置形式:暗配 5.接地要求:详见图纸 6.钢索材质、规格:详见图纸 | 1.电线管路敷设 2.钢索架设（拉紧装置安装） 3.预留沟槽 4.接地 5.砖墙开沟槽 | m | 900
19 | 030411004002 | 配线 电缆BYJ-3*2.5mm2 | 1.名称:配线 2.配线形式:照明线路 3.型号:/ 4.规格:BYJ-3*2.5mm2 5.材质:铜芯 6.配线部位:室内 7.配线线制:详见图纸 8.钢索材质、规格:详见图纸 | 1.配线 2.钢索架设（拉紧装置安装） 3.支持体（夹板、绝缘子、槽板等)安装 | m | 600
20 | 030411004003 | 配线 超六类六芯电缆 | 1.名称:配线 2.配线形式:详见图纸 3.型号:超六类六芯电缆 4.规格:光缆 超六类六芯电缆 5.材质:详见图纸 6.配线部位:室内 7.配线线制:详见图纸 8.钢索材质、规格:详见图纸 | 1.配线 2.钢索架设（拉紧装置安装） 3.支持体（夹板、绝缘子、槽板等)安装 | m | 970
21 | 030411004006 | 配线 电缆BYJ-3*4mm2 | 1.名称:配线 2.配线形式:详见图纸 3.型号:/ 4.规格:BYJ-3*2.5mm2 5.材质:铜芯 6.配线部位:室内 7.配线线制:详见图纸 8.钢索材质、规格:详见图纸 | 1.配线 2.钢索架设（拉紧装置安装） 3.支持体（夹板、绝缘子、槽板等)安装 | m | 500
22 | 030411001005 | 配管 DN100 | 1.名称:配管 2.材质:PVC 3.规格:DN100mm 4.配置形式:暗配 5.接地要求:详见图纸 6.钢索材质、规格:详见图纸 | 1.电线管路敷设 2.钢索架设（拉紧装置安装） 3.预留沟槽 4.接地 5.砖墙开沟槽 | m | 30
23 | 030411004005 | 配线 WDZB-BYJ-150 | 1.名称:配线 2.配线形式:动力线路 3.型号:/ 4.规格:WDZB-BYJ-150 5.材质:铜芯 6.配线部位:室内 7.配线线制:详见图纸 8.钢索材质、规格:详见图纸 | 1.配线 2.钢索架设（拉紧装置安装） 3.支持体（夹板、绝缘子、槽板等)安装 | m | 30
24 | 030411006001 | 暗装 灯头盒、接线盒安装 | 1.名称:灯头盒 2.材质:塑料 3.规格:75*75 4.安装形式:暗装 | 1.本体安装 | 个 | 142
25 | 030411006002 | 暗装 开关盒、插座盒安装 | 1.名称:开关盒 2.材质:塑料 3.规格:75*75 4.安装形式:暗装 | 1.本体安装 | 个 | 137
合 计

## A.15 增值税计价表【二层局部电力整修】
序号 | 项目名称 | 计算基础说明 | 计算基础 | 费率(%) | 金额(元)
1 | 增值税 | 分部分项合计+措施项目合计+其他项目合计-专业工程暂估价 |  | 9
合计

## A.6 分部分项工程项目清单计价表【三层局部电力整修】
序号 | 项目编码 | 项目名称 | 项目特征描述 | 工作内容 | 计量 单位 | 工程量 | 金 额(元) |  |  |  | 备注
[7 empty] | 综合单价 | 合价 | 其 中
[9 empty] | 人工费 | 材料暂估价单价
多功能中心电力设备
1 | 030412001004 | 实验室组合灯 | 1.名称:实验室组合灯（LT-03） 2.型号:详见图纸 3.规格:详见图纸 4.类型:详见图纸 | 1.本体安装 2.灯具附件安装 | 套 | 45
2 | 030404035005 | 防爆插座 | 1.名称:防爆插座 2.材质:详见图纸 3.规格:详见图纸 4.安装方式:详见图纸 | 1.本体安装 2.接线 | 个 | 4
3 | 030404017002 | 配电箱 | 1.名称:配电箱 2.型号:非标 3.规格:详见图纸 4.基础形式、材质、规格:/ 5.接线端子材质、规格:详见图纸 6.端子板外部接线材质、规格:详见图纸 7.安装方式:悬挂式 | 1.本体安装 2.基础型钢制作、安装 3.焊、压接线端子 4.补刷（喷)油漆 5.接地 | 台 | 1
4 | 030404034003 | 照明开关 | 1.名称:三联单控照明开关 2.材质:详见图纸 3.规格:250V 10A 4.安装方式:暗装，踞地1.3m | 1.本体安装 2.接线 | 个 | 5
5 | 030502012002 | 信息插座 | 1.名称:信息插座 2.类别:综合布线 3.规格:86型 4.安装方式:暗装，踞地0.3m 5.底盒材质、规格:PVC | 1.端接模块 2.安装面板 | 个 | 5
6 | 030507008003 | 监控摄像设备 | 1.名称:摄像机 2.类别:枪式一体化摄像机 3.安装方式:详见图纸 | 1.本体安装 2.单体调试 | 台 | 2
培育室电力设备
7 | 030412001005 | 实验室组合灯 | 1.名称:实验室组合灯（LT-03） 2.型号:详见图纸 3.规格:详见图纸 4.类型:详见图纸 | 1.本体安装 2.灯具附件安装 | 套 | 49
8 | 030404035006 | 防爆插座 | 1.名称:防爆插座 2.材质:详见图纸 3.规格:详见图纸 4.安装方式:详见图纸 | 1.本体安装 2.接线 | 个 | 14
9 | 030404017003 | 配电箱 | 1.名称:配电箱 2.型号:非标 3.规格:详见图纸 4.基础形式、材质、规格:/ 5.接线端子材质、规格:详见图纸 6.端子板外部接线材质、规格:详见图纸 7.安装方式:悬挂式 | 1.本体安装 2.基础型钢制作、安装 3.焊、压接线端子 4.补刷（喷)油漆 5.接地 | 台 | 1
10 | 030404034004 | 照明开关 | 1.名称:三联单控照明开关 2.材质:PVC 3.规格:250V 10A 4.安装方式:暗装，踞地1.3m | 1.本体安装 2.接线 | 个 | 4
11 | 030502012003 | 信息插座 | 1.名称:信息插座 2.类别:综合布线 3.规格:86型 4.安装方式:暗装，踞地0.3m 5.底盒材质、规格:PVC | 1.端接模块 2.安装面板 | 个 | 8
12 | 030507008004 | 监控摄像设备 | 1.名称:摄像机 2.类别:枪式一体化摄像机 3.安装方式:详见图纸 | 1.本体安装 2.单体调试 | 台 | 4
走廊电力设备
13 | 030412001006 | 走道筒灯（LT-01） | 1.名称:走道筒灯（LT-01） 2.型号:详见图纸 3.规格:详见图纸 4.类型:详见图纸 | 1.本体安装 2.灯具附件安装 | 套 | 25
14 | 030404034005 | 照明开关 | 1.名称:三联单控照明开关 2.材质:PVC 3.规格:250V 10A 4.安装方式:暗装，踞地1.3m | 1.本体安装 2.接线 | 个 | 1
15 | 030507008005 | 监控摄像设备 | 1.名称:枪式一体化摄像机 2.类别:监控 3.安装方式:详见图纸 | 1.本体安装 2.单体调试 | 台 | 4
实验室群电力设备
16 | 030412001007 | 走道筒灯（LT-01） | 1.名称:走道筒灯（LT-01） 2.型号:详见图纸 3.规格:详见图纸 4.类型:详见图纸 | 1.本体安装 2.灯具附件安装 | 套 | 1
17 | 030412001009 | 实验室组合灯 | 1.名称:实验室组合灯（LT-03） 2.型号:详见图纸 3.规格:详见图纸 4.类型:详见图纸 | 1.本体安装 2.灯具附件安装 | 套 | 76
18 | 030404035008 | 防爆插座 | 1.名称:防爆插座 2.材质:详见图纸 3.规格:详见图纸 4.安装方式:详见图纸 | 1.本体安装 2.接线 | 个 | 19
19 | 030404035010 | 多功能插座 | 1.名称:多功能插座 2.材质:详见图纸 3.规格:250V 10A 4.安装方式:详见图纸 | 1.本体安装 2.接线 | 个 | 31
20 | 030404017004 | 配电箱 | 1.名称:配电箱 2.型号:非标 3.规格:详见图纸 4.基础形式、材质、规格:/ 5.接线端子材质、规格:详见图纸 6.端子板外部接线材质、规格:详见图纸 7.安装方式:悬挂式 | 1.本体安装 2.基础型钢制作、安装 3.焊、压接线端子 4.补刷（喷)油漆 5.接地 | 台 | 3
21 | 030404034006 | 照明开关 | 1.名称:三联单控照明开关 2.材质:PVC 3.规格:250V 10A 4.安装方式:暗装，踞地1.3m | 1.本体安装 2.接线 | 个 | 7
22 | 030502012004 | 信息插座 | 1.名称:信息插座 2.类别:综合布线 3.规格:86型 4.安装方式:暗装，踞地0.3m 5.底盒材质、规格:PVC | 1.端接模块 2.安装面板 | 个 | 8
23 | 030501009002 | 路由器 | 1.名称:路由器 2.类别:综合布线 3.规格:详见图纸 4.功能:详见图纸 | 1.本体安装 2.单体调试 | 台 | 3
24 | 030507008006 | 监控摄像设备 | 1.名称:摄像机 2.类别:枪式一体化摄像机 3.安装方式:详见图纸 | 1.本体安装 2.单体调试 | 台 | 12
设备间电力设备
25 | 030412001010 | 走道筒灯（LT-01） | 1.名称:走道筒灯（LT-01） 2.型号:详见图纸 3.规格:详见图纸 4.类型:详见图纸 | 1.本体安装 2.灯具附件安装 | 套 | 2
26 | 030412001011 | 实验室长条灯 | 1.名称:实验室长条灯（LT-02） 2.型号:详见图纸 3.规格:详见图纸 4.类型:详见图纸 | 1.本体安装 2.灯具附件安装 | 套 | 11
27 | 030404035011 | 防爆插座 | 1.名称:防爆插座 2.材质:详见图纸 3.规格:详见图纸 4.安装方式:详见图纸 | 1.本体安装 2.接线 | 个 | 28
28 | 030404017005 | 配电箱 | 1.名称:配电箱 2.型号:非标 3.规格:详见图纸 4.基础形式、材质、规格:/ 5.接线端子材质、规格:详见图纸 6.端子板外部接线材质、规格:详见图纸 7.安装方式:悬挂式 | 1.本体安装 2.基础型钢制作、安装 3.焊、压接线端子 4.补刷（喷)油漆 5.接地 | 台 | 2
29 | 030404034007 | 照明开关 | 1.名称:三联单控照明开关 2.材质:PVC 3.规格:250V 10A 4.安装方式:暗装，踞地1.3m | 1.本体安装 2.接线 | 个 | 3
30 | 030502012005 | 信息插座 | 1.名称:信息插座 2.类别:综合布线 3.规格:86型 4.安装方式:暗装，踞地0.3m 5.底盒材质、规格:PVC | 1.端接模块 2.安装面板 | 个 | 5
31 | 030507008007 | 监控摄像设备 | 1.名称:摄像机 2.类别:枪式一体化摄像机 3.安装方式:详见图纸 | 1.本体安装 2.单体调试 | 台 | 3
电线电缆
32 | 030411003002 | 桥架300*100 | 1.名称:桥架 2.型号:XQJ-C-1型 3.规格:强电桥架300*100 4.材质:热镀锌钢板 5.类型:槽型 6.接地方式:详见图纸 | 1.本体安装 2.接地 3.支架配件安装 | m | 170
33 | 030411001007 | 配管 焊接钢管(电管)SC25 | 1.名称:配管 2.材质:钢管 3.规格:焊接钢管(电管)SC25 4.配置形式:暗配 5.接地要求:详见图纸 6.钢索材质、规格:详见图纸 | 1.电线管路敷设 2.钢索架设（拉紧装置安装） 3.预留沟槽 4.接地 5.砖墙开沟槽 | m | 40
34 | 030411004007 | 配线 电缆YJY-5*4mm2 | 1.名称:配线 2.配线形式:动力线路 3.型号:详见图纸 4.规格:电缆YJY-5*4mm2 5.材质:铜芯 6.配线部位:详见图纸 7.配线线制:详见图纸 8.钢索材质、规格:详见图纸 | 1.配线 2.钢索架设（拉紧装置安装） 3.支持体（夹板、绝缘子、槽板等)安装 | m | 80
35 | 030411001008 | 配管 JDG20 | 1.名称:配管 2.材质:JDG 3.规格:JDG20 4.配置形式:暗配 5.接地要求:详见图纸 6.钢索材质、规格:详见图纸 | 1.电线管路敷设 2.钢索架设（拉紧装置安装） 3.预留沟槽 4.接地 5.砖墙开沟槽 | m | 3000
36 | 030411004008 | 配线 电缆BYJ-3*2.5mm2 | 1.名称:配线 2.配线形式:动力线路 3.型号:详见图纸 4.规格:电缆BYJ-3*2.5mm2 5.材质:铜芯 6.配线部位:室内 7.配线线制:详见图纸 8.钢索材质、规格:详见图纸 | 1.配线 2.钢索架设（拉紧装置安装） 3.支持体（夹板、绝缘子、槽板等)安装 | m | 1800
37 | 030411004010 | 配线 电缆BYJ-3*4mm2 | 1.名称:配线 2.配线形式:动力线路 3.型号:详见图纸 4.规格:BYJ-3*4mm2 5.材质:铜芯 6.配线部位:室内 7.配线线制:详见图纸 8.钢索材质、规格:详见图纸 | 1.配线 2.钢索架设（拉紧装置安装） 3.支持体（夹板、绝缘子、槽板等)安装 | m | 850
38 | 030411004009 | 配线 超六类六芯电缆 | 1.名称:配线 2.配线形式:详见图纸 3.型号:超六类六芯电缆 4.规格:光缆 超六类六芯电缆 5.材质:详见图纸 6.配线部位:详见图纸 7.配线线制:详见图纸 8.钢索材质、规格:详见图纸 | 1.配线 2.钢索架设（拉紧装置安装） 3.支持体（夹板、绝缘子、槽板等)安装 | m | 1300
39 | 030411001009 | 配管 DN100 | 1.名称:配管 2.材质:PVC 3.规格:DN100mm 4.配置形式:暗配 5.接地要求:详见图纸 6.钢索材质、规格:详见图纸 | 1.电线管路敷设 2.钢索架设（拉紧装置安装） 3.预留沟槽 4.接地 5.砖墙开沟槽 | m | 45
40 | 030411004011 | 配线 WDZB-BYJ-150 | 1.名称:配线 2.配线形式:动力线路 3.型号:详见图纸 4.规格:WDZB-BYJ-150 5.材质:铜芯 6.配线部位:室内 7.配线线制:详见图纸 8.钢索材质、规格:详见图纸 | 1.配线 2.钢索架设（拉紧装置安装） 3.支持体（夹板、绝缘子、槽板等)安装 | m | 45
41 | 030411006003 | 暗装 灯头盒、接线盒安装 | 1.名称:灯头盒 2.材质:塑料 3.规格:75*75 4.安装形式:暗装 | 1.本体安装 | 个 | 234
42 | 030411006004 | 暗装 开关盒、插座盒安装 | 1.名称:开关盒 2.材质:塑料 3.规格:75*75 4.安装形式:暗装 | 1.本体安装 | 个 | 130
合 计

## A.15 增值税计价表【三层局部电力整修】
序号 | 项目名称 | 计算基础说明 | 计算基础 | 费率(%) | 金额(元)
1 | 增值税 | 分部分项合计+措施项目合计+其他项目合计-专业工程暂估价 |  | 9
合计

## A.6 分部分项工程项目清单计价表【二层局部给排水整修】
序号 | 项目编码 | 项目名称 | 项目特征描述 | 工作内容 | 计量 单位 | 工程量 | 金 额(元) |  |  |  | 备注
[7 empty] | 综合单价 | 合价 | 其 中
[9 empty] | 人工费 | 材料暂估价单价
实验室给排水
1 | 031301001001 | 凿(压、切割)槽 | 1.名称:凿(压、切割)槽 2.规格:详见图纸 3.部位:详见图纸 4.结构类型:详见图纸 | 1.开槽 2.恢复处理 | m | 70
2 | 031002011001 | 远传水表 | 1.类型:远传水表 2.型号:详见图纸 3.规格:DN50 4.连接形式:法兰连接 5.附件配置:详见图纸 | 1.组装 2.安装 | 组 | 1
3 | 031002017001 | 水表箱 | 1.材质:钢板 2.规格:详见图纸 | 1.安装 | 个 | 1
4 | 031001008001 | 塑料给水管32 | 1.材质:给水管 2.规格:DN40 3.连接形式:热熔连接 4.管卡材质:详见图纸 5.压力试验及吹、洗设计要求:详见图纸 6.警示带形式:详见图纸 7.安装部位:室内 8.介质:水 | 1.管道安装 2.管件安装 3.管卡制作安装 4.压力试验 5.吹扫、冲洗 6.警示带铺设 | m | 70
5 | 031002001001 | 金属阀门 32 | 1.类型:法兰阀门 2.材质:详见图纸 3.规格、压力等级:DN32 PN1.6 4.连接形式:法兰连接 | 1.阀门连接 2.试压检查 3.配合调试 | 个 | 9
6 | 031001008002 | 塑料排水管110 | 1.材质:UPVC排水管 2.规格:De110 3.连接形式:粘接 4.管卡材质:详见图纸 5.压力试验及吹、洗设计要求:通球试验 6.警示带形式:详见图纸 7.安装部位:室内 8.介质:废水 | 1.管道安装 2.管件安装 3.管卡制作安装 4.压力试验 5.吹扫、冲洗 6.警示带铺设 | m | 10
7 | 031001008003 | 塑料排水管75 | 1.材质:UPVC排水管 2.规格:De75 3.连接形式:粘接 4.管卡材质:详见图纸 5.压力试验及吹、洗设计要求:通球试验 6.警示带形式:详见图纸 7.安装部位:室内 8.介质:废水 | 1.管道安装 2.管件安装 3.管卡制作安装 4.压力试验 5.吹扫、冲洗 6.警示带铺设 | m | 15
8 | 031001008004 | 塑料排水管50 | 1.材质:UPVC排水管 2.规格:De50 3.连接形式:粘接 4.管卡材质:详见图纸 5.压力试验及吹、洗设计要求:详见图纸 6.警示带形式:详见图纸 7.安装部位:室内 8.介质:废水 | 1.管道安装 2.管件安装 3.管卡制作安装 4.压力试验 5.吹扫、冲洗 6.警示带铺设 | m | 20
9 | 031003014001 | 地漏 | 1.类型:地漏 2.材质:详见图纸 3.型号:详见图纸 4.规格:DN100 | 1.安装 | 个 | 9
合 计

## A.15 增值税计价表【二层局部给排水整修】
序号 | 项目名称 | 计算基础说明 | 计算基础 | 费率(%) | 金额(元)
1 | 增值税 | 分部分项合计+措施项目合计+其他项目合计-专业工程暂估价 |  | 9
合计

## A.6 分部分项工程项目清单计价表【三层局部给排水整修】
序号 | 项目编码 | 项目名称 | 项目特征描述 | 工作内容 | 计量 单位 | 工程量 | 金 额(元) |  |  |  | 备注
[7 empty] | 综合单价 | 合价 | 其 中
[9 empty] | 人工费 | 材料暂估价单价
实验室群给排水
1 | 031301001002 | 凿(压、切割)槽 | 1.名称:凿(压、切割)槽 2.规格:详见图纸 3.部位:详见图纸 4.结构类型:详见图纸 | 1.开槽 2.恢复处理 | m | 150
2 | 031002011002 | 远传水表 | 1.类型:远传水表 2.型号:详见图纸 3.规格:DN50 4.连接形式:法兰连接 5.附件配置:详见图纸 | 1.组装 2.安装 | 组 | 2
3 | 031002017002 | 水表箱 | 1.材质:钢板 2.规格:详见图纸 | 1.安装 | 个 | 2
4 | 031001008005 | 塑料给水管32 | 1.材质:给水管 2.规格:DN40 3.连接形式:热熔连接 4.管卡材质:详见图纸 5.压力试验及吹、洗设计要求:详见图纸 6.警示带形式:详见图纸 7.安装部位:室内 8.介质:水 | 1.管道安装 2.管件安装 3.管卡制作安装 4.压力试验 5.吹扫、冲洗 6.警示带铺设 | m | 150
5 | 031002001002 | 金属阀门 32 | 1.类型:金属阀门 2.材质:详见图纸 3.规格、压力等级:DN32 PN1.6 4.连接形式:法兰连接 | 1.阀门连接 2.试压检查 3.配合调试 | 个 | 10
6 | 031001008006 | 塑料排水管110 | 1.材质:UPVC排水管 2.规格:De110 3.连接形式:粘接 4.管卡材质:详见图纸 5.压力试验及吹、洗设计要求:通球试验 6.警示带形式:详见图纸 7.安装部位:室内 8.介质:废水 | 1.管道安装 2.管件安装 3.管卡制作安装 4.压力试验 5.吹扫、冲洗 6.警示带铺设 | m | 16
7 | 031001008007 | 塑料排水管75 | 1.材质:UPVC排水管 2.规格:De75 3.连接形式:粘接 4.管卡材质:详见图纸 5.压力试验及吹、洗设计要求:通球试验 6.警示带形式:详见图纸 7.安装部位:室内 8.介质:废水 | 1.管道安装 2.管件安装 3.管卡制作安装 4.压力试验 5.吹扫、冲洗 6.警示带铺设 | m | 58
8 | 031001008008 | 塑料排水管50 | 1.材质:UPVC排水管 2.规格:De50 3.连接形式:粘接 4.管卡材质:详见图纸 5.压力试验及吹、洗设计要求:详见图纸 6.警示带形式:详见图纸 7.安装部位:室内 8.介质:废水 | 1.管道安装 2.管件安装 3.管卡制作安装 4.压力试验 5.吹扫、冲洗 6.警示带铺设 | m | 120
9 | 031003014002 | 地漏 | 1.类型:地漏 2.材质:详见图纸 3.型号:详见图纸 4.规格:DN100 | 1.安装 | 个 | 10
合 计

## A.15 增值税计价表【三层局部给排水整修】
序号 | 项目名称 | 计算基础说明 | 计算基础 | 费率(%) | 金额(元)
1 | 增值税 | 分部分项合计+措施项目合计+其他项目合计-专业工程暂估价 |  | 9
合计

## A.6 分部分项工程项目清单计价表【二层局部暖通维修】
序号 | 项目编码 | 项目名称 | 项目特征描述 | 工作内容 | 计量 单位 | 工程量 | 金 额(元) |  |  |  | 备注
[7 empty] | 综合单价 | 合价 | 其 中
[9 empty] | 人工费 | 材料暂估价单价
二层暖通
1 | 030701003001 | 多联体空调机室外机安装1 | 1.名称:多联体空调机室外机 2.型号:详见图纸 3.规格:详见图纸 4.安装形式:详见图纸 5.减振形式:型钢制作支架，成品减振器 | 1.本体安装或组装 | 台 | 1
2 | 030701003003 | 吊顶式空调器 内机 | 1.名称:多联机室内机 2.型号:详见图纸 3.规格:详见图纸 4.安装形式:吊装 5.减振形式:型钢制作支架，成品减振器 | 1.本体安装或组装 | 台 | 1
3 | 030701004001 | 内机 移机 | 1.名称:多联机室内机 2.型号:旧机移机 3.规格:详见图纸 4.安装形式:吊装 5.减振形式:型钢制作支架，成品减振器 | 1.本体安装 2.试压 | 台 | 19
4 | 031001005001 | 铜管 DN16 | 1.材质:铜管 2.规格:DN16 3.压力等级:详见图纸 4.连接形式:详见图纸 5.管卡材质:详见图纸 6.压力试验及吹、洗设计要求:详见图纸 7.警示带形式:/ 8.安装部位:室内 9.介质:冷媒 | 1.管道安装 2.管件制作、安装 3.管卡制作安装 4.压力试验 5.吹扫、冲洗 6.警示带铺设 | m | 152
5 | 031001005002 | 铜管 DN8 | 1.材质:铜管 2.规格:DN8 3.压力等级:详见图纸 4.连接形式:详见图纸 5.管卡材质:详见图纸 6.压力试验及吹、洗设计要求:详见图纸 7.警示带形式:/ 8.安装部位:室内 9.介质:冷媒 | 1.管道安装 2.管件制作、安装 3.管卡制作安装 4.压力试验 5.吹扫、冲洗 6.警示带铺设 | m | 152
6 | 031001008009 | 冷凝水管PVC25 | 1.材质:UPVC排水管 2.规格:PVC25 3.连接形式:热熔连接 4.管卡材质:详见图纸 5.压力试验及吹、洗设计要求:详见图纸 6.警示带形式:/ 7.安装部位:室内 8.介质:冷凝水 | 1.管道安装 2.管件安装 3.管卡制作安装 4.压力试验 5.吹扫、冲洗 6.警示带铺设 | m | 152
合 计

## A.15 增值税计价表【二层局部暖通维修】
序号 | 项目名称 | 计算基础说明 | 计算基础 | 费率(%) | 金额(元)
1 | 增值税 | 分部分项合计+措施项目合计+其他项目合计-专业工程暂估价 |  | 9
合计

## A.6 分部分项工程项目清单计价表【三层局部暖通维修】
序号 | 项目编码 | 项目名称 | 项目特征描述 | 工作内容 | 计量 单位 | 工程量 | 金 额(元) |  |  |  | 备注
[7 empty] | 综合单价 | 合价 | 其 中
[9 empty] | 人工费 | 材料暂估价单价
三层暖通
1 | 030701003004 | 多联体空调机室外机2安装 | 1.名称:多联体空调机室外机 2.型号:详见图纸 3.规格:详见图纸 4.安装形式:详见图纸 5.减振形式:型钢制作支架，成品减振器 | 1.本体安装或组装 | 台 | 1
2 | 030701003005 | 吊顶式空调器 内机 | 1.名称:多联机室内机 2.型号:详见图纸 3.规格:详见图纸 4.安装形式:吊装 5.减振形式:型钢制作支架，成品减振器 | 1.本体安装或组装 | 台 | 9
3 | 031001005003 | 铜管 DN16 | 1.材质:铜管 2.规格:DN16 3.压力等级:详见图纸 4.连接形式:详见图纸 5.管卡材质:详见图纸 6.压力试验及吹、洗设计要求:详见图纸 7.警示带形式:/ 8.安装部位:室内 9.介质:冷媒 | 1.管道安装 2.管件制作、安装 3.管卡制作安装 4.压力试验 5.吹扫、冲洗 6.警示带铺设 | m | 192
4 | 031001005004 | 铜管 DN8 | 1.材质:铜管 2.规格:DN8 3.压力等级:详见图纸 4.连接形式:详见图纸 5.管卡材质:详见图纸 6.压力试验及吹、洗设计要求:详见图纸 7.警示带形式:/ 8.安装部位:室内 9.介质:冷媒 | 1.管道安装 2.管件制作、安装 3.管卡制作安装 4.压力试验 5.吹扫、冲洗 6.警示带铺设 | m | 192
5 | 031001008010 | 冷凝水管PVC25 | 1.材质:UPVC排水管 2.规格:PVC25 3.连接形式:热熔连接 4.管卡材质:详见图纸 5.压力试验及吹、洗设计要求:详见图纸 6.警示带形式:/ 7.安装部位:室内 8.介质:冷凝水 | 1.管道安装 2.管件安装 3.管卡制作安装 4.压力试验 5.吹扫、冲洗 6.警示带铺设 | m | 192
合 计

## A.15 增值税计价表【三层局部暖通维修】
序号 | 项目名称 | 计算基础说明 | 计算基础 | 费率(%) | 金额(元)
1 | 增值税 | 分部分项合计+措施项目合计+其他项目合计-专业工程暂估价 |  | 9
合计

## A.6 分部分项工程项目清单计价表【二层局部消防维修】
序号 | 项目编码 | 项目名称 | 项目特征描述 | 工作内容 | 计量 单位 | 工程量 | 金 额(元) |  |  |  | 备注
[7 empty] | 综合单价 | 合价 | 其 中
[9 empty] | 人工费 | 材料暂估价单价
二层消防喷头维修
1 | 030902010001 | 脉冲干粉灭火装置 | 1.类型:灭火系统 2.型号、规格:脉冲干粉灭火装置 3.安装部位:详见图纸 | 1.本体安装 | 套 | 3
2 | 030901003001 | 水喷淋(雾)喷头维修 | 1.安装部位:详见图纸 2.材质、型号、规格:DN20 3.连接形式:详见图纸 4.装饰盘设计要求:详见图纸 | 1.本体安装 2.装饰盘安装 3.严密性试验 | 个 | 33
合 计

## A.15 增值税计价表【二层局部消防维修】
序号 | 项目名称 | 计算基础说明 | 计算基础 | 费率(%) | 金额(元)
1 | 增值税 | 分部分项合计+措施项目合计+其他项目合计-专业工程暂估价 |  | 9
合计

## A.6 分部分项工程项目清单计价表【三层局部消防维修】
序号 | 项目编码 | 项目名称 | 项目特征描述 | 工作内容 | 计量 单位 | 工程量 | 金 额(元) |  |  |  | 备注
[7 empty] | 综合单价 | 合价 | 其 中
[9 empty] | 人工费 | 材料暂估价单价
三层消防喷头维修
1 | 030901003003 | 水喷淋(雾)喷头维修 | 1.安装部位:详见图纸 2.材质、型号、规格:DN20 3.连接形式:详见图纸 4.装饰盘设计要求:详见图纸 | 1.本体安装 2.装饰盘安装 3.严密性试验 | 个 | 73
2 | 030902010003 | 脉冲干粉灭火装置 | 1.类型:灭火系统 2.型号、规格:脉冲干粉灭火装置 3.安装部位:详见图纸 | 1.本体安装 | 套 | 3
合 计

## A.15 增值税计价表【三层局部消防维修】
序号 | 项目名称 | 计算基础说明 | 计算基础 | 费率(%) | 金额(元)
1 | 增值税 | 分部分项合计+措施项目合计+其他项目合计-专业工程暂估价 |  | 9
合计