## 清单
序号 | 楼层区域 | 功能空间 | 大项归类 | 名称 | 货物要求 | 数量 | 单位
1 | 一、二层 | 普通教室 | 家具 | 多媒体讲台 | 1400*1400*750 全木结构： （1）面板：台面25mm厚ENF实木多层板，其它为18mm厚ENF级实木多层板，封边：2.0mm厚PVC封边条经全自动封边机高温封边，封边条修整后表面无毛刺。 （2）粘胶：环保粘胶剂，符合环保标准。 | 32 | 张
2 | 一、二层 | 普通教室 | 家具 | 办公椅 | 标准 基材：12mm一次成型曲木板，要求表面光洁无毛刺，无发霉。高密度定型海绵(40KG/m3)。阻燃毛麻椅面，网格布椅背，耐磨，颜色亮丽持久。钢制五脚、活动滑轮、升降转椅。采用具有环保、耐热、耐水、粘性强特点的环保胶水。 | 32 | 个
3 | 一、二层 | 普通教室 | 家具 | 学生桌 | 桌面650*450*（550-700） 一、面板： 1.尺寸650×450mm±5mm，ENF多层板基材，厚度18mm，防火板贴面。桌面四周ABS注塑包边，封边条一次注塑成型，无接缝。面板前端有一个下凹型笔槽。 二、书箱： 1.材质：采用PP塑料一级新料一体注塑成型。不可采用回收料生产。 2.尺寸：外径500*360*105mm，内径：420*330*90mm 3.功能： （1）书箱底部向后倾斜2度，保证所放置物品的稳定性，并设有三角形通风孔，可保持书箱内部干爽清洁。（2）面板与书箱由螺丝锁付，不能轻易拆卸，保持产品完整性。（3）书箱前端的下方设置有两个长型凹形笔槽；尺寸分别为245×20mm（±1mm）和170×20mm（±1mm），笔槽两端有三角形排水孔设计。（4）书箱两侧各有一个挂钩，挂钩与书箱一体成型。挂钩尺寸50×35×18mm±1mm。挂钩在静止状态下可以承载20KG的挂物承重。（5）书箱底部内嵌2根U型镀锌扁铁，扁铁尺寸420*15mm,厚度6mm，扁铁和书箱注塑一次成型，以增加抗变形与压裂能力；塑料包裹住扁铁，扁铁不变形且无法取出. 三、桌钢架： 1.材质及形状：采用正圆型光亮钢管组合焊接而成，结构牢固，无脱焊、虚焊、焊穿等缺陷。钢架为L型。 2. 正圆型光亮钢管尺寸：下架Ø36×2.0mm，上架Ø28×1.5mm，横梁Ø25.4×1.5。其他钢板厚度1.5mm。 3. 表面涂装：焊接完成后的钢管架，经抛丸强化处理。外表采用一级环保粉末涂料，经高温烘烤固化，耐腐蚀、抗冲击，符合相关标准的规定。 4.手摇升降机构： （1）结构与材质：采用蜗轮蜗杆结构，内置金属齿轮升降调节，手摇无极升降； （2）无级调节高度范围：550-700mm（±5mm），钢管外侧有丝网印刷的高度标尺。符合国标GB/T3976-2014《学校课桌椅功能尺寸及技术要求》中课桌尺寸要求 四、脚垫： 1.材质：采用PP加纤维改性，耐冲击塑料一体注塑而成。钢板螺丝加固，底部设有条状防滑凸条，坚固耐磨不易脱落。 | 576 | 张
4 | 一、二层 | 普通教室 | 家具 | 学生椅 | 座高290-360mm±10mm 课椅：座高290-360mm±10mm。 1.材质：PP 环保塑料全新料一体注塑成型 2.尺寸：靠背W403mm× D215mm±10mm。坐垫W402mm× D400mm±10mm 3.样式：靠背呈弯孤曲面，设有放射性大小透气散热圆 孔，圆孔直径不得超过5mm的透气散热孔。 脚架：1.材质及形状：水滴管及圆管。采用满焊焊接。 2.管材直径尺寸：升降管材为水滴造型管材，升降上管48*25±2mm*1.35mm，升降下管57*32±2mm*1.35mm。椅脚贴地部圆管，圆管直径 38mm±2mm 壁厚 1.5mm±0.2mm 3.表面涂装：钢管架焊接完成后，经高温粉体烤漆。 脚垫：1.材质：采用PP塑料+TPE 2.尺寸：大脚垫：W95mm×D44mm×H90mm±5 mm； 小脚垫:W60mm×D38.×H48mm±5 mm 3.特性：TPE材料超强适应、耐用性，使用效果更佳，耐侯性好,可应用于户内外各种恶劣和极端环境！同时耐温性佳， 可在-40～100℃之间长期使用！ 且具备高韧性，高弹度、耐酸碱耐腐蚀等特性！ 耐低温撞击.降噪,热稳定性.抗蠕变性.热稳定性.食品接触性,高能量吸收.耐化学性。 功能：配备手摇承载式上下安全升降结构。 | 576 | 张
5 | 一、二层 | 普通教室 | 家具 | 嵌入式书包柜 | 宽320*深500*高465（不含底座） 1、柜门采用ABS环保材料注塑而成； 2、底座高度80mm+80 mm（±2），底座两侧封闭设计，可有效防止脏物进入底座内部。 3、单侧板注塑一体成型；与底座、上下板、平顶板榫卯配合，单侧板表面增加凹凸造型增强稳定性，单侧板内部自带有连接孔，用于两组柜体的连接，使用长连接件即可实现连接，安装简易快捷，不需要连接接柜体时，使用短连接件将连接孔堵孔即可。 4、双侧板注塑一体成型，与底座、上下板、平顶板榫卯配合，侧板表面光滑无纹路。 5、门板左侧带有凸起造型，正面带有有两条凸起筋条，用于结构加强及外观装饰，其余位置均为带花纹平面。门板不易积灰方便清扫，右上角可装号码牌，采用镶嵌式安装不用胶粘，防止脱落并方便更换。每个门板与侧板连结采用高强度尼龙防水铰链加固，使门更结实耐用，门板与侧板并设有防盗插销。 7、柜门与柜体连接采用高强度尼龙铰链连接设计，防水，防锈。铰链由柜体端插件、铰链销组成，采用弹性卡钩固定在柜体端，轻按卡勾即可拆下，安装过程不需要任何辅助螺丝连接，易拆易装，方便售后维修。 8、规格尺寸：宽320mm（±2）*深500mm（±2） *高465mm（±4）（不含底座），每增高一层高度增加465mm，每增加一列宽度增加320mm。 | 608 | 个
6 | 一、二层 | 普通教室 | 家具 | 书柜 | 600*400*800 全木结构 顶板、层板采用25mm厚ENF级实木多层板，其余板件采用18mm厚ENF级实木多层板，2mm同色封边条直线封边，封边条修整后表面无毛刺。锌合金连接件。采用具有环保、耐热、耐水、粘性强特点的环保胶水。 | 32 | 组
7 | 一、二层 | 普通教室 | 家具 | 软包凳 | 3500*400*450 全木结构 凳面采用布艺软包，45mm厚高密度海绵。顶板25mm厚ENF实木多层板，其它为18mm厚ENF级实木多层板，封边：2.0mm厚PVC封边条经全自动封边机高温封边，封边条修整后表面无毛刺。采用具有环保、耐热、耐水、粘性强特点的环保胶水。 | 16 | 组
8 | 一、二层 | 普通教室 | 家具 | 涂鸦墙 | 6800*1200 20mm高密度雪弗板打底表面贴柔性白板贴四周木纹压边 | 16 | 块
9 | 一、二层 | 普通教室 | 家具 | 软木板 | 6800*900 软木板：采用8mm软木，表面可贴各色软木布，背板：选用电镀锌板，厚度为0.3mm 背板：采用热镀锌钢板，钢板厚度为≥0.35mm，镀锌厚度0.005mm。 外框：高强度双梯形工业用铝合金，表面经过氧化涂层处理，立体加强双梯形设计，厚度1.5mm 包角：选用ABS工程塑料包角。 | 16 | 块
10 | 一、二层 | 普通教室 | 家具 | 置物柜 | 800*200*1000 全木结构 顶板、层板采用25mm厚ENF级实木多层板，其余板件采用18mm厚ENF级实木多层板，2mm同色封边条直线封边，封边条修整后表面无毛刺。锌合金连接件。采用具有环保、耐热、耐水、粘性强特点的环保胶水。 | 32 | 组
11 | 一、二层 | 普通教室 | 多媒体 | 一体化推拉记忆智慧黑板 | 1.整机应采用边框背板一体化冲压成型设计，屏幕尺寸应≥86英寸，显示比例16:9，分辨率应≥3840×2160，支持防眩光功能； 2.整机左、右、下三边框应具备磁吸功能，边框任意位置可吸附具备磁吸功能的书写笔； 3.整机应采用红外触控，应≥40点触控，触控延迟≤26ms，触摸响应时间应≤5ms，触摸最小识别物应≤3mm； 4.红外模块部分被遮挡时，应不影响其他非遮挡区域的书写及整个系统的正常工作，仍应实现多点触控； ▲5.整机上边框应内置不少于两个非独立式摄像头，采用一体化集成设计，支持同时输出至少两路视频流，可拍摄≥5000万像素的照片，视场角应≥130°； 6.整机内置系统，内存≥2GB，存储空间≥32GB，支持蓝牙和内置双Wifi无线网卡； 7.整机应内置AI功能，支持通过语音与一体化推拉记忆智慧黑板进行对话交互，并可根据对话内容生成图像； 8.整机应支持视力检测功能，可通过手势识别进行视力测试，测试完成后生成视力检测结果； 9.整机应内置立体声扬声器，额定总功率应不低于80W； 10.整机应支持一键投屏功能，可通过超声波等方式实现免投屏码、免同局域网投屏； 11.整机所有的信号通道应支持纸质护眼模式，可实现透明度调节、色温调节，并支持多种纸张纹理选择； 12.整机应支持智能书写和图形识别功能，用户书写的文字应能识别为标准印刷体，用户手绘的图形应能转化为矩形、圆形等标准图形； 13.整机应支持（无任何外部设备的情况下）实时录制用户朗读内容，识别用户声纹并进行统一身份登录，登录后自动获取个人教学课件列表；应支持与手机之间的无线文件传输。 | 16 | 台
12 | 一、二层 | 普通教室 | 多媒体 | OPS主机 | 1.处理器性能不低于14核心20线程； 2.内存不低于16GB； 3.存储不低于256GB。 | 16 | 台
13 | 一、二层 | 普通教室 | 多媒体 | 视频展台 | 1.应采用壁挂式安装，无锐角无利边设计，托板应采用单板结构，平整无接缝，托板及挂墙部分应具有金属加强，展开后托板尺寸应≥A4面积，托板可承重应≥3kg，托板可收起，应采用磁吸吸附式结构； 2.应采用一体式非活动悬臂设计，打开托板一个动作即可启动展台，实现画面拍摄和数据传输； 3.应支持视频矫正功能，拍摄输出实时画面无梯形畸变，展台主体区画面为标准矩形效果； 4.应采用USB接口与设备进行连接，单根USB线应实现供电、高清数据传输；展台背面应支持数据线缠绕设计，可防止数据线松动脱落，并支持左右下三个方向出线； 5.摄像头应可拍摄≥1600万像素数的照片，支持自动对焦，可拍摄A4画幅，显示视频输出像素应≥3840×2160； 6.应支持实时降噪功能，可手动开启或关闭降噪功能； 7.应支持通过点击屏幕画面任意位置，即可改变对焦位置，可对立体物体的局部进行对焦； 8.展台按键应采用触摸按键，可实现灯光调节、拍照截图、画面缩小、画面放大功能，同时也应支持在展台软件上进行同样的操作； 9.应支持3档LED补光，可进行亮度补充。 | 16 | 台
14 | 一、二层 | 普通教室 | 多媒体 | 电子班牌 | 1.屏幕尺寸≥21.5英寸，屏幕比例为16：9； 2.分辨率≥1920×1080，对比度≥3000：1； 3.屏幕亮度≥250cd/m²，视角≥178°； 4.处理器≥8核1.4GHz，运行内存≥4G，存储≥64G，NPU≥3 TOPS； 5.支持≥10点电容式触摸； 6.边框支持可变灯带状态显示； 7.支持≥4麦克风，支持降噪，回音消除； 8.支持≥500万像素摄像头； 9.支持NFC刷卡； 10.支持POE供电及DC电源输入； 11.整机固定竖装结构出厂设计，左右两侧机身严禁集成任何摄像头和刷卡模组； 12.整机横向宽度（设备左右最大外轮廓尺寸）≤300mm，满足现场墙体安装预留空间限制。 | 16 | 台
15 | 一、二层 | 普通教室 | 多媒体 | 班牌管理终端 | 1.处理器性能不低于10核心16线程； 2.内存：≥16GB； 3.硬盘：≥512GB； 4.显卡：标配集成显卡； 5.配套显示设备：标配≥23.8英寸液晶显示器； 6.包含班牌管理软件，具备支持接收后台推送的图片、轮播图、视频、音频、网页等资源，在电子班牌稳定展示与播放，实现校园信息精准发布。 | 1 | 台
16 | 一、二层 | 普通教室 | 多媒体 | 班牌接入交换机 | 1.端口数量：≥24个千兆电口，4个千兆光口； 2.交换容量：≥336Gbps/3.36Tbps； 3.包转发率：≥108/126Mpps； 4.支持IPV6； 5.含2个光模块。 | 6 | 台
17 | 一、二层 | 普通教室 | 多媒体 | 单面数字子钟 | 1.要求采用液晶屏幕，屏幕分辨率≥2560*800； 2.支持 POE 供电，通过以太网线缆即可实现供电与数据传输，简化布线；同时具备以太网有线通讯功能，保障数据稳定传输； 3.支持 NTP 协议自动校准日期和时间，可精准同步标准时间，还支持时区配置，满足不同地区时间显示需求； 4.支持多个时钟显示模板，支持个性化时钟显示，可根据不同场景和用户喜好定制独特的时钟样式； 5.支持手动或定时息屏和亮屏，可进行图文信息发布，用于展示通知、公告等内容 6.支持在线升级功能，可直接联网升级新版软件，及时更新功能、修复漏洞，提升设备性能。 | 18 | 台
18 | 一、二层 | 普通教室 | 多媒体 | 国旗装饰 | 配套国旗装饰 | 16 | 个
19 | 一、二层 | 普通教室 | 多媒体 | 巡课主机（含控制、互动、处理系统） | 1.处理器采用≥4核架构； 2.主机应采用一体化设计，应能独立完成视频采集、音频采集、音频编码、视频编码、音频处理、视频处理、直播、录制、互动、导播、远程运维参数设置功能，主机存储容量不低于1TB； 3.应支持标准USB音视频信号输出，应支持图像和声音同步输出，最大支持4K图像输出，输出音频应支持通过主机控制软件实现混音，兼容主流视频会议软件； 4.应内置音频接收模块；无需外接无线音频接收模块，即可完成无线音频采集，应支持同时≥2个无线麦克风接入； ▲5.应支持断电音频直通，在主机非通电状态下，从主机模拟音频通道输入的音频应能从主机输出通道输出，且≥2个音频输入通道支持该功能； 6.应具备的接口：≥2个HDMI高清采集接口，≥4个RJ45接口，≥4个USB类型接口； 7.应支持≥2个线路信号立体声输入、≥2个线路立体声音频输出、≥1个阵列麦克风输入接口，在不接入音频处理器的情况下，应能通过网线完成阵列麦克风接入主机，通过网线应实现麦克风的供电、音频信号传输、音频参数设置，支持数字音频传输； 8.应支持开机后自动实现与无线音频设备连接，应支持自动对频，应能通过主机屏幕查看对频是否成功； 9.应支持H.264/H.265编码/解码； 10.主机应采用≥13英寸触控电容屏，表面硬度≥7H，屏幕分辨率≥1920×1080； 11.主机噪声应≤20dB。 | 16 | 台
20 | 一、二层 | 普通教室 | 多媒体 | 巡课教师摄像机 | 1.应采用全景与特写双镜头设计，全景镜头水平视场角≥60°，特写镜头水平视场角≥20°； 2.摄像机应采用一体化集成设计，支持4K超高清（3840×2160），并兼容1920×1080和1280×720分辨率； 3.应内置图像识别跟踪算法，搭配内置云台，在保证清晰度的同时减少对课堂的干扰； 4.应采用低畸变设计，全景畸变≤±1%，特写畸变≤±1%，减少畸变校正造成的图像质量损失； 5.应具备RJ45接口≥1路、Type-C接口≥1路、Line in接口≥1路； 6.应支持POE有线网络供电，仅需1路网线即可实现供电及信号传输，并可同时输出特写和全景等多路画面； 7.传感器尺寸CMOS应≥1/2.8英寸； 8.全景图像传感器有效像素应≥400万，特写图像传感器有效像素应≥800万； 9.摄像机最低照度应≤0.5 Lux@（F2.0，AGC ON）或更优； 10.应支持自动白平衡； 11.应支持2D&3D数字降噪，信噪比≥55dB； 12.应支持H.264、H.265、MJPEG视频编码格式； 13.主码流分辨率应支持3840×2160、1920×1080、1280×720、1024×576等主流规格； 14.应支持标准USB音视频信号输出，应同时支持UVC和UAC协议，应支持通过USB接口实现图像和声音同步输出，最大支持4K@30fps输出，兼容主流视频会议软件； 15.摄像机应支持DC12V和PoE供电，并与学校现有监控系统数据联通。 | 16 | 台
21 | 一、二层 | 普通教室 | 多媒体 | 巡课学生摄像机 | 1.应采用全景与特写双镜头设计，全景镜头水平视场角≥110°，特写镜头水平视场角≥40°； 2.摄像机应采用一体化集成设计，支持4K超高清（3840×2160），并兼容1920×1080和1280×720分辨率； 3.应内置图像识别跟踪算法，搭配内置云台，在保证清晰度的同时减少对课堂的干扰； 4.应采用低畸变设计，全景畸变≤±1%，特写畸变≤±1%，减少畸变校正造成的图像质量损失； 5.应具备RJ45接口≥1路、Type-C接口≥1路、Line in接口≥1路； 6.应支持POE有线网络供电，仅需1路网线即可实现供电及信号传输，并可同时输出特写和全景等多路画面； 7.传感器尺寸CMOS应≥1/2.8英寸； 8.全景图像传感器有效像素应≥400万，特写图像传感器有效像素应≥800万； 9.最低照度应≤0.5 Lux@（F2.0，AGC ON）或更优； 10.应支持自动白平衡； 11.应支持2D&3D数字降噪，信噪比≥55dB； 12.应支持H.264、H.265、MJPEG视频编码格式； 13.主码流分辨率应支持3840×2160、1920×1080、1280×720、1024×576等主流规格； 14.应支持≥6种网络流传输协议； 14.应支持标准USB音视频信号输出，应同时支持UVC和UAC协议，应支持通过USB接口实现图像和声音同步输出，最大支持4K@30fps输出，兼容主流视频会议软件； 15.摄像机应支持DC12V和PoE供电，并与学校现有监控系统数据联通； | 16 | 台
22 | 一、二层 | 普通教室 | 多媒体 | 巡课全向麦克风 | 1.应内置≥8个传感器单元； 2.应支持≥2个数字音频接口，支持数字音频传输，每个接口应具备输入和输出能力，支持盲插； 3.应支持状态指示灯，可通过指示灯颜色或状态区分正常工作与无法拾音状态； 4.频率响应范围应不低于50Hz~16KHz； 5.拾音半径应≥8m； 6.信噪比应≥68dB； 7.声压级应≥130dBSPL（10%THD@1kHz）； 8.应无需额外适配器供电，应能通过网线实现麦克风供电、音频信号传输及参数调整； 9.应支持降噪、回声抵消、混响抑制、自动增益控制、多麦融合等多种音频算法； | 16 | 套
23 | 一、二层 | 普通教室 | 多媒体 | 资源管理平台 | 1.应支持管理员根据不同教师的工作需求创建角色，自定义角色名称和功能权限；应支持管理员查看各角色人数； 2.应支持用户在发布资源时上传相关资料；资源发布后，观众观看资源时应支持下载相关资料； 3.应支持管理员对本校教师申请发布的资源进行审核，监控公开资源的质量；可拒绝资源发布，拒绝时应填写拒绝原因；若资源未通过审核，消息中心应自动通知该资源归属教师； 4.应支持用户对已发布的视频进行视频打点并插入课堂评价，评论内容应与视频对应时间点关联； 5.应支持用户在线对课堂视频进行评论，评论内容应以新消息提示方式自动提醒授课教师； 6.应支持管理员对用户评论进行信息管理，可选择性删除评论内容，管控评论秩序； 7.应支持在页面实时提醒新增资源计划、资源审核通过/被拒绝、认证成功、成功加入教研组等消息； 8.应支持在直播结束前修改直播的结束时间、名称、封面、课件、直播简介、聊天互动权限等设置，修改后原分享链接和二维码应保持不变； 9.应支持在创建直播时添加直播助教，助教进入工作台可进行直播间秩序维护； 10.应支持助教对观众聊天互动的发言记录进行单个或批量删除，并可对观众进行单个或批量禁言，禁言后观众应不能在直播互动中发表言论； 11.应支持助教对当前直播多次发起签到，并在签到结束后导出签到名单；发起签到后观众应在直播界面收到实时的签到提醒； 12.应支持助教对当前直播活动发布公告内容，发布成功后观众应在直播界面收到实时弹窗内容； 13.应支持用户一键生成直播海报或链接进行分享，其他用户应能通过扫描海报二维码或打开链接观看直播视频； 14.应支持用户生成直播海报后，在网页中一键复制图片并粘贴至微信中发送，无需下载图片保存本地； 15.应支持PC端、移动端通过分享的链接地址查看直播活动相关信息，包括封面、活动名称、学校名称、活动开始时间、简介、预览课件等； 16.应支持用户在预览课件时在课件上进行书写、擦除、移动图片素材等操作，且操作应不影响原课件内容；可在开始直播前预览主讲教师课件； 17.应支持教师选择云课件与直播关联，无需上传本地文件；课件与直播关联后，用户应在活动开始时间前查看云课件；活动开始后，用户应在观看直播视频的同时在线查看已关联的云课件； 18.应支持用户自主选择上传图片或视频作为暖场素材，在直播间隙循环播放； 19.应支持访问平台网页观看线上资源时，在平台网页中参与互动答题，完成后应可查看答题用时和答题排行榜，并可选择继续观看视频或再次答题。 | 1 | 套
24 | 一、二层 | 普通教室 | 多媒体 | 巡课接入交换机 | 1.端口数量：≥24个千兆电口，4个千兆光口； 2.交换容量：≥336Gbps/3.36Tbps； 3.包转发率：≥108/126Mpps； 4.支持IPV6； 5.含2个光模块。 | 2 | 台
25 | 一、二层 | 合班教室 | 办公设备 | 吊顶式空气循环设备 | 含信号接口（可接入集控）及安装，（定制版）净化TVOC、甲醛、PM2.5 面板尺寸800*800*45mm 壳体嵌入757*757*400mm 重量约25(kg) 噪声43/30分贝 功率80（W） 风量850/660/430（m3/h） 面板：塑料；壳体：镀锌板； 主过滤器：粗滤网、 HEPA过滤网 | 18 | 台
26 | 三、四层 | 普通教室 | 家具 | 多媒体讲台 | 1400*1400*750 全木结构： （1）面板：台面25mm厚ENF实木多层板，其它为18mm厚ENF级实木多层板，封边：2.0mm厚PVC封边条经全自动封边机高温封边，封边条修整后表面无毛刺。 （2）粘胶：环保粘胶剂，符合环保标准。 | 48 | 张
27 | 三、四层 | 普通教室 | 家具 | 办公椅 | 标准 基材：12mm一次成型曲木板，要求表面光洁无毛刺，无发霉。高密度定型海绵(40KG/m3)。阻燃毛麻椅面，网格布椅背，耐磨，颜色亮丽持久。钢制五脚、活动滑轮、升降转椅。采用具有环保、耐热、耐水、粘性强特点的环保胶水。 | 48 | 个
28 | 三、四层 | 普通教室 | 家具 | 学生桌 | 桌面650*450*（550-700） 一、面板： 1.尺寸650×450mm±5mm，ENF多层板基材，厚度18mm，防火板贴面。桌面四周ABS注塑包边，封边条一次注塑成型，无接缝。面板前端有一个下凹型笔槽。 二、书箱： 1.材质：采用PP塑料一级新料一体注塑成型。不可采用回收料生产。 2.尺寸：外径500*360*105mm，内径：420*330*90mm 3.功能： （1）书箱底部向后倾斜2度，保证所放置物品的稳定性，并设有三角形通风孔，可保持书箱内部干爽清洁。（2）面板与书箱由螺丝锁付，不能轻易拆卸，保持产品完整性。（3）书箱前端的下方设置有两个长型凹形笔槽；尺寸分别为245×20mm（±1mm）和170×20mm（±1mm），笔槽两端有三角形排水孔设计。（4）书箱两侧各有一个挂钩，挂钩与书箱一体成型。挂钩尺寸50×35×18mm±1mm。挂钩在静止状态下可以承载20KG的挂物承重。（5）书箱底部内嵌2根U型镀锌扁铁，扁铁尺寸420*15mm,厚度6mm，扁铁和书箱注塑一次成型，以增加抗变形与压裂能力；塑料包裹住扁铁，扁铁不变形且无法取出. 三、桌钢架： 1.材质及形状：采用正圆型光亮钢管组合焊接而成，结构牢固，无脱焊、虚焊、焊穿等缺陷。钢架为L型。 2. 正圆型光亮钢管尺寸：下架Ø36×2.0mm，上架Ø28×1.5mm，横梁Ø25.4×1.5。其他钢板厚度1.5mm。 3. 表面涂装：焊接完成后的钢管架，经抛丸强化处理。外表采用一级环保粉末涂料，经高温烘烤固化，耐腐蚀、抗冲击，符合相关标准的规定。 4.手摇升降机构： （1）结构与材质：采用蜗轮蜗杆结构，内置金属齿轮升降调节，手摇无极升降； （2）无级调节高度范围：550-700mm（±5mm），钢管外侧有丝网印刷的高度标尺。符合国标GB/T3976-2014《学校课桌椅功能尺寸及技术要求》中课桌尺寸要求 四、脚垫： 1.材质：采用PP加纤维改性，耐冲击塑料一体注塑而成。钢板螺丝加固，底部设有条状防滑凸条，坚固耐磨不易脱落。 | 864 | 张
29 | 三、四层 | 普通教室 | 家具 | 学生椅 | 课椅：座高290-360mm±10mm。 1.材质：PP 环保塑料全新料一体注塑成型 2.尺寸：靠背W420mm× H335mm±10mm。坐垫W402mm× D400mm±10mm 3.样式：靠背呈弯孤曲面，设有放射性大小透气散热圆 孔，圆孔直径不得超过5mm的透气散热孔。 脚架：1.材质及形状：水滴管及圆管。采用满焊焊接。 2.管材直径尺寸：升降管材为水滴造型管材，升降上管48*25±2mm*1.35mm，升降下管57*32±2mm*1.35mm。椅脚贴地部圆管，圆管直径 38mm±2mm 壁厚 1.5mm±0.2mm 3.表面涂装：钢管架焊接完成后，经高温粉体烤漆。 脚垫：1.材质：采用PP塑料+TPE软胶； 2.尺寸：大脚垫：W95mm×D44mm×H90mm±5 mm； 小脚垫:W60mm×D38×H48mm±5 mm 3.特性：TPE材料超强适应、耐用性，使用效果更佳，耐侯性好,可应用于户内外各种恶劣和极端环境！同时耐温性佳， 可在-40～100℃之间长期使用， 且具备高韧性，高弹度、耐酸碱耐腐蚀等特性！ 耐低温撞击.降噪,热稳定性.抗蠕变性.热稳定性.食品接触性,高能量吸收.耐化学性。 功能：1.配备手摇承载式上下安全升降结构；2.躺下倾斜角度为135度。 | 864 | 张
30 | 三、四层 | 普通教室 | 家具 | 嵌入式书包柜 | 宽320*深500*高465（不含底座） 1、柜门采用ABS环保材料注塑而成； 2、底座高度80mm+80 mm（±2），底座两侧封闭设计，可有效防止脏物进入底座内部。 3、单侧板注塑一体成型；与底座、上下板、平顶板榫卯配合，单侧板表面增加凹凸造型增强稳定性，单侧板内部自带有连接孔，用于两组柜体的连接，使用长连接件即可实现连接，安装简易快捷，不需要连接接柜体时，使用短连接件将连接孔堵孔即可。 4、双侧板注塑一体成型，与底座、上下板、平顶板榫卯配合，侧板表面光滑无纹路。 5、门板左侧带有凸起造型，正面带有有两条凸起筋条，用于结构加强及外观装饰，其余位置均为带花纹平面。门板不易积灰方便清扫，右上角可装号码牌，采用镶嵌式安装不用胶粘，防止脱落并方便更换。每个门板与侧板连结采用高强度尼龙防水铰链加固，使门更结实耐用，门板与侧板并设有防盗插销。 7、柜门与柜体连接采用高强度尼龙铰链连接设计，防水，防锈。铰链由柜体端插件、铰链销组成，采用弹性卡钩固定在柜体端，轻按卡勾即可拆下，安装过程不需要任何辅助螺丝连接，易拆易装，方便售后维修。 8、规格尺寸：宽320mm（±2）*深500mm（±2） *高465mm（±4）（不含底座），每增高一层高度增加465mm，每增加一列宽度增加320mm。 | 912 | 个
31 | 三、四层 | 普通教室 | 家具 | 涂鸦墙 | 6800*1200 20mm高密度雪弗板打底表面贴柔性白板贴四周木纹压边 | 24 | 块
32 | 三、四层 | 普通教室 | 家具 | 软木板 | 1200*900 软木板：采用8mm软木，表面可贴各色软木布，背板：选用电镀锌板，厚度为0.3mm 背板：采用热镀锌钢板，钢板厚度为≥0.35mm，镀锌厚度0.005mm。 外框：高强度双梯形工业用铝合金，表面经过氧化涂层处理，立体加强双梯形设计，厚度1.5mm 包角：选用ABS工程塑料包角。 | 48 | 块
33 | 三、四层 | 普通教室 | 家具 | 绿板 | 4400*900 绿板面板采用0.4mm厚绿钢板，表面硬度为7H，光泽度≥80，表面加薄膜；采用铝合金边框及笔槽外框厚度≥2mm，硬度不小于HRC12；中间夹层为10mm加强型瓦楞板 背板：采用热镀锌钢板，钢板厚度为≥0.35mm，镀锌厚度0.005mm。 外框：高强度双梯形工业用铝合金，表面经过氧化涂层处理，立体加强双梯形设计，厚度1.5mm 包角：选用ABS工程塑料包角。 | 24 | 块
34 | 三、四层 | 普通教室 | 家具 | 书柜 | 600*400*800 全木结构 顶板、层板采用25mm厚ENF级实木多层板，其余板件采用18mm厚ENF级实木多层板，2mm同色封边条直线封边，封边条修整后表面无毛刺。锌合金连接件。采用具有环保、耐热、耐水、粘性强特点的环保胶水。 | 48 | 组
35 | 三、四层 | 普通教室 | 家具 | 软包凳 | 3500*400*450 全木结构 凳面采用布艺软包，45mm厚高密度海绵。顶板25mm厚ENF实木多层板，其它为18mm厚ENF级实木多层板，封边：2.0mm厚PVC封边条经全自动封边机高温封边，封边条修整后表面无毛刺。采用具有环保、耐热、耐水、粘性强特点的环保胶水。 | 24 | 组
36 | 三、四层 | 普通教室 | 家具 | 置物柜 | 800*200*1000 全木结构 顶板、层板采用25mm厚ENF级实木多层板，其余板件采用18mm厚ENF级实木多层板，2mm同色封边条直线封边，封边条修整后表面无毛刺。锌合金连接件。采用具有环保、耐热、耐水、粘性强特点的环保胶水。 | 48 | 组
37 | 三、四层 | 普通教室 | 多媒体 | 一体化推拉记忆智慧黑板 | 1.整机应采用边框背板一体化冲压成型设计，屏幕尺寸应≥86英寸，显示比例16:9，分辨率应≥3840×2160，支持防眩光功能； 2.整机左、右、下三边框应具备磁吸功能，边框任意位置可吸附具备磁吸功能的书写笔； 3.整机应采用红外触控，应≥40点触控，触控延迟≤26ms，触摸响应时间应≤5ms，触摸最小识别物应≤3mm； 4.红外模块部分被遮挡时，应不影响其他非遮挡区域的书写及整个系统的正常工作，仍应实现多点触控； ▲5.整机上边框应内置不少于两个非独立式摄像头，采用一体化集成设计，支持同时输出至少两路视频流，可拍摄≥5000万像素的照片，视场角应≥130°； 6.整机内置系统，内存≥2GB，存储空间≥32GB，支持蓝牙和内置双Wifi无线网卡； 7.整机应内置AI功能，支持通过语音与一体化推拉记忆智慧黑板进行对话交互，并可根据对话内容生成图像； 8.整机应支持视力检测功能，可通过手势识别进行视力测试，测试完成后生成视力检测结果； 9.整机应内置立体声扬声器，额定总功率应不低于80W； 10.整机应支持一键投屏功能，可通过超声波等方式实现免投屏码、免同局域网投屏； 11.整机所有的信号通道应支持纸质护眼模式，可实现透明度调节、色温调节，并支持多种纸张纹理选择； 12.整机应支持智能书写和图形识别功能，用户书写的文字应能识别为标准印刷体，用户手绘的图形应能转化为矩形、圆形等标准图形； 13.整机应支持（无任何外部设备的情况下）实时录制用户朗读内容，识别用户声纹并进行统一身份登录，登录后自动获取个人教学课件列表；应支持与手机之间的无线文件传输。 | 24 | 台
38 | 三、四层 | 普通教室 | 多媒体 | OPS主机 | 1.处理器性能不低于14核心20线程； 2.内存不低于16GB； 3.存储不低于256GB。 | 24 | 台
39 | 三、四层 | 普通教室 | 多媒体 | 视频展台 | 1.应采用壁挂式安装，无锐角无利边设计，托板应采用单板结构，平整无接缝，托板及挂墙部分应具有金属加强，展开后托板尺寸应≥A4面积，托板可承重应≥3kg，托板可收起，应采用磁吸吸附式结构； 2.应采用一体式非活动悬臂设计，打开托板一个动作即可启动展台，实现画面拍摄和数据传输； 3.应支持视频矫正功能，拍摄输出实时画面无梯形畸变，展台主体区画面为标准矩形效果； 4.应采用USB接口与设备进行连接，单根USB线应实现供电、高清数据传输；展台背面应支持数据线缠绕设计，可防止数据线松动脱落，并支持左右下三个方向出线； 5.摄像头应可拍摄≥1600万像素数的照片，支持自动对焦，可拍摄A4画幅，显示视频输出像素应≥3840×2160； 6.应支持实时降噪功能，可手动开启或关闭降噪功能； 7.应支持通过点击屏幕画面任意位置，即可改变对焦位置，可对立体物体的局部进行对焦； 8.展台按键应采用触摸按键，可实现灯光调节、拍照截图、画面缩小、画面放大功能，同时也应支持在展台软件上进行同样的操作； 9.应支持3档LED补光，可进行亮度补充。 | 24 | 台
40 | 三、四层 | 普通教室 | 多媒体 | 电子班牌 | 1.屏幕尺寸≥21.5英寸，屏幕比例为16：9； 2.分辨率≥1920×1080，对比度≥3000：1； 3.屏幕亮度≥250cd/m²，视角≥178°； 4.处理器≥8核1.4GHz，运行内存≥4G，存储≥64G，NPU≥3 TOPS； 5.支持≥10点电容式触摸； 6.边框支持可变灯带状态显示； 7.支持≥4麦克风，支持降噪，回音消除； 8.支持≥500万像素摄像头； 9.支持NFC刷卡； 10.支持POE供电及DC电源输入； 11.整机固定竖装结构出厂设计，左右两侧机身严禁集成任何摄像头和刷卡模组； 12.整机横向宽度（设备左右最大外轮廓尺寸）≤300mm，满足现场墙体安装预留空间限制。 | 24 | 台
41 | 三、四层 | 普通教室 | 多媒体 | 单面数字子钟 | 1.要求采用液晶屏幕，屏幕分辨率≥2560*800； 2.支持 POE 供电，通过以太网线缆即可实现供电与数据传输，简化布线；同时具备以太网有线通讯功能，保障数据稳定传输； 3.支持 NTP 协议自动校准日期和时间，可精准同步标准时间，还支持时区配置，满足不同地区时间显示需求； 4.支持多个时钟显示模板，支持个性化时钟显示，可根据不同场景和用户喜好定制独特的时钟样式； 5.支持手动或定时息屏和亮屏，可进行图文信息发布，用于展示通知、公告等内容 6.支持在线升级功能，可直接联网升级新版软件，及时更新功能、修复漏洞，提升设备性能。 | 24 | 台
42 | 三、四层 | 普通教室 | 多媒体 | 国旗装饰 | 配套国旗装饰 | 24 | 个
43 | 三、四层 | 普通教室 | 多媒体 | 巡课主机（含控制、互动、处理系统） | 1.处理器采用≥4核架构； 2.主机应采用一体化设计，应能独立完成视频采集、音频采集、音频编码、视频编码、音频处理、视频处理、直播、录制、互动、导播、远程运维参数设置功能，主机存储容量不低于1TB； 3.应支持标准USB音视频信号输出，应支持图像和声音同步输出，最大支持4K图像输出，输出音频应支持通过主机控制软件实现混音，兼容主流视频会议软件； 4.应内置音频接收模块；无需外接无线音频接收模块，即可完成无线音频采集，应支持同时≥2个无线麦克风接入； ▲5.应支持断电音频直通，在主机非通电状态下，从主机模拟音频通道输入的音频应能从主机输出通道输出，且≥2个音频输入通道支持该功能； 6.应具备的接口：≥2个HDMI高清采集接口，≥4个RJ45接口，≥4个USB类型接口； 7.应支持≥2个线路信号立体声输入、≥2个线路立体声音频输出、≥1个阵列麦克风输入接口，在不接入音频处理器的情况下，应能通过网线完成阵列麦克风接入主机，通过网线应实现麦克风的供电、音频信号传输、音频参数设置，支持数字音频传输； 8.应支持开机后自动实现与无线音频设备连接，应支持自动对频，应能通过主机屏幕查看对频是否成功； 9.应支持H.264/H.265编码/解码； 10.主机应采用≥13英寸触控电容屏，表面硬度≥7H，屏幕分辨率≥1920×1080； 11.主机噪声应≤20dB。 | 24 | 台
44 | 三、四层 | 普通教室 | 多媒体 | 巡课教师摄像机 | 1.应采用全景与特写双镜头设计，全景镜头水平视场角≥60°，特写镜头水平视场角≥20°； 2.摄像机应采用一体化集成设计，支持4K超高清（3840×2160），并兼容1920×1080和1280×720分辨率； 3.应内置图像识别跟踪算法，搭配内置云台，在保证清晰度的同时减少对课堂的干扰； 4.应采用低畸变设计，全景畸变≤±1%，特写畸变≤±1%，减少畸变校正造成的图像质量损失； 5.应具备RJ45接口≥1路、Type-C接口≥1路、Line in接口≥1路； 6.应支持POE有线网络供电，仅需1路网线即可实现供电及信号传输，并可同时输出特写和全景等多路画面； 7.传感器尺寸CMOS应≥1/2.8英寸； 8.全景图像传感器有效像素应≥400万，特写图像传感器有效像素应≥800万； 9.摄像机最低照度应≤0.5 Lux@（F2.0，AGC ON）或更优； 10.应支持自动白平衡； 11.应支持2D&3D数字降噪，信噪比≥55dB； 12.应支持H.264、H.265、MJPEG视频编码格式； 13.主码流分辨率应支持3840×2160、1920×1080、1280×720、1024×576等主流规格； 14.应支持标准USB音视频信号输出，应同时支持UVC和UAC协议，应支持通过USB接口实现图像和声音同步输出，最大支持4K@30fps输出，兼容主流视频会议软件； 15.摄像机应支持DC12V和PoE供电，并与学校现有监控系统数据联通。 | 24 | 台
45 | 三、四层 | 普通教室 | 多媒体 | 巡课学生摄像机 | 1.应采用全景与特写双镜头设计，全景镜头水平视场角≥110°，特写镜头水平视场角≥40°； 2.摄像机应采用一体化集成设计，支持4K超高清（3840×2160），并兼容1920×1080和1280×720分辨率； 3.应内置图像识别跟踪算法，搭配内置云台，在保证清晰度的同时减少对课堂的干扰； 4.应采用低畸变设计，全景畸变≤±1%，特写畸变≤±1%，减少畸变校正造成的图像质量损失； 5.应具备RJ45接口≥1路、Type-C接口≥1路、Line in接口≥1路； 6.应支持POE有线网络供电，仅需1路网线即可实现供电及信号传输，并可同时输出特写和全景等多路画面； 7.传感器尺寸CMOS应≥1/2.8英寸； 8.全景图像传感器有效像素应≥400万，特写图像传感器有效像素应≥800万； 9.最低照度应≤0.5 Lux@（F2.0，AGC ON）或更优； 10.应支持自动白平衡； 11.应支持2D&3D数字降噪，信噪比≥55dB； 12.应支持H.264、H.265、MJPEG视频编码格式； 13.主码流分辨率应支持3840×2160、1920×1080、1280×720、1024×576等主流规格； 14.应支持≥6种网络流传输协议； 14.应支持标准USB音视频信号输出，应同时支持UVC和UAC协议，应支持通过USB接口实现图像和声音同步输出，最大支持4K@30fps输出，兼容主流视频会议软件； 15.摄像机应支持DC12V和PoE供电，并与学校现有监控系统数据联通； | 24 | 台
46 | 三、四层 | 普通教室 | 多媒体 | 巡课全向麦克风 | 1.应内置≥8个传感器单元； 2.应支持≥2个数字音频接口，支持数字音频传输，每个接口应具备输入和输出能力，支持盲插； 3.应支持状态指示灯，可通过指示灯颜色或状态区分正常工作与无法拾音状态； 4.频率响应范围应不低于50Hz~16KHz； 5.拾音半径应≥8m； 6.信噪比应≥68dB； 7.声压级应≥130dBSPL（10%THD@1kHz）； 8.应无需额外适配器供电，应能通过网线实现麦克风供电、音频信号传输及参数调整； 9.应支持降噪、回声抵消、混响抑制、自动增益控制、多麦融合等多种音频算法； | 24 | 套
47 | 三、四层 | 普通教室 | 多媒体 | 巡课接入交换机 | 1.端口数量：≥24个千兆电口，4个千兆光口； 2.交换容量：≥336Gbps/3.36Tbps； 3.包转发率：≥108/126Mpps； 4.支持IPV6； 5.含2个光模块。 | 4 | 台
48 | 三、四层 | 普通教室 | 多媒体 | 云空间存储服务 | 1.应支持≥100人同时巡课； 2.应提供容量≥50G的云存储空间，并支持未来扩容； 3.容量使用率≥90%时，系统应自动提醒； 4.服务期限应包含5年云服务费用； | 1 | 套
49 | 三、四层 | 合班教室 | 办公设备 | 吊顶式空气循环设备 | 含信号接口（可接入集控）及安装，（定制版）净化TVOC、甲醛、PM2.5 面板尺寸800*800*45mm 壳体嵌入757*757*400mm 重量约25(kg) 噪声43/30分贝 功率80（W） 风量850/660/430（m3/h） 面板：塑料；壳体：镀锌板； 主过滤器：粗滤网、 HEPA过滤网 | 24 | 台
50 | 一层 | 美术教室1 | 家具 | 多媒体讲台 | 1400*1400*750 全木结构： （1）面板：台面25mm厚ENF实木多层板，其它为18mm厚ENF级实木多层板，封边：2.0mm厚PVC封边条经全自动封边机高温封边，封边条修整后表面无毛刺。 （2）粘胶：环保粘胶剂，符合环保标准。 | 1 | 张
51 | 一层 | 美术教室1 | 家具 | 办公椅 | 标准 基材：12mm一次成型曲木板，要求表面光洁无毛刺，无发霉。高密度定型海绵(40KG/m3)。阻燃毛麻椅面，网格布椅背，耐磨，颜色亮丽持久。钢制五脚、活动滑轮、升降转椅。采用具有环保、耐热、耐水、粘性强特点的环保胶水。 | 1 | 个
52 | 一层 | 美术教室1 | 家具 | 美术桌 | 2000*1100*760 1、规格：2000*1100*760mm； 2、整体结构：铝木结构；由桌面、桌腿、框架组合而成； 3、桌面采用25mm厚实木多层板，表面油漆采用环保水性漆；表面外观无裂缝、污物、杂质； 4、桌腿整体采用三段式结构，由连接件、桌腿延伸杆和桌脚组合而成，表面经环氧树脂粉末喷涂高温固化处理； ①连接件采用铝合金压铸成型，整体呈“Y”型；其球头立面一体铸造成型； ②桌腿延伸杆采用铝合金拉伸成型，表面丝印装饰条； ③桌脚采用铝合金压铸成型，底部搭配塑料合金可调脚垫，调节行程10mm； 5、框架采用50*20*1.5mm矩形管，表面经环氧树脂粉末喷涂高温固化处理，连接处采用高强度内六角螺丝紧固； 6、焊接处应无脱焊、虚焊、焊穿、错位；焊接处应无夹渣、气孔、焊瘤、焊丝头、咬边、飞溅；涂层应无漏喷、锈蚀；涂层应光滑均匀，色泽一致，应无流挂、疙瘩、皱皮、飞漆； 7、安全性要求满足：与人体接触的零部件不应有毛刺、刃口、尖锐的棱角和端头。 | 6 | 张
53 | 一层 | 美术教室1 | 家具 | 学生凳 | 360*260*440 25*25*1.2mm厚方管，钢制部分采用酸洗、磷化、除油、除锈并经过热固性环氧/聚酯型粉末静电喷塑，环保无毒害、无气味、平整美观，不易脱落。凳面面板：18mm实木指节板，表面清漆处理，使用环保水性油漆。桌脚带ABS塑料防滑垫。 | 36 | 个
54 | 一层 | 美术教室1 | 家具 | 矮柜 | 1900*400*900 全木结构 顶板、层板采用25mm厚ENF级实木多层板，其余板件采用18mm厚ENF级实木多层板，2mm同色封边条直线封边，封边条修整后表面无毛刺。锌合金连接件。采用具有环保、耐热、耐水、粘性强特点的环保胶水。 | 3 | 组
55 | 一层 | 美术教室1 | 家具 | 软木板 | 4000*1200 软木板：采用8mm软木，表面可贴各色软木布，背板：选用电镀锌板，厚度为0.3mm 背板：采用热镀锌钢板，钢板厚度为≥0.35mm，镀锌厚度0.005mm。 外框：高强度双梯形工业用铝合金，表面经过氧化涂层处理，立体加强双梯形设计，厚度1.5mm 包角：选用ABS工程塑料包角。 | 1 | 块
56 | 一层 | 美术教室1 | 家具 | 展示柜 | 1400*300*1200 全木结构 顶板、层板采用25mm厚ENF级实木多层板，其余板件采用18mm厚ENF级实木多层板，2mm同色封边条直线封边，封边条修整后表面无毛刺。锌合金连接件。采用具有环保、耐热、耐水、粘性强特点的环保胶水。 | 2 | 组
57 | 一层 | 美术教室1 | 家具 | 置物柜 | 800*200*1000 全木结构 顶板、层板采用25mm厚ENF级实木多层板，其余板件采用18mm厚ENF级实木多层板，2mm同色封边条直线封边，封边条修整后表面无毛刺。锌合金连接件。采用具有环保、耐热、耐水、粘性强特点的环保胶水。 | 1 | 组
58 | 一层 | 美术教室1 | 家具 | 工具柜 | 1000*400*1800 全木结构 顶板、层板采用25mm厚ENF级实木多层板，其余板件采用18mm厚ENF级实木多层板，2mm同色封边条直线封边，封边条修整后表面无毛刺。锌合金连接件。采用具有环保、耐热、耐水、粘性强特点的环保胶水。 | 1 | 组
59 | 一层 | 美术教室1 | 多媒体 | 记忆书写智慧绿板 | 1.整机应采用全金属外壳，三拼接平面一体化设计，无推拉式结构，中间主屏尺寸应≥86英寸，左右副屏应采用书写黑板，支持粉笔半数同步生成电子板书，主副屏过渡平滑并在同一平面，整体外观尺寸宽应≥4200mm，高应≥1200mm； 2.整机左、右、下三边框应具备磁吸功能，边框任意位置可吸附具备磁吸功能的书写笔； 3.整机采用嵌入式系统，内存应≥2GB，存储空间应≥32GB；嵌入式系统可独立于ops模块运行，用做备份系统。 4.整机应采用红外触控方式，支持进行40点或以上触控； 5.整机应内置立体声扬声器，额定总功率应不低于80W； 6.整机应支持标准、听力、智能环境自适应等多种音效模式，智能环境自适应模式应能通过内置麦克风采集教室物理环境声音，自动调节音量及音效； 7.整机应支持一键投屏功能，可通过超声波等方式实现免投屏码、免同局域网投屏； 8.整机应支持蓝牙，应内置双WiFi无线网卡（不接受外接）； 11.整机应内置非独立摄像头，采用一体化集成设计，可拍摄≥1600万像素数的照片； 12.整机应内置AI功能，支持通过语音与记忆书写智慧绿板进行对话交互，并可根据对话内容生成图像； 13.整机应支持视力检测功能，可通过手势识别进行视力测试，测试完成后生成视力检测结果； 14.整机应支持提笔书写，在内置操作系统下无需点击功能入口，当检测到红外笔笔尖接触屏幕时应自动进入书写模式。 | 1 | 台
60 | 一层 | 美术教室1 | 多媒体 | OPS主机 | 1.处理器性能不低于14核心20线程； 2.内存不低于16GB； 3.存储不低于256GB。 | 1 | 台
61 | 一层 | 美术教室1 | 多媒体 | 视频展台 | 1.应采用壁挂式安装，无锐角无利边设计，托板应采用单板结构，平整无接缝，托板及挂墙部分应具有金属加强，展开后托板尺寸应≥A4面积，托板可承重应≥3kg，托板可收起，应采用磁吸吸附式结构； 2.应采用一体式非活动悬臂设计，打开托板一个动作即可启动展台，实现画面拍摄和数据传输； 3.应支持视频矫正功能，拍摄输出实时画面无梯形畸变，展台主体区画面为标准矩形效果； 4.应采用USB接口与设备进行连接，单根USB线应实现供电、高清数据传输；展台背面应支持数据线缠绕设计，可防止数据线松动脱落，并支持左右下三个方向出线； 5.摄像头应可拍摄≥1600万像素数的照片，支持自动对焦，可拍摄A4画幅，显示视频输出像素应≥3840×2160； 6.应支持实时降噪功能，可手动开启或关闭降噪功能； 7.应支持通过点击屏幕画面任意位置，即可改变对焦位置，可对立体物体的局部进行对焦； 8.展台按键应采用触摸按键，可实现灯光调节、拍照截图、画面缩小、画面放大功能，同时也应支持在展台软件上进行同样的操作； 9.应支持3档LED补光，可进行亮度补充。 | 1 | 台
62 | 一层 | 美术教室1 | 多媒体 | 电子班牌 | 1.屏幕尺寸≥21.5英寸，屏幕比例为16：9； 2.分辨率≥1920×1080，对比度≥3000：1； 3.屏幕亮度≥250cd/m²，视角≥178°； 4.处理器≥8核1.4GHz，运行内存≥4G，存储≥64G，NPU≥3 TOPS； 5.支持≥10点电容式触摸； 6.边框支持可变灯带状态显示； 7.支持≥4麦克风，支持降噪，回音消除； 8.支持≥500万像素摄像头； 9.支持NFC刷卡； 10.支持POE供电及DC电源输入； 11.整机固定竖装结构出厂设计，左右两侧机身严禁集成任何摄像头和刷卡模组； 12.整机横向宽度（设备左右最大外轮廓尺寸）≤300mm，满足现场墙体安装预留空间限制。 | 1 | 台
63 | 一层 | 美术教室1 | 多媒体 | 单面数字子钟 | 1.要求采用液晶屏幕，屏幕分辨率≥2560*800； 2.支持 POE 供电，通过以太网线缆即可实现供电与数据传输，简化布线；同时具备以太网有线通讯功能，保障数据稳定传输； 3.支持 NTP 协议自动校准日期和时间，可精准同步标准时间，还支持时区配置，满足不同地区时间显示需求； 4.支持多个时钟显示模板，支持个性化时钟显示，可根据不同场景和用户喜好定制独特的时钟样式； 5.支持手动或定时息屏和亮屏，可进行图文信息发布，用于展示通知、公告等内容 6.支持在线升级功能，可直接联网升级新版软件，及时更新功能、修复漏洞，提升设备性能。 | 1 | 套
64 | 一层 | 美术教室1 | 多媒体 | 巡课主机（含控制、互动、处理系统） | 1.处理器采用≥4核架构； 2.主机应采用一体化设计，应能独立完成视频采集、音频采集、音频编码、视频编码、音频处理、视频处理、直播、录制、互动、导播、远程运维参数设置功能，主机存储容量不低于1TB； 3.应支持标准USB音视频信号输出，应支持图像和声音同步输出，最大支持4K图像输出，输出音频应支持通过主机控制软件实现混音，兼容主流视频会议软件； 4.应内置音频接收模块；无需外接无线音频接收模块，即可完成无线音频采集，应支持同时≥2个无线麦克风接入； ▲5.应支持断电音频直通，在主机非通电状态下，从主机模拟音频通道输入的音频应能从主机输出通道输出，且≥2个音频输入通道支持该功能； 6.应具备的接口：≥2个HDMI高清采集接口，≥4个RJ45接口，≥4个USB类型接口； 7.应支持≥2个线路信号立体声输入、≥2个线路立体声音频输出、≥1个阵列麦克风输入接口，在不接入音频处理器的情况下，应能通过网线完成阵列麦克风接入主机，通过网线应实现麦克风的供电、音频信号传输、音频参数设置，支持数字音频传输； 8.应支持开机后自动实现与无线音频设备连接，应支持自动对频，应能通过主机屏幕查看对频是否成功； 9.应支持H.264/H.265编码/解码； 10.主机应采用≥13英寸触控电容屏，表面硬度≥7H，屏幕分辨率≥1920×1080； 11.主机噪声应≤20dB。 | 1 | 台
65 | 一层 | 美术教室1 | 多媒体 | 巡课教师摄像机 | 1.应采用全景与特写双镜头设计，全景镜头水平视场角≥60°，特写镜头水平视场角≥20°； 2.摄像机应采用一体化集成设计，支持4K超高清（3840×2160），并兼容1920×1080和1280×720分辨率； 3.应内置图像识别跟踪算法，搭配内置云台，在保证清晰度的同时减少对课堂的干扰； 4.应采用低畸变设计，全景畸变≤±1%，特写畸变≤±1%，减少畸变校正造成的图像质量损失； 5.应具备RJ45接口≥1路、Type-C接口≥1路、Line in接口≥1路； 6.应支持POE有线网络供电，仅需1路网线即可实现供电及信号传输，并可同时输出特写和全景等多路画面； 7.传感器尺寸CMOS应≥1/2.8英寸； 8.全景图像传感器有效像素应≥400万，特写图像传感器有效像素应≥800万； 9.摄像机最低照度应≤0.5 Lux@（F2.0，AGC ON）或更优； 10.应支持自动白平衡； 11.应支持2D&3D数字降噪，信噪比≥55dB； 12.应支持H.264、H.265、MJPEG视频编码格式； 13.主码流分辨率应支持3840×2160、1920×1080、1280×720、1024×576等主流规格； 14.应支持标准USB音视频信号输出，应同时支持UVC和UAC协议，应支持通过USB接口实现图像和声音同步输出，最大支持4K@30fps输出，兼容主流视频会议软件； 15.摄像机应支持DC12V和PoE供电，并与学校现有监控系统数据联通。 | 1 | 台
66 | 一层 | 美术教室1 | 多媒体 | 巡课学生摄像机 | 1.应采用全景与特写双镜头设计，全景镜头水平视场角≥110°，特写镜头水平视场角≥40°； 2.摄像机应采用一体化集成设计，支持4K超高清（3840×2160），并兼容1920×1080和1280×720分辨率； 3.应内置图像识别跟踪算法，搭配内置云台，在保证清晰度的同时减少对课堂的干扰； 4.应采用低畸变设计，全景畸变≤±1%，特写畸变≤±1%，减少畸变校正造成的图像质量损失； 5.应具备RJ45接口≥1路、Type-C接口≥1路、Line in接口≥1路； 6.应支持POE有线网络供电，仅需1路网线即可实现供电及信号传输，并可同时输出特写和全景等多路画面； 7.传感器尺寸CMOS应≥1/2.8英寸； 8.全景图像传感器有效像素应≥400万，特写图像传感器有效像素应≥800万； 9.最低照度应≤0.5 Lux@（F2.0，AGC ON）或更优； 10.应支持自动白平衡； 11.应支持2D&3D数字降噪，信噪比≥55dB； 12.应支持H.264、H.265、MJPEG视频编码格式； 13.主码流分辨率应支持3840×2160、1920×1080、1280×720、1024×576等主流规格； 14.应支持≥6种网络流传输协议； 14.应支持标准USB音视频信号输出，应同时支持UVC和UAC协议，应支持通过USB接口实现图像和声音同步输出，最大支持4K@30fps输出，兼容主流视频会议软件； 15.摄像机应支持DC12V和PoE供电，并与学校现有监控系统数据联通； | 1 | 台
67 | 一层 | 美术教室1 | 多媒体 | 巡课全向麦克风 | 1.应内置≥8个传感器单元； 2.应支持≥2个数字音频接口，支持数字音频传输，每个接口应具备输入和输出能力，支持盲插； 3.应支持状态指示灯，可通过指示灯颜色或状态区分正常工作与无法拾音状态； 4.频率响应范围应不低于50Hz~16KHz； 5.拾音半径应≥8m； 6.信噪比应≥68dB； 7.声压级应≥130dBSPL（10%THD@1kHz）； 8.应无需额外适配器供电，应能通过网线实现麦克风供电、音频信号传输及参数调整； 9.应支持降噪、回声抵消、混响抑制、自动增益控制、多麦融合等多种音频算法； | 1 | 套
68 | 一层 | 美术教室1 | 多媒体 | 教师绘画示范直播展示台 | 1.拍摄架：重量≥10kg，全金属构架，结构稳固，满足教学示范拍摄需求； 2.支持清晰拍摄软硬笔、粉笔、美术的书写与绘画； 3.配置不少于3台摄像机从不同角度拍摄； 4.摄像机拍摄面积大于A3幅面；直播画面分辨率≥1920×1080，支持自动亮度调节、自动对焦功能。 | 1 | 台
69 | 一层 | 美术教室1 | 多媒体 | 美术教师示范直播系统 | 1.系统支持连接示范展示台的不少于3台摄像机同时拍摄直播、录像； 2.软件界面同时显示不少于3个画面（如正面、侧面、特写），并在画面上进行标识；支持单镜头、双镜头、三镜头、画中画等不少于4种录播模式，可切换；支持不少于3台摄像机的视频语音录制功能；支持画面回放功能； 3.支持快镜头播放、暂停功能； 4.支持慢镜头播放、暂停功能； 5.支持一键抓图、看图功能； 6.支持查询对焦值、缩放值；支持读取/保存预设功能，能读取/保存不少于6个挡位的每一个挡位的缩放数值和对焦方式； 7.支持摄像机画面推送学生端功能，支持各镜头画面独立推送学生端。 | 1 | 套
70 | 一层 | 美术教室1 | 多媒体 | 数字绘画软件 | 1.笔刷包含铅笔、钢笔、水彩笔、油画笔、喷枪笔、马克笔、滚筒刷等不少于13种绘画笔刷，每种笔刷支持选择不同的笔触大小、透明度、模糊度； 2.绘画工具包含插入图形、移动、选择、剪切、复制、橡皮、吸管、油漆桶、色版、图层等功能； 3.色板支持预制不少于33种颜色选择，同时保留不少于20次使用过的记忆色，支持颜色RGB微调； 4.图层支持透明度、亮度、饱和度调节，可一键生成油画效果； 5.支持插入植物图案、几何图案等不同特殊素材到绘画作品； 6.支持创建时自定义画稿大小，支持缩放绘画区域、自由拖拽作品； 7.支持在画稿中添加图层，支持图层上下调整位置、删除、合并、隐藏与显示； 8.支持导入图片到图层，支持导出单个图层为图片； 9.支持导航仪作品预览功能。 | 1 | 套
71 | 一层 | 美术教室1 | 多媒体 | 数字美术资源讲义系统 | 1.提供不少于192节美术资源； 2.美术资源涵盖自然之美、人文之美、生活之美、传统文化、创意表达、情绪情感等多个主题领域； 3.支持教师教授完整、系统的美术资源； 4.教程内容包括图文和视频介绍，以及教学目标、教学方法、学生实践等详细内容； 5.资源支持分步骤查看，支持按照顺序进行上下步骤的切换，支持步骤的跳转切换查看。 | 1 | 套
72 | 一层 | 美术教室1 | 多媒体 | 数字美术资源库系统 | 1.提供中国名画、西方名画、素描、雕塑、民间艺术、书法艺术等不少于6种形式的作品欣赏； 2.提供作品形式包括油画、山水、素描、写意、工笔和壁画等； 3.中国艺术大师作品涵盖历代名家作品； 4.西方艺术大师作品涵盖历代名家作品； 5.支持作品搜索功能，支持按照作者、作品名称搜索。 | 1 | 套
73 | 一层 | 美术教室1 | 多媒体 | 美术写生与临摹软件统 | 1.提供数字写生与作品临摹两大板块，提供写生素材库和临摹素材库； 2.数字写生提供风景的写生功能，支持选择不同场景、不同角度和不同天气的写生素材； 3.数字写生提供静物的写生功能，静物写生素材包含几何体、石膏像、工艺品等，提供不同观察角度、不同光线的写生素材； 4.数字写生提供人像的写生功能，包括各类特点人像，包括不同角度及光线下的写生素材； 5.作品临摹提供山水画临摹、素描临摹、油画临摹； 6.支持不少于5种图片处理功能，包括自由缩放素材、调整饱和度、对比度和亮度； 7.支持不少于3种辅助线，包括自由曲线、直线、虚线； 8.支持油画效果、素描效果的艺术化辅助处理图像功能； 9.支持对素材进行画纸临摹和数字写生。 | 1 | 套
74 | 一层 | 美术教室1 | 多媒体 | 美术色彩理论与实验教学系统 | 1.包括色彩理论和色彩实验两大板块，提供色彩关系、色彩三要素、色彩冷暖的知识点演示教学，老师可根据实际教学需求选择对应板块授课； 2.色彩理论提供十二色环模型，支持师生进行同类色、邻近色、三原色、对比色、互补色、色调的知识点教学； 3.色彩三要素提供色轮模型进行色相、明度、饱和度的知识点教学； 4.色彩冷暖提供具有代表性的冷暖作品库供师生教学与学习； 5.色彩冷暖提供图片色相调节器，支持拖拽调节图片的色相，支持一键恢复图片初始色相； 6.素材库包含丰富的色彩、色调、对比相关素材供给师生选择实验； 7.支持本地素材导入； 8.配备色彩实验教学视频，供学生课下回顾。 | 1 | 套
75 | 一层 | 美术教室1 | 多媒体 | 美术透视理论与实验教学系统 | 1.系统提供透视理论和透视实验两个板块进行透视知识点演示教学，支持用户根据不同年级段教学需求选择对应板块授课与学习； 2.透视理论板块提供透视现象及原理、中国三远法知识点教学； 3.透视实验板块内置各类透视教学素材，素材数量不少于60幅，包括平行透视、成角透视、倾斜透视三种不同透视原理教学素材，提供不低于20幅平行透视教学素材库、提供不低于20幅成角透视教学素材库，提供不低于20幅倾斜透视教学素材库； 4.透视素材支持本地素材导入； 5.透视实验板块支持用户上传本地素材进行透视教学，上传图片自适应展示； 6.透视实验板块支持添加3种不同辅助线，包括点、直线、虚线、自由曲线，帮助分析素材透视关系；支持修改辅助线颜色； 7.透视实验板块支持自由缩放、移动素材图片，支持对绘制痕迹进行撤销、清空操作； 8.透视实验板块支持学生自主制作具有透视效果的场景图，通过动手操作理解透视原理知识点内容； 9.配备透视实验教学视频，供学生课下回顾。 | 1 | 套
76 | 一层 | 美术教室1 | 多媒体 | 美术3D光影教学系统 | 1.系统提供光影理论和光影实验两个板块进行光影知识点演示教学，老师可根据实际教学需求选择对应板块授课； 2.光影理论通过生活中的现象引入光线理论，包括光源强弱变化、明暗交界、投影阴影、三大面； 3.光影实验提供光影移动变化教学功能，支持3D全景式打光技术； 4.光影实验系统提供模型库，内置几何体、石膏像、水果蔬菜、瓷器多种写生教具模型素材，提供不少于15种几何体、不少于10种石膏像、不少于10种水果和不少于10种瓷器的写生教具模型素材； 5.光影实验模型支持三维旋转功能，支持手动调节模型摆放角度，实现模型左旋转、右旋转、左翻转、右翻转、前翻转和后翻转； 6.光影实验系统提供光源库，内置教学静物灯常用色温，包括暖白光、黄光、晴朗日光和阴天日光，支持一键切换光源，切换光源后光源模型对应变化光源效果； 7.光影实验提供光源强弱调节功能，支持拖拽滑动条手动调节光源亮度，实时展现模型光影明暗效果；提供光源角度调节功能，支持手动调节光源角度，实时展现模型光影效果； 8.光影实验提供视角调节功能，支持鼠标拖拽场景上下左右移动，实现平视、俯视，以及不同观看方位的调节； 9.光影实验提供视线远近调节，支持鼠标滚动实现观看距离远近调节； 10.光影实验配备透视实验教学视频，供学生课下回顾。 | 1 | 套
77 | 一层 | 美术教室1 | 多媒体 | 中控系统设备 | 1.通过主机系统直接控制直播系统、大屏、软件等软硬件； 2.支持统一授课模式，把教师端软件直接同步到学生绘画终端； 3.控制系统硬件规格不低于：内存：≥16GB；硬盘：≥1TB； 4.绘画专用手绘屏规格不低于：显示尺寸：≥21.5英寸（16：9）；分辨率：≥1920×1080；对比度：≥1000：1；感应方式：电磁式；配压感笔不少于1支。 | 1 | 套
78 | 二层 | 美术教室2 | 家具 | 多媒体讲台 | 1400*1400*750 全木结构： （1）面板：台面25mm厚ENF实木多层板，其它为18mm厚ENF级实木多层板，封边：2.0mm厚PVC封边条经全自动封边机高温封边，封边条修整后表面无毛刺。 （2）粘胶：环保粘胶剂，符合环保标准。 | 1 | 张
79 | 二层 | 美术教室2 | 家具 | 办公椅 | 标准 基材：12mm一次成型曲木板，要求表面光洁无毛刺，无发霉。高密度定型海绵(40KG/m3)。阻燃毛麻椅面，网格布椅背，耐磨，颜色亮丽持久。钢制五脚、活动滑轮、升降转椅。采用具有环保、耐热、耐水、粘性强特点的环保胶水。 | 1 | 个
80 | 二层 | 美术教室2 | 家具 | 美术桌 | 2000*1100*760 1、规格：2000*1100*760mm； 2、整体结构：铝木结构；由桌面、桌腿、框架组合而成； 3、桌面采用25mm厚实木多层板，表面油漆采用环保水性漆；表面外观无裂缝、污物、杂质； 4、桌腿整体采用三段式结构，由连接件、桌腿延伸杆和桌脚组合而成，表面经环氧树脂粉末喷涂高温固化处理； ①连接件采用铝合金压铸成型，整体呈“Y”型；其球头立面一体铸造成型； ②桌腿延伸杆采用铝合金拉伸成型，表面丝印装饰条； ③桌脚采用铝合金压铸成型，底部搭配塑料合金可调脚垫，调节行程10mm； 5、框架采用50*20*1.5mm矩形管，表面经环氧树脂粉末喷涂高温固化处理，连接处采用高强度内六角螺丝紧固； 6、焊接处应无脱焊、虚焊、焊穿、错位；焊接处应无夹渣、气孔、焊瘤、焊丝头、咬边、飞溅；涂层应无漏喷、锈蚀；涂层应光滑均匀，色泽一致，应无流挂、疙瘩、皱皮、飞漆； 7、安全性要求满足：与人体接触的零部件不应有毛刺、刃口、尖锐的棱角和端头。 | 6 | 张
81 | 二层 | 美术教室2 | 家具 | 矮柜 | 1900*400*800 全木结构 顶板、层板采用25mm厚ENF级实木多层板，其余板件采用18mm厚ENF级实木多层板，2mm同色封边条直线封边，封边条修整后表面无毛刺。锌合金连接件。采用具有环保、耐热、耐水、粘性强特点的环保胶水。 | 3 | 组
82 | 二层 | 美术教室2 | 家具 | 展示柜 | 1400*350*800 全木结构 顶板、层板采用25mm厚ENF级实木多层板，其余板件采用18mm厚ENF级实木多层板，2mm同色封边条直线封边，封边条修整后表面无毛刺。锌合金连接件。采用具有环保、耐热、耐水、粘性强特点的环保胶水。 | 2 | 组
83 | 二层 | 美术教室2 | 家具 | 软木板 | 4000*1200 软木板：采用8mm软木，表面可贴各色软木布，背板：选用电镀锌板，厚度为0.3mm 背板：采用热镀锌钢板，钢板厚度为≥0.35mm，镀锌厚度0.005mm。 外框：高强度双梯形工业用铝合金，表面经过氧化涂层处理，立体加强双梯形设计，厚度1.5mm 包角：选用ABS工程塑料包角。 | 1 | 块
84 | 二层 | 美术教室2 | 家具 | 嵌入式矮柜 | 6350*500*900 全木结构 顶板、层板采用25mm厚ENF级实木多层板，其余板件采用18mm厚ENF级实木多层板，2mm同色封边条直线封边，封边条修整后表面无毛刺。锌合金连接件。采用具有环保、耐热、耐水、粘性强特点的环保胶水。 | 1 | 组
85 | 二层 | 美术教室2 | 家具 | 置物柜 | 800*200*1000 全木结构 顶板、层板采用25mm厚ENF级实木多层板，其余板件采用18mm厚ENF级实木多层板，2mm同色封边条直线封边，封边条修整后表面无毛刺。锌合金连接件。采用具有环保、耐热、耐水、粘性强特点的环保胶水。 | 1 | 组
86 | 二层 | 美术教室2 | 家具 | 学生凳 | 360*260*440 25*25*1.2mm厚方管，钢制部分采用酸洗、磷化、除油、除锈并经过热固性环氧/聚酯型粉末静电喷塑，环保无毒害、无气味、平整美观，不易脱落。凳面面板：18mm实木指节板，表面清漆处理，使用环保水性油漆。桌脚带ABS塑料防滑垫。 | 36 | 个
87 | 二层 | 美术教室2 | 家具 | 工具柜 | 1000*400*1800 全木结构 顶板、层板采用25mm厚ENF级实木多层板，其余板件采用18mm厚ENF级实木多层板，2mm同色封边条直线封边，封边条修整后表面无毛刺。锌合金连接件。采用具有环保、耐热、耐水、粘性强特点的环保胶水。 | 1 | 组
88 | 二层 | 美术教室2 | 多媒体 | 记忆书写智慧绿板 | 1.整机应采用全金属外壳，三拼接平面一体化设计，无推拉式结构，中间主屏尺寸应≥86英寸，左右副屏应采用书写黑板，支持粉笔半数同步生成电子板书，主副屏过渡平滑并在同一平面，整体外观尺寸宽应≥4200mm，高应≥1200mm； 2.整机左、右、下三边框应具备磁吸功能，边框任意位置可吸附具备磁吸功能的书写笔； 3.整机采用嵌入式系统，内存应≥2GB，存储空间应≥32GB；嵌入式系统可独立于ops模块运行，用做备份系统。 4.整机应采用红外触控方式，支持进行40点或以上触控； 5.整机应内置立体声扬声器，额定总功率应不低于80W； 6.整机应支持标准、听力、智能环境自适应等多种音效模式，智能环境自适应模式应能通过内置麦克风采集教室物理环境声音，自动调节音量及音效； 7.整机应支持一键投屏功能，可通过超声波等方式实现免投屏码、免同局域网投屏； 8.整机应支持蓝牙，应内置双WiFi无线网卡（不接受外接）； 11.整机应内置非独立摄像头，采用一体化集成设计，可拍摄≥1600万像素数的照片； 12.整机应内置AI功能，支持通过语音与记忆书写智慧绿板进行对话交互，并可根据对话内容生成图像； 13.整机应支持视力检测功能，可通过手势识别进行视力测试，测试完成后生成视力检测结果； 14.整机应支持提笔书写，在内置操作系统下无需点击功能入口，当检测到红外笔笔尖接触屏幕时应自动进入书写模式。 | 1 | 台
89 | 二层 | 美术教室2 | 多媒体 | OPS主机 | 1.处理器性能不低于14核心20线程； 2.内存不低于16GB； 3.存储不低于256GB。 | 1 | 台
90 | 二层 | 美术教室2 | 多媒体 | 视频展台 | 1.应采用壁挂式安装，无锐角无利边设计，托板应采用单板结构，平整无接缝，托板及挂墙部分应具有金属加强，展开后托板尺寸应≥A4面积，托板可承重应≥3kg，托板可收起，应采用磁吸吸附式结构； 2.应采用一体式非活动悬臂设计，打开托板一个动作即可启动展台，实现画面拍摄和数据传输； 3.应支持视频矫正功能，拍摄输出实时画面无梯形畸变，展台主体区画面为标准矩形效果； 4.应采用USB接口与设备进行连接，单根USB线应实现供电、高清数据传输；展台背面应支持数据线缠绕设计，可防止数据线松动脱落，并支持左右下三个方向出线； 5.摄像头应可拍摄≥1600万像素数的照片，支持自动对焦，可拍摄A4画幅，显示视频输出像素应≥3840×2160； 6.应支持实时降噪功能，可手动开启或关闭降噪功能； 7.应支持通过点击屏幕画面任意位置，即可改变对焦位置，可对立体物体的局部进行对焦； 8.展台按键应采用触摸按键，可实现灯光调节、拍照截图、画面缩小、画面放大功能，同时也应支持在展台软件上进行同样的操作； 9.应支持3档LED补光，可进行亮度补充。 | 1 | 台
91 | 二层 | 美术教室2 | 多媒体 | 电子班牌 | 1.屏幕尺寸≥21.5英寸，屏幕比例为16：9； 2.分辨率≥1920×1080，对比度≥3000：1； 3.屏幕亮度≥250cd/m²，视角≥178°； 4.处理器≥8核1.4GHz，运行内存≥4G，存储≥64G，NPU≥3 TOPS； 5.支持≥10点电容式触摸； 6.边框支持可变灯带状态显示； 7.支持≥4麦克风，支持降噪，回音消除； 8.支持≥500万像素摄像头； 9.支持NFC刷卡； 10.支持POE供电及DC电源输入； 11.整机固定竖装结构出厂设计，左右两侧机身严禁集成任何摄像头和刷卡模组； 12.整机横向宽度（设备左右最大外轮廓尺寸）≤300mm，满足现场墙体安装预留空间限制。 | 1 | 台
92 | 二层 | 美术教室2 | 多媒体 | 单面数字子钟 | 1.要求采用液晶屏幕，屏幕分辨率≥2560*800； 2.支持 POE 供电，通过以太网线缆即可实现供电与数据传输，简化布线；同时具备以太网有线通讯功能，保障数据稳定传输； 3.支持 NTP 协议自动校准日期和时间，可精准同步标准时间，还支持时区配置，满足不同地区时间显示需求； 4.支持多个时钟显示模板，支持个性化时钟显示，可根据不同场景和用户喜好定制独特的时钟样式； 5.支持手动或定时息屏和亮屏，可进行图文信息发布，用于展示通知、公告等内容 6.支持在线升级功能，可直接联网升级新版软件，及时更新功能、修复漏洞，提升设备性能。 | 1 | 套
93 | 二层 | 美术教室2 | 多媒体 | 巡课主机（含控制、互动、处理系统） | 1.处理器采用≥4核架构； 2.主机应采用一体化设计，应能独立完成视频采集、音频采集、音频编码、视频编码、音频处理、视频处理、直播、录制、互动、导播、远程运维参数设置功能，主机存储容量不低于1TB； 3.应支持标准USB音视频信号输出，应支持图像和声音同步输出，最大支持4K图像输出，输出音频应支持通过主机控制软件实现混音，兼容主流视频会议软件； 4.应内置音频接收模块；无需外接无线音频接收模块，即可完成无线音频采集，应支持同时≥2个无线麦克风接入； ▲5.应支持断电音频直通，在主机非通电状态下，从主机模拟音频通道输入的音频应能从主机输出通道输出，且≥2个音频输入通道支持该功能； 6.应具备的接口：≥2个HDMI高清采集接口，≥4个RJ45接口，≥4个USB类型接口； 7.应支持≥2个线路信号立体声输入、≥2个线路立体声音频输出、≥1个阵列麦克风输入接口，在不接入音频处理器的情况下，应能通过网线完成阵列麦克风接入主机，通过网线应实现麦克风的供电、音频信号传输、音频参数设置，支持数字音频传输； 8.应支持开机后自动实现与无线音频设备连接，应支持自动对频，应能通过主机屏幕查看对频是否成功； 9.应支持H.264/H.265编码/解码； 10.主机应采用≥13英寸触控电容屏，表面硬度≥7H，屏幕分辨率≥1920×1080； 11.主机噪声应≤20dB。 | 1 | 台
94 | 二层 | 美术教室2 | 多媒体 | 巡课教师摄像机 | 1.应采用全景与特写双镜头设计，全景镜头水平视场角≥60°，特写镜头水平视场角≥20°； 2.摄像机应采用一体化集成设计，支持4K超高清（3840×2160），并兼容1920×1080和1280×720分辨率； 3.应内置图像识别跟踪算法，搭配内置云台，在保证清晰度的同时减少对课堂的干扰； 4.应采用低畸变设计，全景畸变≤±1%，特写畸变≤±1%，减少畸变校正造成的图像质量损失； 5.应具备RJ45接口≥1路、Type-C接口≥1路、Line in接口≥1路； 6.应支持POE有线网络供电，仅需1路网线即可实现供电及信号传输，并可同时输出特写和全景等多路画面； 7.传感器尺寸CMOS应≥1/2.8英寸； 8.全景图像传感器有效像素应≥400万，特写图像传感器有效像素应≥800万； 9.摄像机最低照度应≤0.5 Lux@（F2.0，AGC ON）或更优； 10.应支持自动白平衡； 11.应支持2D&3D数字降噪，信噪比≥55dB； 12.应支持H.264、H.265、MJPEG视频编码格式； 13.主码流分辨率应支持3840×2160、1920×1080、1280×720、1024×576等主流规格； 14.应支持标准USB音视频信号输出，应同时支持UVC和UAC协议，应支持通过USB接口实现图像和声音同步输出，最大支持4K@30fps输出，兼容主流视频会议软件； 15.摄像机应支持DC12V和PoE供电，并与学校现有监控系统数据联通。 | 1 | 台
95 | 二层 | 美术教室2 | 多媒体 | 巡课学生摄像机 | 1.应采用全景与特写双镜头设计，全景镜头水平视场角≥110°，特写镜头水平视场角≥40°； 2.摄像机应采用一体化集成设计，支持4K超高清（3840×2160），并兼容1920×1080和1280×720分辨率； 3.应内置图像识别跟踪算法，搭配内置云台，在保证清晰度的同时减少对课堂的干扰； 4.应采用低畸变设计，全景畸变≤±1%，特写畸变≤±1%，减少畸变校正造成的图像质量损失； 5.应具备RJ45接口≥1路、Type-C接口≥1路、Line in接口≥1路； 6.应支持POE有线网络供电，仅需1路网线即可实现供电及信号传输，并可同时输出特写和全景等多路画面； 7.传感器尺寸CMOS应≥1/2.8英寸； 8.全景图像传感器有效像素应≥400万，特写图像传感器有效像素应≥800万； 9.最低照度应≤0.5 Lux@（F2.0，AGC ON）或更优； 10.应支持自动白平衡； 11.应支持2D&3D数字降噪，信噪比≥55dB； 12.应支持H.264、H.265、MJPEG视频编码格式； 13.主码流分辨率应支持3840×2160、1920×1080、1280×720、1024×576等主流规格； 14.应支持≥6种网络流传输协议； 14.应支持标准USB音视频信号输出，应同时支持UVC和UAC协议，应支持通过USB接口实现图像和声音同步输出，最大支持4K@30fps输出，兼容主流视频会议软件； 15.摄像机应支持DC12V和PoE供电，并与学校现有监控系统数据联通； | 1 | 台
96 | 二层 | 美术教室2 | 多媒体 | 巡课全向麦克风 | 1.应内置≥8个传感器单元； 2.应支持≥2个数字音频接口，支持数字音频传输，每个接口应具备输入和输出能力，支持盲插； 3.应支持状态指示灯，可通过指示灯颜色或状态区分正常工作与无法拾音状态； 4.频率响应范围应不低于50Hz~16KHz； 5.拾音半径应≥8m； 6.信噪比应≥68dB； 7.声压级应≥130dBSPL（10%THD@1kHz）； 8.应无需额外适配器供电，应能通过网线实现麦克风供电、音频信号传输及参数调整； 9.应支持降噪、回声抵消、混响抑制、自动增益控制、多麦融合等多种音频算法； | 1 | 套
97 | 二层 | 美术教室2 | 多媒体 | 教师绘画示范直播展示台 | 1.拍摄架：重量≥10kg，全金属构架，结构稳固，满足教学示范拍摄需求； 2.支持清晰拍摄软硬笔、粉笔、美术的书写与绘画； 3.配置不少于3台摄像机从不同角度拍摄； 4.摄像机拍摄面积大于A3幅面；直播画面分辨率≥1920×1080，支持自动亮度调节、自动对焦功能。 | 1 | 台
98 | 二层 | 美术教室2 | 多媒体 | 美术教师示范直播系统 | 1.系统支持连接示范展示台的不少于3台摄像机同时拍摄直播、录像； 2.软件界面同时显示不少于3个画面（如正面、侧面、特写），并在画面上进行标识；支持单镜头、双镜头、三镜头、画中画等不少于4种录播模式，可切换；支持不少于3台摄像机的视频语音录制功能；支持画面回放功能； 3.支持快镜头播放、暂停功能； 4.支持慢镜头播放、暂停功能； 5.支持一键抓图、看图功能； 6.支持查询对焦值、缩放值；支持读取/保存预设功能，能读取/保存不少于6个挡位的每一个挡位的缩放数值和对焦方式； 7.支持摄像机画面推送学生端功能，支持各镜头画面独立推送学生端。 | 1 | 套
99 | 二层 | 美术教室2 | 多媒体 | 数字绘画软件 | 1.笔刷包含铅笔、钢笔、水彩笔、油画笔、喷枪笔、马克笔、滚筒刷等不少于13种绘画笔刷，每种笔刷支持选择不同的笔触大小、透明度、模糊度； 2.绘画工具包含插入图形、移动、选择、剪切、复制、橡皮、吸管、油漆桶、色版、图层等功能； 3.色板支持预制不少于33种颜色选择，同时保留不少于20次使用过的记忆色，支持颜色RGB微调； 4.图层支持透明度、亮度、饱和度调节，可一键生成油画效果； 5.支持插入植物图案、几何图案等不同特殊素材到绘画作品； 6.支持创建时自定义画稿大小，支持缩放绘画区域、自由拖拽作品； 7.支持在画稿中添加图层，支持图层上下调整位置、删除、合并、隐藏与显示； 8.支持导入图片到图层，支持导出单个图层为图片； 9.支持导航仪作品预览功能。 | 1 | 套
100 | 二层 | 美术教室2 | 多媒体 | 数字美术资源讲义系统 | 1.提供不少于192节美术资源； 2.美术资源涵盖自然之美、人文之美、生活之美、传统文化、创意表达、情绪情感等多个主题领域； 3.支持教师教授完整、系统的美术资源； 4.教程内容包括图文和视频介绍，以及教学目标、教学方法、学生实践等详细内容； 5.资源支持分步骤查看，支持按照顺序进行上下步骤的切换，支持步骤的跳转切换查看。 | 1 | 套
101 | 二层 | 美术教室2 | 多媒体 | 数字美术资源库系统 | 1.提供中国名画、西方名画、素描、雕塑、民间艺术、书法艺术等不少于6种形式的作品欣赏； 2.提供作品形式包括油画、山水、素描、写意、工笔和壁画等； 3.中国艺术大师作品涵盖历代名家作品； 4.西方艺术大师作品涵盖历代名家作品； 5.支持作品搜索功能，支持按照作者、作品名称搜索。 | 1 | 套
102 | 二层 | 美术教室2 | 多媒体 | 美术写生与临摹软件统 | 1.提供数字写生与作品临摹两大板块，提供写生素材库和临摹素材库； 2.数字写生提供风景的写生功能，支持选择不同场景、不同角度和不同天气的写生素材； 3.数字写生提供静物的写生功能，静物写生素材包含几何体、石膏像、工艺品等，提供不同观察角度、不同光线的写生素材； 4.数字写生提供人像的写生功能，包括各类特点人像，包括不同角度及光线下的写生素材； 5.作品临摹提供山水画临摹、素描临摹、油画临摹； 6.支持不少于5种图片处理功能，包括自由缩放素材、调整饱和度、对比度和亮度； 7.支持不少于3种辅助线，包括自由曲线、直线、虚线； 8.支持油画效果、素描效果的艺术化辅助处理图像功能； 9.支持对素材进行画纸临摹和数字写生。 | 1 | 套
103 | 二层 | 美术教室2 | 多媒体 | 美术色彩理论与实验教学系统 | 1.包括色彩理论和色彩实验两大板块，提供色彩关系、色彩三要素、色彩冷暖的知识点演示教学，老师可根据实际教学需求选择对应板块授课； 2.色彩理论提供十二色环模型，支持师生进行同类色、邻近色、三原色、对比色、互补色、色调的知识点教学； 3.色彩三要素提供色轮模型进行色相、明度、饱和度的知识点教学； 4.色彩冷暖提供具有代表性的冷暖作品库供师生教学与学习； 5.色彩冷暖提供图片色相调节器，支持拖拽调节图片的色相，支持一键恢复图片初始色相； 6.素材库包含丰富的色彩、色调、对比相关素材供给师生选择实验； 7.支持本地素材导入； 8.配备色彩实验教学视频，供学生课下回顾。 | 1 | 套
104 | 二层 | 美术教室2 | 多媒体 | 美术透视理论与实验教学系统 | 1.系统提供透视理论和透视实验两个板块进行透视知识点演示教学，支持用户根据不同年级段教学需求选择对应板块授课与学习； 2.透视理论板块提供透视现象及原理、中国三远法知识点教学； 3.透视实验板块内置各类透视教学素材，素材数量不少于60幅，包括平行透视、成角透视、倾斜透视三种不同透视原理教学素材，提供不低于20幅平行透视教学素材库、提供不低于20幅成角透视教学素材库，提供不低于20幅倾斜透视教学素材库； 4.透视素材支持本地素材导入； 5.透视实验板块支持用户上传本地素材进行透视教学，上传图片自适应展示； 6.透视实验板块支持添加3种不同辅助线，包括点、直线、虚线、自由曲线，帮助分析素材透视关系；支持修改辅助线颜色； 7.透视实验板块支持自由缩放、移动素材图片，支持对绘制痕迹进行撤销、清空操作； 8.透视实验板块支持学生自主制作具有透视效果的场景图，通过动手操作理解透视原理知识点内容； 9.配备透视实验教学视频，供学生课下回顾。 | 1 | 套
105 | 二层 | 美术教室2 | 多媒体 | 美术3D光影教学系统 | 1.系统提供光影理论和光影实验两个板块进行光影知识点演示教学，老师可根据实际教学需求选择对应板块授课； 2.光影理论通过生活中的现象引入光线理论，包括光源强弱变化、明暗交界、投影阴影、三大面； 3.光影实验提供光影移动变化教学功能，支持3D全景式打光技术； 4.光影实验系统提供模型库，内置几何体、石膏像、水果蔬菜、瓷器多种写生教具模型素材，提供不少于15种几何体、不少于10种石膏像、不少于10种水果和不少于10种瓷器的写生教具模型素材； 5.光影实验模型支持三维旋转功能，支持手动调节模型摆放角度，实现模型左旋转、右旋转、左翻转、右翻转、前翻转和后翻转； 6.光影实验系统提供光源库，内置教学静物灯常用色温，包括暖白光、黄光、晴朗日光和阴天日光，支持一键切换光源，切换光源后光源模型对应变化光源效果； 7.光影实验提供光源强弱调节功能，支持拖拽滑动条手动调节光源亮度，实时展现模型光影明暗效果；提供光源角度调节功能，支持手动调节光源角度，实时展现模型光影效果； 8.光影实验提供视角调节功能，支持鼠标拖拽场景上下左右移动，实现平视、俯视，以及不同观看方位的调节； 9.光影实验提供视线远近调节，支持鼠标滚动实现观看距离远近调节； 10.光影实验配备透视实验教学视频，供学生课下回顾。 | 1 | 套
106 | 二层 | 美术教室2 | 多媒体 | VR交互艺术体验设备 | 1.交互：支持光学定位系统，支持透视模式及≥10m×10m安全护导，支持不少于5个安全区记忆； 2.计算平台：采用主流XR专用处理器，八核64位及以上，RAM≥6GB，ROM≥256GB，支持8K@60Hz全景视频； 3.显示：≥5.5英寸显示屏，单眼分辨率≥1832×1920或同等4K级分辨率； 4.摄像头：支持头部6DoF定位，视场角≥160°； 5.交互：配6DoF体感手柄不少于2个，支持九轴姿态传感器、红外光学追踪等。 | 33 | 套
107 | 二层 | 美术教室2 | 多媒体 | 虚拟空间绘图系统 | 1.支持3D可视化操作界面，无需额外插件，用户可直接在虚拟三维场景中进行3D绘画创作； 2.支持用户同时操控不少于2个VR手柄，分别对应虚拟绘画场景中的工具面板及画笔； 3.支持用户在三维虚拟空间中自由移动行走，支持手柄操控移动及物理空间行走； 4.提供不少于16种预置3D绘画主题风格模板，包含海底、城市、服装、丛林、节日等多种主题； 5.支持虚拟绘画调色盘，包含256级RGB色彩，可组合不少于1600万种色彩； 6.提供不少于37种3D绘画笔刷，包含基础笔刷和特效笔刷； 7.提供不少于17种创作背景，用户可自由切换； 8.支持对不满意笔画进行选择性删除； 9.支持撤销操作； 10.提供不少于20种3D绘画作品参考模型，可缩放； 11.支持载入历史绘画作品，可重现绘画过程并进行二次创作； 12.支持在三维虚拟绘画空间任意角度拍照和录像保存作品，拍照分辨率≥1920×1448（PNG格式），录像分辨率≥1280×720（MP4格式）； 13.支持画廊展示功能，用户注册登录后可浏览、点赞作品，创作者可上传三维作品展示，并查看作品点赞、收藏、评论和浏览数量统计。 | 33 | 套
108 | 二层 | 美术教室2 | 多媒体 | VR设备充电柜 | 1.充电工位：根据实际需求配置； 2.主要材质：冷轧钢SPCC+阻燃ABS或同等安全环保材质。 | 1 | 套
109 | 二层 | 美术教室2 | 多媒体 | 数字博物馆艺术鉴赏 | 1.提供数字博物馆艺术鉴赏资源，涵盖青铜器、剪纸艺术等主题； 2.支持高清图片、视频、3D模型等多种展示形式。 | 1 | 套
110 | 一层 | 美术教室2 | 多媒体 | 中控系统设备 | 1.通过主机系统直接控制直播系统、大屏、软件等软硬件； 2.支持统一授课模式，把教师端软件直接同步到学生绘画终端； 3.控制系统硬件规格不低于：内存：≥16GB；硬盘：≥1TB； 4.绘画专用手绘屏规格不低于：显示尺寸：≥21.5英寸（16：9）；分辨率：≥1920×1080；对比度：≥1000：1；感应方式：电磁式；配压感笔不少于1支。 | 1 | 套
111 | 二层 | 美术教室2-教具室（2间） | 家具 | 准备台 | 2400*1200*800 1.全钢结构： 2.台面：采用12.7mm厚实芯理化板制作，切割处正反面去毛刺切口打磨平整。表面有良好的耐腐蚀性及具有良好的承重性能。 2、柜体、柜门、抽屉采用采用1.0mm高强度镀锌钢板。 3、柜体经折弯成型焊接一体成型。 4、抽屉导轨采用：防腐三节静音导轨。 5、合页采用不锈钢防腐合页。 | 2 | 组
112 | 二层 | 美术教室2-教具室（2间） | 家具 | 办公桌 | 1200*600*750 木结构： （1）面板：18mm厚ENF实木多层板，其它为18mm厚ENF级实木多层板，封边：2.0mm厚PVC封边条经全自动封边机高温封边，封边条修整后表面无毛刺。 （2）粘胶：环保粘胶剂，符合国家环保标准。 （3）五金件：右侧为单抽屉，下方为柜子。抽屉可拆钢珠导轨，滑动性能强、载重力强、噪音小。 | 2 | 张
113 | 二层 | 美术教室2-教具室（2间） | 家具 | 办公椅 | 标准 基材：12mm一次成型曲木板，要求表面光洁无毛刺，无发霉。高密度定型海绵(40KG/m3)。阻燃毛麻椅面，网格布椅背，耐磨，颜色亮丽持久。钢制五脚、活动滑轮、升降转椅。采用具有环保、耐热、耐水、粘性强特点的环保胶水。 | 2 | 个
114 | 二层 | 美术教室2-教具室（2间） | 家具 | 底柜 | 1000*600*800 1.材质：实木多层板； 2.工艺：采用国家标准ENF级板，厚度25/18mm,基材采用实木多层板，面贴三聚氰胺纸，PVC直封边制作。五金件采用液压铰链，缓冲效果是普通铰链的五倍； 3.功能：可放置各种教材器具，取用方便。 | 26 | 个
115 | 二层 | 美术教室2-教具室（2间） | 家具 | 顶柜 | 1000*450*1200 1.材质：实木多层板； 2.工艺：采用国家标准ENF级板，厚度25/18mm,基材采用实木多层板，面贴三聚氰胺纸，PVC直封边制作。 3.功能：无门储物格设计，适合放小物品，存放收纳，也可做展示架。 | 26 | 个
116 | 二层 | 素描教室 | 家具 | 多媒体讲台 | 1400*1400*750 全木结构： （1）面板：台面25mm厚ENF实木多层板，其它为18mm厚ENF级实木多层板，封边：2.0mm厚PVC封边条经全自动封边机高温封边，封边条修整后表面无毛刺。 （2）粘胶：环保粘胶剂，符合环保标准。 | 1 | 个
117 | 二层 | 素描教室 | 家具 | 办公椅 | 标准 基材：12mm一次成型曲木板，要求表面光洁无毛刺，无发霉。高密度定型海绵(40KG/m3)。阻燃毛麻椅面，网格布椅背，耐磨，颜色亮丽持久。钢制五脚、活动滑轮、升降转椅。采用具有环保、耐热、耐水、粘性强特点的环保胶水。 | 1 | 组
118 | 二层 | 素描教室 | 家具 | 画架 | 730*570 全木结构，松木基材，木皮应纹路清晰、结构均匀、色泽美观。面漆要求漆面透明度高、色泽美观不变色、耐热耐磨性强；底漆要求干燥迅速，附着力强。锌合金连接件。采用具有环保、耐热、耐水、粘性强特点的环保胶水。整件产品或成套产品色泽应相似，产品表面漆膜不得有皱皮、发粘和漏漆现象，产品不涂饰部件应保持清洁，涂层部位手感应光滑，无明显粘手。（含画板） | 36 | 个
119 | 二层 | 素描教室 | 家具 | 画椅 | Φ400*420-470 螺旋升降式，山毛榉，木质坚固强韧，耐磨、耐腐、耐冲击，干燥后不易开裂；纹理清晰，色调柔和，优雅大方，连接件为PA高强度塑料（尼龙&聚酰胺），齿轮及其它传动装置的专业材料，坚韧耐磨，耐高温，安全无异味。 | 36 | 个
120 | 二层 | 素描教室 | 家具 | 静物台 | 1200*600*750 全木结构 顶板、层板采用25mm厚ENF级实木多层板，其余板件采用18mm厚ENF级实木多层板，2mm同色封边条直线封边，封边条修整后表面无毛刺。锌合金连接件。采用具有环保、耐热、耐水、粘性强特点的环保胶水。 | 2 | 个
121 | 二层 | 素描教室 | 家具 | 静物台 | 600*600*750 全木结构 顶板、层板采用25mm厚ENF级实木多层板，其余板件采用18mm厚ENF级实木多层板，2mm同色封边条直线封边，封边条修整后表面无毛刺。锌合金连接件。采用具有环保、耐热、耐水、粘性强特点的环保胶水。 | 1 | 个
122 | 二层 | 素描教室 | 家具 | 嵌入式矮柜 | 1010*500*900 全木结构 顶板、层板采用25mm厚ENF级实木多层板，其余板件采用18mm厚ENF级实木多层板，2mm同色封边条直线封边，封边条修整后表面无毛刺。锌合金连接件。采用具有环保、耐热、耐水、粘性强特点的环保胶水。 | 2 | 组
123 | 二层 | 素描教室 | 家具 | 嵌入式矮柜 | 4330*500*900 全木结构 顶板、层板采用25mm厚ENF级实木多层板，其余板件采用18mm厚ENF级实木多层板，2mm同色封边条直线封边，封边条修整后表面无毛刺。锌合金连接件。采用具有环保、耐热、耐水、粘性强特点的环保胶水。 | 1 | 组
124 | 二层 | 素描教室 | 家具 | 软木板 | 6800*1200 软木板：采用8mm软木，表面可贴各色软木布，背板：选用电镀锌板，厚度为0.3mm 背板：采用热镀锌钢板，钢板厚度为≥0.35mm，镀锌厚度0.005mm。 外框：高强度双梯形工业用铝合金，表面经过氧化涂层处理，立体加强双梯形设计，厚度1.5mm 包角：选用ABS工程塑料包角。 | 1 | 块
125 | 二层 | 素描教室 | 家具 | 工具柜 | 1000*400*1800 全木结构 顶板、层板采用25mm厚ENF级实木多层板，其余板件采用18mm厚ENF级实木多层板，2mm同色封边条直线封边，封边条修整后表面无毛刺。锌合金连接件。采用具有环保、耐热、耐水、粘性强特点的环保胶水。 | 1 | 张
126 | 二层 | 素描教室 | 家具 | 置物柜 | 800*200*1000 全木结构 顶板、层板采用25mm厚ENF级实木多层板，其余板件采用18mm厚ENF级实木多层板，2mm同色封边条直线封边，封边条修整后表面无毛刺。锌合金连接件。采用具有环保、耐热、耐水、粘性强特点的环保胶水。 | 1 | 组
127 | 二层 | 素描教室 | 多媒体 | 记忆书写智慧绿板 | 1.整机应采用全金属外壳，三拼接平面一体化设计，无推拉式结构，中间主屏尺寸应≥86英寸，左右副屏应采用书写黑板，支持粉笔半数同步生成电子板书，主副屏过渡平滑并在同一平面，整体外观尺寸宽应≥4200mm，高应≥1200mm； 2.整机左、右、下三边框应具备磁吸功能，边框任意位置可吸附具备磁吸功能的书写笔； 3.整机采用嵌入式系统，内存应≥2GB，存储空间应≥32GB；嵌入式系统可独立于ops模块运行，用做备份系统。 4.整机应采用红外触控方式，支持进行40点或以上触控； 5.整机应内置立体声扬声器，额定总功率应不低于80W； 6.整机应支持标准、听力、智能环境自适应等多种音效模式，智能环境自适应模式应能通过内置麦克风采集教室物理环境声音，自动调节音量及音效； 7.整机应支持一键投屏功能，可通过超声波等方式实现免投屏码、免同局域网投屏； 8.整机应支持蓝牙，应内置双WiFi无线网卡（不接受外接）； 11.整机应内置非独立摄像头，采用一体化集成设计，可拍摄≥1600万像素数的照片； 12.整机应内置AI功能，支持通过语音与记忆书写智慧绿板进行对话交互，并可根据对话内容生成图像； 13.整机应支持视力检测功能，可通过手势识别进行视力测试，测试完成后生成视力检测结果； 14.整机应支持提笔书写，在内置操作系统下无需点击功能入口，当检测到红外笔笔尖接触屏幕时应自动进入书写模式。 | 1 | 台
128 | 二层 | 素描教室 | 多媒体 | OPS主机 | 1.处理器性能不低于14核心20线程； 2.内存不低于16GB； 3.存储不低于256GB。 | 1 | 台
129 | 二层 | 素描教室 | 多媒体 | 视频展台 | 1.应采用壁挂式安装，无锐角无利边设计，托板应采用单板结构，平整无接缝，托板及挂墙部分应具有金属加强，展开后托板尺寸应≥A4面积，托板可承重应≥3kg，托板可收起，应采用磁吸吸附式结构； 2.应采用一体式非活动悬臂设计，打开托板一个动作即可启动展台，实现画面拍摄和数据传输； 3.应支持视频矫正功能，拍摄输出实时画面无梯形畸变，展台主体区画面为标准矩形效果； 4.应采用USB接口与设备进行连接，单根USB线应实现供电、高清数据传输；展台背面应支持数据线缠绕设计，可防止数据线松动脱落，并支持左右下三个方向出线； 5.摄像头应可拍摄≥1600万像素数的照片，支持自动对焦，可拍摄A4画幅，显示视频输出像素应≥3840×2160； 6.应支持实时降噪功能，可手动开启或关闭降噪功能； 7.应支持通过点击屏幕画面任意位置，即可改变对焦位置，可对立体物体的局部进行对焦； 8.展台按键应采用触摸按键，可实现灯光调节、拍照截图、画面缩小、画面放大功能，同时也应支持在展台软件上进行同样的操作； 9.应支持3档LED补光，可进行亮度补充。 | 1 | 台
130 | 二层 | 素描教室 | 多媒体 | 电子班牌 | 1.屏幕尺寸≥21.5英寸，屏幕比例为16：9； 2.分辨率≥1920×1080，对比度≥3000：1； 3.屏幕亮度≥250cd/m²，视角≥178°； 4.处理器≥8核1.4GHz，运行内存≥4G，存储≥64G，NPU≥3 TOPS； 5.支持≥10点电容式触摸； 6.边框支持可变灯带状态显示； 7.支持≥4麦克风，支持降噪，回音消除； 8.支持≥500万像素摄像头； 9.支持NFC刷卡； 10.支持POE供电及DC电源输入； 11.整机固定竖装结构出厂设计，左右两侧机身严禁集成任何摄像头和刷卡模组； 12.整机横向宽度（设备左右最大外轮廓尺寸）≤300mm，满足现场墙体安装预留空间限制。 | 1 | 台
131 | 二层 | 素描教室 | 多媒体 | 单面数字子钟 | 1.要求采用液晶屏幕，屏幕分辨率≥2560*800； 2.支持 POE 供电，通过以太网线缆即可实现供电与数据传输，简化布线；同时具备以太网有线通讯功能，保障数据稳定传输； 3.支持 NTP 协议自动校准日期和时间，可精准同步标准时间，还支持时区配置，满足不同地区时间显示需求； 4.支持多个时钟显示模板，支持个性化时钟显示，可根据不同场景和用户喜好定制独特的时钟样式； 5.支持手动或定时息屏和亮屏，可进行图文信息发布，用于展示通知、公告等内容 6.支持在线升级功能，可直接联网升级新版软件，及时更新功能、修复漏洞，提升设备性能。 | 1 | 套
132 | 二层 | 素描教室 | 多媒体 | 巡课主机（含控制、互动、处理系统） | 1.处理器采用≥4核架构； 2.主机应采用一体化设计，应能独立完成视频采集、音频采集、音频编码、视频编码、音频处理、视频处理、直播、录制、互动、导播、远程运维参数设置功能，主机存储容量不低于1TB； 3.应支持标准USB音视频信号输出，应支持图像和声音同步输出，最大支持4K图像输出，输出音频应支持通过主机控制软件实现混音，兼容主流视频会议软件； 4.应内置音频接收模块；无需外接无线音频接收模块，即可完成无线音频采集，应支持同时≥2个无线麦克风接入； ▲5.应支持断电音频直通，在主机非通电状态下，从主机模拟音频通道输入的音频应能从主机输出通道输出，且≥2个音频输入通道支持该功能； 6.应具备的接口：≥2个HDMI高清采集接口，≥4个RJ45接口，≥4个USB类型接口； 7.应支持≥2个线路信号立体声输入、≥2个线路立体声音频输出、≥1个阵列麦克风输入接口，在不接入音频处理器的情况下，应能通过网线完成阵列麦克风接入主机，通过网线应实现麦克风的供电、音频信号传输、音频参数设置，支持数字音频传输； 8.应支持开机后自动实现与无线音频设备连接，应支持自动对频，应能通过主机屏幕查看对频是否成功； 9.应支持H.264/H.265编码/解码； 10.主机应采用≥13英寸触控电容屏，表面硬度≥7H，屏幕分辨率≥1920×1080； 11.主机噪声应≤20dB。 | 1 | 台
133 | 二层 | 素描教室 | 多媒体 | 巡课教师摄像机 | 1.应采用全景与特写双镜头设计，全景镜头水平视场角≥60°，特写镜头水平视场角≥20°； 2.摄像机应采用一体化集成设计，支持4K超高清（3840×2160），并兼容1920×1080和1280×720分辨率； 3.应内置图像识别跟踪算法，搭配内置云台，在保证清晰度的同时减少对课堂的干扰； 4.应采用低畸变设计，全景畸变≤±1%，特写畸变≤±1%，减少畸变校正造成的图像质量损失； 5.应具备RJ45接口≥1路、Type-C接口≥1路、Line in接口≥1路； 6.应支持POE有线网络供电，仅需1路网线即可实现供电及信号传输，并可同时输出特写和全景等多路画面； 7.传感器尺寸CMOS应≥1/2.8英寸； 8.全景图像传感器有效像素应≥400万，特写图像传感器有效像素应≥800万； 9.摄像机最低照度应≤0.5 Lux@（F2.0，AGC ON）或更优； 10.应支持自动白平衡； 11.应支持2D&3D数字降噪，信噪比≥55dB； 12.应支持H.264、H.265、MJPEG视频编码格式； 13.主码流分辨率应支持3840×2160、1920×1080、1280×720、1024×576等主流规格； 14.应支持标准USB音视频信号输出，应同时支持UVC和UAC协议，应支持通过USB接口实现图像和声音同步输出，最大支持4K@30fps输出，兼容主流视频会议软件； 15.摄像机应支持DC12V和PoE供电，并与学校现有监控系统数据联通。 | 1 | 台
134 | 二层 | 素描教室 | 多媒体 | 巡课学生摄像机 | 1.应采用全景与特写双镜头设计，全景镜头水平视场角≥110°，特写镜头水平视场角≥40°； 2.摄像机应采用一体化集成设计，支持4K超高清（3840×2160），并兼容1920×1080和1280×720分辨率； 3.应内置图像识别跟踪算法，搭配内置云台，在保证清晰度的同时减少对课堂的干扰； 4.应采用低畸变设计，全景畸变≤±1%，特写畸变≤±1%，减少畸变校正造成的图像质量损失； 5.应具备RJ45接口≥1路、Type-C接口≥1路、Line in接口≥1路； 6.应支持POE有线网络供电，仅需1路网线即可实现供电及信号传输，并可同时输出特写和全景等多路画面； 7.传感器尺寸CMOS应≥1/2.8英寸； 8.全景图像传感器有效像素应≥400万，特写图像传感器有效像素应≥800万； 9.最低照度应≤0.5 Lux@（F2.0，AGC ON）或更优； 10.应支持自动白平衡； 11.应支持2D&3D数字降噪，信噪比≥55dB； 12.应支持H.264、H.265、MJPEG视频编码格式； 13.主码流分辨率应支持3840×2160、1920×1080、1280×720、1024×576等主流规格； 14.应支持≥6种网络流传输协议； 14.应支持标准USB音视频信号输出，应同时支持UVC和UAC协议，应支持通过USB接口实现图像和声音同步输出，最大支持4K@30fps输出，兼容主流视频会议软件； 15.摄像机应支持DC12V和PoE供电，并与学校现有监控系统数据联通； | 1 | 台
135 | 二层 | 素描教室 | 多媒体 | 巡课全向麦克风 | 1.应内置≥8个传感器单元； 2.应支持≥2个数字音频接口，支持数字音频传输，每个接口应具备输入和输出能力，支持盲插； 3.应支持状态指示灯，可通过指示灯颜色或状态区分正常工作与无法拾音状态； 4.频率响应范围应不低于50Hz~16KHz； 5.拾音半径应≥8m； 6.信噪比应≥68dB； 7.声压级应≥130dBSPL（10%THD@1kHz）； 8.应无需额外适配器供电，应能通过网线实现麦克风供电、音频信号传输及参数调整； 9.应支持降噪、回声抵消、混响抑制、自动增益控制、多麦融合等多种音频算法； | 1 | 套
136 | 二层 | 素描教室 | 多媒体 | 教师绘画示范摄像机 | 1.满足摄录一体化要求，具备双路高清摄像采集能力，包含 1 路 4K 定焦摄像单元、1 路 4K 云台摄像单元。 4K定焦镜头采用CMOS传感器，有效像素要求不低于800万；4K云台镜头采用CMOS传感器，有效像素要求不低于1300万； 2.设备采用多核处理器，低功耗设计，处理器核心主频≥2.4GHz，可稳定支撑双路 4K 视频实时采集、编码、存储处理，满足整机持续工作性能要求。 3.设备内置本地存储容量≥128GB，支持视频文件本地录制保存，可满足项目现场视频存储使用需求。 | 1 | 台
137 | 二层 | 素描教室 | 多媒体 | 素描教学资源库 | 1.素描教材配套教学资源素材库； 2.素材库提供开展素描教学所需的主要教学资源，包括教学课件、示范视频、素材图片等； 3.支持教师直接使用资源开展教学。 | 1 | 套
138 | 二层 | 素描教室 | 多媒体 | 美术书法教学一体机（学生） | 1.屏幕尺寸：≥11.6英寸； 2.触控方式：电磁电容双触控； 3.电磁触控：无线无源； 4.压力感应：≥4096级； 5.电容触控：不少于十点触控； 6.分辨率：≥1920×1080； 7.屏幕视角：≥170°全视角； 8.亮度：≥500流明； 9.屏幕防护：类纸感/防眩光/防指纹； 10.处理器：八核心及以上，主频≥1.5GHz； 11.固态硬盘SSD：≥256GB； 12.内存：≥8GB； 13.贴合方式：全贴合； 14.摄像头：前置≥200万/后置≥500万； 15.核显频率：≥300MHz。 | 32 | 套
139 | 二层 | 素描教室 | 多媒体 | 美术书法教学一体机（教师） | 1.屏幕尺寸：≥11.6英寸； 2.触控方式：电磁电容双触控； 3.电磁触控：无线无源； 4.压力感应：≥4096级； 5.电容触控：不少于十点触控； 6.分辨率：≥1920×1080； 7.屏幕视角：≥170°全视角； 8.亮度：≥500流明； 9.屏幕防护：类纸感/防眩光/防指纹； 10.处理器：八核心及以上，主频≥1.5GHz； 11.固态硬盘SSD：≥256GB； 12.内存：≥8GB； 13.贴合方式：全贴合； 14.摄像头：前置≥200万/后置≥500万； 15.输入键盘：配磁吸式键盘； 16.扬声器：≥2×1W内置； 17.麦克风：内置不少于1个； 18.核显频率：≥300MHz。 | 1 | 套
140 | 二层 | 素描教室 | 多媒体 | 充电柜 | 1.充电工位：支持所需； 2.主要材质：冷轧钢SPCC+阻燃ABS。 | 1 | 套
141 | 二层 | 素描教室 | 多媒体 | 美术绘画设计软件 | 1.自然绘画软件，具有操作界面简单、新手容易上手、美术与设计相结合的特点，适合中小学的美术教学的特点需要。 2.软件附带的笔触类型和风格也很丰富，可模拟铅笔、钢笔、漏水笔、书法毛笔、鬃刷毛笔、水彩笔、毡尖笔等20余种各种风格的笔触，从而实现电脑美术绘画教学。 3.软件还带有重做、剪切、复制、粘贴、清除、全选、反选、取消选择、形变、透视形变、水平翻转、垂直翻转等功能强大的编辑功能，是实现工艺美术设计教学的最有力工具。 | 33 | 套
142 | 二层 | 素描教室 | 多媒体 | 书法教学软件（基础版） | 1.以经典楷书碑帖（如欧阳询《九成宫醴泉铭》等）为讲解主线，从书法基础、基础笔画、复合笔画、偏旁部首和字体结构等方面由浅入深逐步讲解； 2.关于书法部分采用视频讲解方式；基础笔画、复合笔画、偏旁部首和字体结构四部分配有详细的讲解分析、书写示范、五体欣赏和软笔练习； 3.基础笔画教学：包括各种基础笔画的书写讲解，书写示范，字体欣赏和基础笔画临摹练习。 4.复核笔画教学：包括各种符合笔画的书写讲解、书写示范、字体欣赏和符合笔画临摹练习。 5.偏旁部首教学：包括各种偏旁部首的书写讲解、书写示范、字体欣赏和偏旁部首临摹练习。 | 1 | 套
143 | 二层 | 素描教室 | 多媒体 | 美术书法教学网络系统 | 统一部署，分级管理，互联互通；支持与美术书法资源库、虚拟美术书法博物馆和3D美术书法展数据对接和互联互通；具有学校、教师、学生多级管理架构，便于管理，资源共享；系统可实时记录学生成长档案、美术书法电子作业及查询教学情况；可实时收集优秀作品、课件来不断丰富资源库，实现优秀作品、课件评选等！ | 1 | 套
144 | 二层 | 素描教室 | 多媒体 | 定格动画软件 | 1.项目管理：项目建立/分辨率/显示比例设置； 2.图层管理：胶片图层/移动图层/背景图层； 3.图片编辑：缩放/剪切/移动等； 4.笔绘笔刷：铅笔/毛笔/蜡笔等20多种笔刷； 5.动画编辑：洋葱皮功能/轨迹管理/关键帧功能； 6.时间轴管理：包含胶片层、移动层、背景层、字幕和音轨的同步管理； 7.资料库管理：图库、背景库、轨迹库和音频库。 | 33 | 套
145 | 五层 | 舞蹈教室 | 家具 | 换鞋凳 | 6450*400*450 全木结构 凳面采用布艺软包，45mm厚高密度海绵。顶板25mm厚ENF实木多层板，其它为18mm厚ENF级实木多层板，封边：2.0mm厚PVC封边条经全自动封边机高温封边，封边条修整后表面无毛刺。采用具有环保、耐热、耐水、粘性强特点的环保胶水。 | 1 | 组
146 | 五层 | 舞蹈教室 | 家具 | 操作台 | 1000*600*800 全木结构 顶板、层板采用25mm厚ENF级实木多层板，其余板件采用18mm厚ENF级实木多层板，2mm同色封边条直线封边，封边条修整后表面无毛刺。锌合金连接件。采用具有环保、耐热、耐水、粘性强特点的环保胶水。 | 1 | 组
147 | 五层 | 舞蹈教室 | 多媒体 | 86寸一体机 | 1.整机应采用边框背板一体化冲压成型设计，屏幕尺寸应≥86英寸，显示比例16:9，分辨率应≥3840×2160，支持防眩光功能； 2.整机应采用红外触控，应≥40点触控，触控延迟≤26ms，触摸响应时间应≤5ms，触摸最小识别物应≤3mm； 3.整机上边框应内置非独立式摄像头，可拍摄≥1600万像素照片，视场角应≥135°； 4.整机内置系统，内存应≥2GB，存储空间应≥32GB，嵌入式系统可独立于ops模块运行，用做备份系统。整机支持蓝牙和双WiFi； 5.整机应内置AI功能，支持通过语音与86寸一体机进行对话交互，并可根据对话内容生成图像； 6.整机应支持视力检测功能，可通过手势识别进行视力测试，测试完成后生成视力检测结果； 7.整机应支持一键投屏功能，可通过超声波等方式实现免投屏码、免同局域网投屏； 8.整机应支持（无任何外部设备的情况下）实时录制朗读内容，识别声纹并同步登录，获取个人教学课件列表；在内置操作系统下应支持与手机之间的无线文件传输； | 1 | 台
148 | 五层 | 舞蹈教室 | 多媒体 | OPS主机 | 1.处理器性能不低于14核心20线程； 2.内存不低于16GB； 3.存储不低于256GB。 | 1 | 台
149 | 五层 | 舞蹈教室 | 多媒体 | 移动支架 | 1.应适配55/65/75/86英寸交互智能平板和智慧黑板； 2.屏幕承挂应≥100kg，置物托盘承重应≥25kg； 3.应配备4个聚氨酯（PU）万向轮，均带刹车，轮径应≥75mm； | 1 | 套
150 | 五层 | 舞蹈教室 | 多媒体 | 电子班牌 | 1.屏幕尺寸≥21.5英寸，屏幕比例为16：9； 2.分辨率≥1920×1080，对比度≥3000：1； 3.屏幕亮度≥250cd/m²，视角≥178°； 4.处理器≥8核1.4GHz，运行内存≥4G，存储≥64G，NPU≥3 TOPS； 5.支持≥10点电容式触摸； 6.边框支持可变灯带状态显示； 7.支持≥4麦克风，支持降噪，回音消除； 8.支持≥500万像素摄像头； 9.支持NFC刷卡； 10.支持POE供电及DC电源输入； 11.整机固定竖装结构出厂设计，左右两侧机身严禁集成任何摄像头和刷卡模组； 12.整机横向宽度（设备左右最大外轮廓尺寸）≤300mm，满足现场墙体安装预留空间限制。 | 1 | 台
151 | 五层 | 舞蹈教室 | 多媒体 | 单面数字子钟 | 1.要求采用液晶屏幕，屏幕分辨率≥2560*800； 2.支持 POE 供电，通过以太网线缆即可实现供电与数据传输，简化布线；同时具备以太网有线通讯功能，保障数据稳定传输； 3.支持 NTP 协议自动校准日期和时间，可精准同步标准时间，还支持时区配置，满足不同地区时间显示需求； 4.支持多个时钟显示模板，支持个性化时钟显示，可根据不同场景和用户喜好定制独特的时钟样式； 5.支持手动或定时息屏和亮屏，可进行图文信息发布，用于展示通知、公告等内容 6.支持在线升级功能，可直接联网升级新版软件，及时更新功能、修复漏洞，提升设备性能。 | 1 | 套
152 | 五层 | 舞蹈教室 | 多媒体 | 巡课主机（含控制、互动、处理系统） | 1.处理器采用≥4核架构； 2.主机应采用一体化设计，应能独立完成视频采集、音频采集、音频编码、视频编码、音频处理、视频处理、直播、录制、互动、导播、远程运维参数设置功能，主机存储容量不低于1TB； 3.应支持标准USB音视频信号输出，应支持图像和声音同步输出，最大支持4K图像输出，输出音频应支持通过主机控制软件实现混音，兼容主流视频会议软件； 4.应内置音频接收模块；无需外接无线音频接收模块，即可完成无线音频采集，应支持同时≥2个无线麦克风接入； ▲5.应支持断电音频直通，在主机非通电状态下，从主机模拟音频通道输入的音频应能从主机输出通道输出，且≥2个音频输入通道支持该功能； 6.应具备的接口：≥2个HDMI高清采集接口，≥4个RJ45接口，≥4个USB类型接口； 7.应支持≥2个线路信号立体声输入、≥2个线路立体声音频输出、≥1个阵列麦克风输入接口，在不接入音频处理器的情况下，应能通过网线完成阵列麦克风接入主机，通过网线应实现麦克风的供电、音频信号传输、音频参数设置，支持数字音频传输； 8.应支持开机后自动实现与无线音频设备连接，应支持自动对频，应能通过主机屏幕查看对频是否成功； 9.应支持H.264/H.265编码/解码； 10.主机应采用≥13英寸触控电容屏，表面硬度≥7H，屏幕分辨率≥1920×1080； 11.主机噪声应≤20dB。 | 1 | 台
153 | 五层 | 舞蹈教室 | 多媒体 | 巡课教师摄像机 | 1.应采用全景与特写双镜头设计，全景镜头水平视场角≥60°，特写镜头水平视场角≥20°； 2.摄像机应采用一体化集成设计，支持4K超高清（3840×2160），并兼容1920×1080和1280×720分辨率； 3.应内置图像识别跟踪算法，搭配内置云台，在保证清晰度的同时减少对课堂的干扰； 4.应采用低畸变设计，全景畸变≤±1%，特写畸变≤±1%，减少畸变校正造成的图像质量损失； 5.应具备RJ45接口≥1路、Type-C接口≥1路、Line in接口≥1路； 6.应支持POE有线网络供电，仅需1路网线即可实现供电及信号传输，并可同时输出特写和全景等多路画面； 7.传感器尺寸CMOS应≥1/2.8英寸； 8.全景图像传感器有效像素应≥400万，特写图像传感器有效像素应≥800万； 9.摄像机最低照度应≤0.5 Lux@（F2.0，AGC ON）或更优； 10.应支持自动白平衡； 11.应支持2D&3D数字降噪，信噪比≥55dB； 12.应支持H.264、H.265、MJPEG视频编码格式； 13.主码流分辨率应支持3840×2160、1920×1080、1280×720、1024×576等主流规格； 14.应支持标准USB音视频信号输出，应同时支持UVC和UAC协议，应支持通过USB接口实现图像和声音同步输出，最大支持4K@30fps输出，兼容主流视频会议软件； 15.摄像机应支持DC12V和PoE供电，并与学校现有监控系统数据联通。 | 1 | 台
154 | 五层 | 舞蹈教室 | 多媒体 | 巡课学生摄像机 | 1.应采用全景与特写双镜头设计，全景镜头水平视场角≥110°，特写镜头水平视场角≥40°； 2.摄像机应采用一体化集成设计，支持4K超高清（3840×2160），并兼容1920×1080和1280×720分辨率； 3.应内置图像识别跟踪算法，搭配内置云台，在保证清晰度的同时减少对课堂的干扰； 4.应采用低畸变设计，全景畸变≤±1%，特写畸变≤±1%，减少畸变校正造成的图像质量损失； 5.应具备RJ45接口≥1路、Type-C接口≥1路、Line in接口≥1路； 6.应支持POE有线网络供电，仅需1路网线即可实现供电及信号传输，并可同时输出特写和全景等多路画面； 7.传感器尺寸CMOS应≥1/2.8英寸； 8.全景图像传感器有效像素应≥400万，特写图像传感器有效像素应≥800万； 9.最低照度应≤0.5 Lux@（F2.0，AGC ON）或更优； 10.应支持自动白平衡； 11.应支持2D&3D数字降噪，信噪比≥55dB； 12.应支持H.264、H.265、MJPEG视频编码格式； 13.主码流分辨率应支持3840×2160、1920×1080、1280×720、1024×576等主流规格； 14.应支持≥6种网络流传输协议； 14.应支持标准USB音视频信号输出，应同时支持UVC和UAC协议，应支持通过USB接口实现图像和声音同步输出，最大支持4K@30fps输出，兼容主流视频会议软件； 15.摄像机应支持DC12V和PoE供电，并与学校现有监控系统数据联通； | 1 | 台
155 | 五层 | 舞蹈教室 | 多媒体 | 巡课全向麦克风 | 1.应内置≥8个传感器单元； 2.应支持≥2个数字音频接口，支持数字音频传输，每个接口应具备输入和输出能力，支持盲插； 3.应支持状态指示灯，可通过指示灯颜色或状态区分正常工作与无法拾音状态； 4.频率响应范围应不低于50Hz~16KHz； 5.拾音半径应≥8m； 6.信噪比应≥68dB； 7.声压级应≥130dBSPL（10%THD@1kHz）； 8.应无需额外适配器供电，应能通过网线实现麦克风供电、音频信号传输及参数调整； 9.应支持降噪、回声抵消、混响抑制、自动增益控制、多麦融合等多种音频算法； | 1 | 套
156 | 五层 | 舞蹈教室 | 多媒体 | 立式钢琴 | 1.钢琴规格：126CM 2.音板：纯实木音板，采用世界先进技术，不等厚不等宽梯形音板结构，采用松科雨鳞云杉属木材。 3.弦码：采用实木材料。 4.铁板：真空铸造铁板；强力欧式矩形铁板，呈矩形框架结构，确保音源弦列坚固稳定，孔位精确，布局合理。铁板上沿采用金银色套装的紧固螺丝及圆柱形垫圈。 5.弦轴板：采用≥17层制作；色木或山毛榉等木材交错拼接而成。 6.背架：背柱数量≥4，每根背柱尺寸≥100×60mm，结构坚固，上、下梁采用硬木材料。7.击弦机：用硬质铝合金制作总档、背档、调节梁等重要部件，结构牢固永不变形。 8.击弦机顶杆及音头钮：纯实木材质，不得使用ABS或碳纤维等塑料材质。 9.击弦机缩调档：色木多层板实木缩调档，铝合金包裹加固结构。保证不同气候条件下不会变形，保证钢琴的弹奏触感稳定性。 10.键盘：采用实木键子，乌木制造黑键或更优的材料，呢圈及且档呢采用呢毡。 11.弦枕钮：低音区采用外压式；中高音镶嵌式弦枕。 12、下弦枕：中高音及低音下弦枕采用三角琴倍音辅助弦长结构设计，使音质更接近三角琴。 13.中盘：特殊金属材料制作，需确保中盘不变形，中盘底面设置中盘垫板，键盘和中盘垫板之间形成空腔，增强钢琴共鸣效果或选用铝合金框架结构或稳定不易变形的木材制作而成并在底部或中盘其他位置加装金属材质加固，能彻底解决因气候变化所造成键面不平的现象，确保中盘不变形，使键面平整，弹奏舒适，能极大提升钢琴使用寿命。 14.弱音档：插装式弱音系统，结构牢固新颖，左右侧板均装有槽盒，可以直接把弱音档两侧的摆杆直接插入槽盒内，便于拆装，工作稳定可靠，杜绝杂音。 15.上门：上门板固定使用便于拆卸的弹簧式固定件（非塑料材质固定卡扣结构），结构牢固，安全耐用；上门板内侧安装金属长梁，能防止上门板长时间受温湿度变化影响导致的变形，且方便上门板拆装 16、音板有静音区：钢琴音板低音区上角以硬木隔断的方式，阻断音板的震动，具有静音角和静音区。 17.其他各项技术指标要求应符合GB/T 10159-2023 《钢琴》。 18.配置琴凳、抹琴手套、键盘绒、产品说明书等。 | 1 | 架
157 | 五层 | 舞蹈教室 | 多媒体 | 全频壁挂扬声器 | 1.低频：1x5.25英寸低频单元 2.高频：1英寸高音 3.频率响应：73Hz~17kHz(-3dB) 4.频率范围：65Hz~20kHz(-10dB) 5.功率：长期连续60W，峰值240W 6.灵敏度：87dB 7.额定阻抗8Ω | 2 | 只
158 | 五层 | 舞蹈教室 | 多媒体 | 辅助音箱 | 1.低频：1x5.25英寸低频单元 2.高频：1英寸高音 3.频率响应：73Hz~17kHz(-3dB) 4.频率范围：65Hz~20kHz(-10dB) 5.功率：长期连续60W，峰值240W 6.灵敏度：87dB 7.额定阻抗8Ω | 2 | 只
159 | 五层 | 舞蹈教室 | 多媒体 | 音频处理器 | 1.通道数：≥4进8出 2.频率响应：不劣于20Hz-20kHz-0.5dB 3.功能：具有分频、静音、相位、增益、限幅、EQ等 4.均衡器：输入通道≥30段参量均衡滤波器，输出通道≥7段参量均衡滤波器 5.采样率：≥48kHz 6.可调延时：输入≥420.998ms，输出≥128.998ms 7.信噪比：≥106dB 8.总谐波失真：≤0.006% 9.预设参数：用户预设≥24个 10.最大连接设备：≥32台 | 1 | 台
160 | 五层 | 舞蹈教室 | 多媒体 | 全频数字功放 | 1.通道数：≥4 2.功率：4×120W8Ω～16Ω；4×120W70V；4×120W100V； 3.频率响应：70Hz～20KHz±3dB 4.THD+N(额定功率）：70Hz～20KHZ≤0.5 5.S/N信噪比(宽带）：≥100dB 6.输入灵敏度：1.2V 7.输入阻抗（平衡/非平衡）：20K/10K 8.电路类型：ClassD 9.保护：过压保护/直流保护/过温保护/过载保护 | 1 | 台
161 | 五层 | 舞蹈教室 | 多媒体 | 反馈抑制器 | 支持双模式操作应用；支持一键自动防啸叫；可以精准消除反馈并有效保护声音音质；支持提供10dB的增益；输入阻抗：20KΩ；动态范围：104dB；支持每个通道32个独立的数字陷波滤波器。 | 1 | 台
162 | 五层 | 舞蹈教室 | 多媒体 | 音频调音台 | 1.12路模拟调音台 2.输入处理能力：≥12路 3.立体声的线路输入：≥4对 4.带MP3播放器；带参量均衡Baypass启动按键； 5.带有HI/Z阻抗切换功能；带有压限器功能； 6.具备四路编组功能。 | 1 | 个
163 | 五层 | 舞蹈教室 | 多媒体 | 领夹无线麦克风 | 1.接收机：真分集式；灵敏度（最大频偏状态）<3μV于52dBsS/N；AF频率响应50–16,000Hz（-3dB）；线路/麦克风电平20dB，可切换 2.发射机：射频发射功率10mW，供电2AA电池,1.5V 3.领夹话筒：电容，预极化；灵敏度20mV/Pa；拾音特征：全方向；最大声压级130dB | 2 | 套
164 | 五层 | 舞蹈教室 | 多媒体 | 手持无线话筒 | 1.接收机：真分集式；灵敏度（最大频偏状态）<3μV于52dBsS/N；AF频率响应50–16,000Hz（-3dB）；线路/麦克风电平20dB，可切换 2.发射机：射频发射功率10mW，供电2AA电池,1.5V 3.话筒类型：工作时间10小时，电容，灵敏度1.5mV/Pa，超心型 | 2 | 套
165 | 五层 | 舞蹈教室 | 多媒体 | 带滤波电源时序器 | 1.配备≥3.5寸彩色TFT-LCD显示屏，可实时显示当前电压，日期时间，信道开关状态； 2.8路开关通道输出，每路延时开启和关闭时间可自由设置（范围0~999秒）； 3.每通道可以独立设置开启/关闭，方便设备灵活使用； 4.每通道独立滤波器，提供稳定，无干忧电流； 5.内置时钟芯片，可根据日期时间定时9组设置自动开启/关闭每一通道； 6.欠压、过压保护，可自定义设置保护值； 7.配置RS232和RS485接口，支持级联、中央设备控制； 8.额定输出总电流：40A，单路输出电流：20A。 9.每一路功率：可承载2000W。 10.每路带滤波。 | 1 | 台
166 | 五层 | 舞蹈教室 | 多媒体 | 话筒支架 | 1.金属加重底座，横杆长度：≥86cm，高度调节：96-163cm 2.180°上下调节，360°角度旋转 | 2 | 个
167 | 五层 | 舞蹈教室 | 多媒体 | 定制机柜 | 1.前后网孔门 2.600*600mm 3.标准配置：8位PDU电源1套 | 1 | 台
168 | 五层 | 舞蹈教室 | 多媒体 | 墙面多功能插座 | 墙面多功能插座，定制网络、HDMI、音频等 | 1 | 套
169 | 五层 | 合唱教室 | 家具 | 指挥台 | 1200*1000*1300 1. 平台主体：实木板材，侧板/背板厚度18mm，采用天然植物精炼木蜡油涂装，环保无异味；内置钢架横向与纵向连接固定，结构稳固。 2. 谱台/置物层：同实木材质，可调节倾斜角度与整体高度，适配不同身高使用需求。 3. 护栏/立柱：金属管材，表面防锈喷塑处理，无毛刺，平台护栏高度约900mm，保障使用安全。 4. 连接件：合金连接件，连接牢固，不易松动，满足长期高频使用需求。 | 1 | 组
170 | 五层 | 合唱教室 | 家具 | 钢柜 | 900*500*800 基材:一级冷轧钢板，板厚0.7mm，12mm边框 喷涂:钢板经酸洗磷化处理，静电喷涂工艺。 五金件:ABS暗卡拉手，三级锁具，可换芯，折叠钥匙柄等五金配件 配置:内二板 | 4 | 个
171 | 五层 | 合唱教室 | 家具 | 嵌入式矮柜 | 5500*500*900 全木结构 顶板、层板采用25mm厚ENF级实木多层板，其余板件采用18mm厚ENF级实木多层板，2mm同色封边条直线封边，封边条修整后表面无毛刺。锌合金连接件。采用具有环保、耐热、耐水、粘性强特点的环保胶水。 | 1 | 组
172 | 五层 | 合唱教室 | 家具 | 嵌入式矮柜 | 3000*500*900 全木结构 顶板、层板采用25mm厚ENF级实木多层板，其余板件采用18mm厚ENF级实木多层板，2mm同色封边条直线封边，封边条修整后表面无毛刺。锌合金连接件。采用具有环保、耐热、耐水、粘性强特点的环保胶水。 | 1 | 组
173 | 五层 | 合唱教室 | 多媒体 | 记忆书写智慧绿板 | 1.整机应采用全金属外壳，三拼接平面一体化设计，无推拉式结构，中间主屏尺寸应≥86英寸，左右副屏应采用书写黑板，支持粉笔半数同步生成电子板书，主副屏过渡平滑并在同一平面，整体外观尺寸宽应≥4200mm，高应≥1200mm； 2.整机左、右、下三边框应具备磁吸功能，边框任意位置可吸附具备磁吸功能的书写笔； 3.整机采用嵌入式系统，内存应≥2GB，存储空间应≥32GB；嵌入式系统可独立于ops模块运行，用做备份系统。 4.整机应采用红外触控方式，支持进行40点或以上触控； 5.整机应内置立体声扬声器，额定总功率应不低于80W； 6.整机应支持标准、听力、智能环境自适应等多种音效模式，智能环境自适应模式应能通过内置麦克风采集教室物理环境声音，自动调节音量及音效； 7.整机应支持一键投屏功能，可通过超声波等方式实现免投屏码、免同局域网投屏； 8.整机应支持蓝牙，应内置双WiFi无线网卡（不接受外接）； 11.整机应内置非独立摄像头，采用一体化集成设计，可拍摄≥1600万像素数的照片； 12.整机应内置AI功能，支持通过语音与记忆书写智慧绿板进行对话交互，并可根据对话内容生成图像； 13.整机应支持视力检测功能，可通过手势识别进行视力测试，测试完成后生成视力检测结果； 14.整机应支持提笔书写，在内置操作系统下无需点击功能入口，当检测到红外笔笔尖接触屏幕时应自动进入书写模式。 | 1 | 台
174 | 五层 | 合唱教室 | 多媒体 | OPS主机 | 1.处理器性能不低于14核心20线程； 2.内存不低于16GB； 3.存储不低于256GB。 | 1 | 台
175 | 五层 | 合唱教室 | 多媒体 | 视频展台 | 1.应采用壁挂式安装，无锐角无利边设计，托板应采用单板结构，平整无接缝，托板及挂墙部分应具有金属加强，展开后托板尺寸应≥A4面积，托板可承重应≥3kg，托板可收起，应采用磁吸吸附式结构； 2.应采用一体式非活动悬臂设计，打开托板一个动作即可启动展台，实现画面拍摄和数据传输； 3.应支持视频矫正功能，拍摄输出实时画面无梯形畸变，展台主体区画面为标准矩形效果； 4.应采用USB接口与设备进行连接，单根USB线应实现供电、高清数据传输；展台背面应支持数据线缠绕设计，可防止数据线松动脱落，并支持左右下三个方向出线； 5.摄像头应可拍摄≥1600万像素数的照片，支持自动对焦，可拍摄A4画幅，显示视频输出像素应≥3840×2160； 6.应支持实时降噪功能，可手动开启或关闭降噪功能； 7.应支持通过点击屏幕画面任意位置，即可改变对焦位置，可对立体物体的局部进行对焦； 8.展台按键应采用触摸按键，可实现灯光调节、拍照截图、画面缩小、画面放大功能，同时也应支持在展台软件上进行同样的操作； 9.应支持3档LED补光，可进行亮度补充。 | 1 | 台
176 | 五层 | 合唱教室 | 多媒体 | 电子班牌 | 1.屏幕尺寸≥21.5英寸，屏幕比例为16：9； 2.分辨率≥1920×1080，对比度≥3000：1； 3.屏幕亮度≥250cd/m²，视角≥178°； 4.处理器≥8核1.4GHz，运行内存≥4G，存储≥64G，NPU≥3 TOPS； 5.支持≥10点电容式触摸； 6.边框支持可变灯带状态显示； 7.支持≥4麦克风，支持降噪，回音消除； 8.支持≥500万像素摄像头； 9.支持NFC刷卡； 10.支持POE供电及DC电源输入； 11.整机固定竖装结构出厂设计，左右两侧机身严禁集成任何摄像头和刷卡模组； 12.整机横向宽度（设备左右最大外轮廓尺寸）≤300mm，满足现场墙体安装预留空间限制。 | 1 | 台
177 | 五层 | 合唱教室 | 多媒体 | 单面数字子钟 | 1.要求采用液晶屏幕，屏幕分辨率≥2560*800； 2.支持 POE 供电，通过以太网线缆即可实现供电与数据传输，简化布线；同时具备以太网有线通讯功能，保障数据稳定传输； 3.支持 NTP 协议自动校准日期和时间，可精准同步标准时间，还支持时区配置，满足不同地区时间显示需求； 4.支持多个时钟显示模板，支持个性化时钟显示，可根据不同场景和用户喜好定制独特的时钟样式； 5.支持手动或定时息屏和亮屏，可进行图文信息发布，用于展示通知、公告等内容 6.支持在线升级功能，可直接联网升级新版软件，及时更新功能、修复漏洞，提升设备性能。 | 1 | 套
178 | 五层 | 合唱教室 | 多媒体 | 巡课主机（含控制、互动、处理系统） | 1.处理器采用≥4核架构； 2.主机应采用一体化设计，应能独立完成视频采集、音频采集、音频编码、视频编码、音频处理、视频处理、直播、录制、互动、导播、远程运维参数设置功能，主机存储容量不低于1TB； 3.应支持标准USB音视频信号输出，应支持图像和声音同步输出，最大支持4K图像输出，输出音频应支持通过主机控制软件实现混音，兼容主流视频会议软件； 4.应内置音频接收模块；无需外接无线音频接收模块，即可完成无线音频采集，应支持同时≥2个无线麦克风接入； ▲5.应支持断电音频直通，在主机非通电状态下，从主机模拟音频通道输入的音频应能从主机输出通道输出，且≥2个音频输入通道支持该功能； 6.应具备的接口：≥2个HDMI高清采集接口，≥4个RJ45接口，≥4个USB类型接口； 7.应支持≥2个线路信号立体声输入、≥2个线路立体声音频输出、≥1个阵列麦克风输入接口，在不接入音频处理器的情况下，应能通过网线完成阵列麦克风接入主机，通过网线应实现麦克风的供电、音频信号传输、音频参数设置，支持数字音频传输； 8.应支持开机后自动实现与无线音频设备连接，应支持自动对频，应能通过主机屏幕查看对频是否成功； 9.应支持H.264/H.265编码/解码； 10.主机应采用≥13英寸触控电容屏，表面硬度≥7H，屏幕分辨率≥1920×1080； 11.主机噪声应≤20dB。 | 1 | 台
179 | 五层 | 合唱教室 | 多媒体 | 巡课教师摄像机 | 1.应采用全景与特写双镜头设计，全景镜头水平视场角≥60°，特写镜头水平视场角≥20°； 2.摄像机应采用一体化集成设计，支持4K超高清（3840×2160），并兼容1920×1080和1280×720分辨率； 3.应内置图像识别跟踪算法，搭配内置云台，在保证清晰度的同时减少对课堂的干扰； 4.应采用低畸变设计，全景畸变≤±1%，特写畸变≤±1%，减少畸变校正造成的图像质量损失； 5.应具备RJ45接口≥1路、Type-C接口≥1路、Line in接口≥1路； 6.应支持POE有线网络供电，仅需1路网线即可实现供电及信号传输，并可同时输出特写和全景等多路画面； 7.传感器尺寸CMOS应≥1/2.8英寸； 8.全景图像传感器有效像素应≥400万，特写图像传感器有效像素应≥800万； 9.摄像机最低照度应≤0.5 Lux@（F2.0，AGC ON）或更优； 10.应支持自动白平衡； 11.应支持2D&3D数字降噪，信噪比≥55dB； 12.应支持H.264、H.265、MJPEG视频编码格式； 13.主码流分辨率应支持3840×2160、1920×1080、1280×720、1024×576等主流规格； 14.应支持标准USB音视频信号输出，应同时支持UVC和UAC协议，应支持通过USB接口实现图像和声音同步输出，最大支持4K@30fps输出，兼容主流视频会议软件； 15.摄像机应支持DC12V和PoE供电，并与学校现有监控系统数据联通。 | 1 | 台
180 | 五层 | 合唱教室 | 多媒体 | 巡课学生摄像机 | 1.应采用全景与特写双镜头设计，全景镜头水平视场角≥110°，特写镜头水平视场角≥40°； 2.摄像机应采用一体化集成设计，支持4K超高清（3840×2160），并兼容1920×1080和1280×720分辨率； 3.应内置图像识别跟踪算法，搭配内置云台，在保证清晰度的同时减少对课堂的干扰； 4.应采用低畸变设计，全景畸变≤±1%，特写畸变≤±1%，减少畸变校正造成的图像质量损失； 5.应具备RJ45接口≥1路、Type-C接口≥1路、Line in接口≥1路； 6.应支持POE有线网络供电，仅需1路网线即可实现供电及信号传输，并可同时输出特写和全景等多路画面； 7.传感器尺寸CMOS应≥1/2.8英寸； 8.全景图像传感器有效像素应≥400万，特写图像传感器有效像素应≥800万； 9.最低照度应≤0.5 Lux@（F2.0，AGC ON）或更优； 10.应支持自动白平衡； 11.应支持2D&3D数字降噪，信噪比≥55dB； 12.应支持H.264、H.265、MJPEG视频编码格式； 13.主码流分辨率应支持3840×2160、1920×1080、1280×720、1024×576等主流规格； 14.应支持≥6种网络流传输协议； 14.应支持标准USB音视频信号输出，应同时支持UVC和UAC协议，应支持通过USB接口实现图像和声音同步输出，最大支持4K@30fps输出，兼容主流视频会议软件； 15.摄像机应支持DC12V和PoE供电，并与学校现有监控系统数据联通； | 1 | 台
181 | 五层 | 合唱教室 | 多媒体 | 巡课全向麦克风 | 1.应内置≥8个传感器单元； 2.应支持≥2个数字音频接口，支持数字音频传输，每个接口应具备输入和输出能力，支持盲插； 3.应支持状态指示灯，可通过指示灯颜色或状态区分正常工作与无法拾音状态； 4.频率响应范围应不低于50Hz~16KHz； 5.拾音半径应≥8m； 6.信噪比应≥68dB； 7.声压级应≥130dBSPL（10%THD@1kHz）； 8.应无需额外适配器供电，应能通过网线实现麦克风供电、音频信号传输及参数调整； 9.应支持降噪、回声抵消、混响抑制、自动增益控制、多麦融合等多种音频算法； | 1 | 套
182 | 五层 | 合唱教室 | 多媒体 | 立式钢琴 | 1.钢琴规格：126CM 2.音板：纯实木音板，采用世界先进技术，不等厚不等宽梯形音板结构，采用松科雨鳞云杉属木材。 3.弦码：采用实木材料。 4.铁板：真空铸造铁板；强力欧式矩形铁板，呈矩形框架结构，确保音源弦列坚固稳定，孔位精确，布局合理。铁板上沿采用金银色套装的紧固螺丝及圆柱形垫圈。 5.弦轴板：采用≥17层制作；色木或山毛榉等木材交错拼接而成。 6.背架：背柱数量≥4，每根背柱尺寸≥100×60mm，结构坚固，上、下梁采用硬木材料。7.击弦机：用硬质铝合金制作总档、背档、调节梁等重要部件，结构牢固永不变形。 8.击弦机顶杆及音头钮：纯实木材质，不得使用ABS或碳纤维等塑料材质。 9.击弦机缩调档：色木多层板实木缩调档，铝合金包裹加固结构。保证不同气候条件下不会变形，保证钢琴的弹奏触感稳定性。 10.键盘：采用实木键子，乌木制造黑键或更优的材料，呢圈及且档呢采用呢毡。 11.弦枕钮：低音区采用外压式；中高音镶嵌式弦枕。 12、下弦枕：中高音及低音下弦枕采用三角琴倍音辅助弦长结构设计，使音质更接近三角琴。 13.中盘：特殊金属材料制作，需确保中盘不变形，中盘底面设置中盘垫板，键盘和中盘垫板之间形成空腔，增强钢琴共鸣效果或选用铝合金框架结构或稳定不易变形的木材制作而成并在底部或中盘其他位置加装金属材质加固，能彻底解决因气候变化所造成键面不平的现象，确保中盘不变形，使键面平整，弹奏舒适，能极大提升钢琴使用寿命。 14.弱音档：插装式弱音系统，结构牢固新颖，左右侧板均装有槽盒，可以直接把弱音档两侧的摆杆直接插入槽盒内，便于拆装，工作稳定可靠，杜绝杂音。 15.上门：上门板固定使用便于拆卸的弹簧式固定件（非塑料材质固定卡扣结构），结构牢固，安全耐用；上门板内侧安装金属长梁，能防止上门板长时间受温湿度变化影响导致的变形，且方便上门板拆装 16、音板有静音区：钢琴音板低音区上角以硬木隔断的方式，阻断音板的震动，具有静音角和静音区。 17.其他各项技术指标要求应符合GB/T 10159-2023 《钢琴》。 18.配置琴凳、抹琴手套、键盘绒、产品说明书等。 | 1 | 台
183 | 五层 | 合唱教室 | 多媒体 | 全频壁挂扬声器 | 1.低频：1x5.25英寸低频单元 2.高频：1英寸高音 3.频率响应：73Hz~17kHz(-3dB) 4.频率范围：65Hz~20kHz(-10dB) 5.功率：长期连续60W，峰值240W 6.灵敏度：87dB 7.额定阻抗8Ω | 2 | 只
184 | 五层 | 合唱教室 | 多媒体 | 辅助音箱 | 1.低频：1x5.25英寸低频单元 2.高频：1英寸高音 3.频率响应：73Hz~17kHz(-3dB) 4.频率范围：65Hz~20kHz(-10dB) 5.功率：长期连续60W，峰值240W 6.灵敏度：87dB 7.额定阻抗8Ω | 2 | 只
185 | 五层 | 合唱教室 | 多媒体 | 音频处理器 | 1.通道数：≥4进8出 2.频率响应：不劣于20Hz-20kHz-0.5dB 3.功能：具有分频、静音、相位、增益、限幅、EQ等 4.均衡器：输入通道≥30段参量均衡滤波器，输出通道≥7段参量均衡滤波器 5.采样率：≥48kHz 6.可调延时：输入≥420.998ms，输出≥128.998ms 7.信噪比：≥106dB 8.总谐波失真：≤0.006% 9.预设参数：用户预设≥24个 10.最大连接设备：≥32台 | 1 | 台
186 | 五层 | 合唱教室 | 多媒体 | 全频数字功放 | 1.通道数：≥4 2.功率：4×120W8Ω～16Ω；4×120W70V；4×120W100V； 3.频率响应：70Hz～20KHz±3dB 4.THD+N(额定功率）：70Hz～20KHZ≤0.5 5.S/N信噪比(宽带）：≥100dB 6.输入灵敏度：1.2V 7.输入阻抗（平衡/非平衡）：20K/10K 8.电路类型：ClassD 9.保护：过压保护/直流保护/过温保护/过载保护 | 1 | 台
187 | 五层 | 合唱教室 | 多媒体 | 音频调音台 | 1.12路模拟调音台 2.输入处理能力：≥12路 3.立体声的线路输入：≥4对 4.带MP3播放器；带参量均衡Baypass启动按键； 5.带有HI/Z阻抗切换功能；带有压限器功能； 6.具备四路编组功能。 | 1 | 个
188 | 五层 | 合唱教室 | 多媒体 | 领夹无线麦克风 | 1.接收机：真分集式；灵敏度（最大频偏状态）<3μV于52dBsS/N；AF频率响应50–16,000Hz（-3dB）；线路/麦克风电平20dB，可切换 2.发射机：射频发射功率10mW，供电2AA电池,1.5V 3.领夹话筒：电容，预极化；灵敏度20mV/Pa；拾音特征：全方向；最大声压级130dB | 2 | 套
189 | 五层 | 合唱教室 | 多媒体 | 手持无线话筒 | 1.接收机：真分集式；灵敏度（最大频偏状态）<3μV于52dBsS/N；AF频率响应50–16,000Hz（-3dB）；线路/麦克风电平20dB，可切换 2.发射机：射频发射功率10mW，供电2AA电池,1.5V 3.话筒类型：工作时间10小时，电容，灵敏度1.5mV/Pa，超心型 | 2 | 套
190 | 五层 | 合唱教室 | 多媒体 | 带滤波电源时序器 | 1.配备≥3.5寸彩色TFT-LCD显示屏，可实时显示当前电压，日期时间，信道开关状态； 2.8路开关通道输出，每路延时开启和关闭时间可自由设置（范围0~999秒）； 3.每通道可以独立设置开启/关闭，方便设备灵活使用； 4.每通道独立滤波器，提供稳定，无干忧电流； 5.内置时钟芯片，可根据日期时间定时9组设置自动开启/关闭每一通道； 6.欠压、过压保护，可自定义设置保护值； 7.配置RS232和RS485接口，支持级联、中央设备控制； 8.额定输出总电流：40A，单路输出电流：20A。 9.每一路功率：可承载2000W。 10.每路带滤波。 | 1 | 台
191 | 五层 | 合唱教室 | 多媒体 | 话筒支架 | 1.金属加重底座，横杆长度：≥86cm，高度调节：96-163cm 2.180°上下调节，360°角度旋转 | 2 | 个
192 | 五层 | 合唱教室 | 多媒体 | 定制机柜 | 1.前后网孔门 2.600*600mm 3.标准配置：8位PDU电源1套 | 1 | 台
193 | 五层 | 音乐教室1 | 家具 | 音乐凳 | H360 1.尺寸：边长360mmx高360mm±10mm，厚度3.5mm。 2.材质：高密度ＰＥ防水抗摔材料。 3.工艺：（1）滚塑制作，材质轻，耐磨抗压，抗氧化功能强，长期使用也不会产生开裂现象。 （2）硬度和强度高，吸水性小，优良的电绝缘性，耐寒。 （3）底部须有四个加厚耐摩擦底座性。 4.功能：可自由组合成各种形状，激发学生们的动手能力和创造思维能力。 | 36 | 个
194 | 五层 | 音乐教室1 | 家具 | 钢柜 | 900*500*800 基材:一级冷轧钢板，板厚0.7mm，12mm边框 喷涂:钢板经酸洗磷化处理，静电喷涂工艺。 五金件:ABS暗卡拉手，三级锁具，可换芯，折叠钥匙柄等五金配件 配置:内二板 | 5 | 个
195 | 五层 | 音乐教室1 | 家具 | 嵌入式矮柜 | 5500*500*900 全木结构 顶板、层板采用25mm厚ENF级实木多层板，其余板件采用18mm厚ENF级实木多层板，2mm同色封边条直线封边，封边条修整后表面无毛刺。锌合金连接件。采用具有环保、耐热、耐水、粘性强特点的环保胶水。 | 1 | 组
196 | 五层 | 音乐教室1 | 多媒体 | 记忆书写智慧绿板 | 1.整机应采用全金属外壳，三拼接平面一体化设计，无推拉式结构，中间主屏尺寸应≥86英寸，左右副屏应采用书写黑板，支持粉笔半数同步生成电子板书，主副屏过渡平滑并在同一平面，整体外观尺寸宽应≥4200mm，高应≥1200mm； 2.整机左、右、下三边框应具备磁吸功能，边框任意位置可吸附具备磁吸功能的书写笔； 3.整机采用嵌入式系统，内存应≥2GB，存储空间应≥32GB；嵌入式系统可独立于ops模块运行，用做备份系统。 4.整机应采用红外触控方式，支持进行40点或以上触控； 5.整机应内置立体声扬声器，额定总功率应不低于80W； 6.整机应支持标准、听力、智能环境自适应等多种音效模式，智能环境自适应模式应能通过内置麦克风采集教室物理环境声音，自动调节音量及音效； 7.整机应支持一键投屏功能，可通过超声波等方式实现免投屏码、免同局域网投屏； 8.整机应支持蓝牙，应内置双WiFi无线网卡（不接受外接）； 11.整机应内置非独立摄像头，采用一体化集成设计，可拍摄≥1600万像素数的照片； 12.整机应内置AI功能，支持通过语音与记忆书写智慧绿板进行对话交互，并可根据对话内容生成图像； 13.整机应支持视力检测功能，可通过手势识别进行视力测试，测试完成后生成视力检测结果； 14.整机应支持提笔书写，在内置操作系统下无需点击功能入口，当检测到红外笔笔尖接触屏幕时应自动进入书写模式。 | 1 | 台
197 | 五层 | 音乐教室1 | 多媒体 | OPS主机 | 1.处理器性能不低于14核心20线程； 2.内存不低于16GB； 3.存储不低于256GB。 | 1 | 台
198 | 五层 | 音乐教室1 | 多媒体 | 视频展台 | 1.应采用壁挂式安装，无锐角无利边设计，托板应采用单板结构，平整无接缝，托板及挂墙部分应具有金属加强，展开后托板尺寸应≥A4面积，托板可承重应≥3kg，托板可收起，应采用磁吸吸附式结构； 2.应采用一体式非活动悬臂设计，打开托板一个动作即可启动展台，实现画面拍摄和数据传输； 3.应支持视频矫正功能，拍摄输出实时画面无梯形畸变，展台主体区画面为标准矩形效果； 4.应采用USB接口与设备进行连接，单根USB线应实现供电、高清数据传输；展台背面应支持数据线缠绕设计，可防止数据线松动脱落，并支持左右下三个方向出线； 5.摄像头应可拍摄≥1600万像素数的照片，支持自动对焦，可拍摄A4画幅，显示视频输出像素应≥3840×2160； 6.应支持实时降噪功能，可手动开启或关闭降噪功能； 7.应支持通过点击屏幕画面任意位置，即可改变对焦位置，可对立体物体的局部进行对焦； 8.展台按键应采用触摸按键，可实现灯光调节、拍照截图、画面缩小、画面放大功能，同时也应支持在展台软件上进行同样的操作； 9.应支持3档LED补光，可进行亮度补充。 | 1 | 台
199 | 五层 | 音乐教室1 | 多媒体 | 单面数字子钟 | 1.要求采用液晶屏幕，屏幕分辨率≥2560*800； 2.支持 POE 供电，通过以太网线缆即可实现供电与数据传输，简化布线；同时具备以太网有线通讯功能，保障数据稳定传输； 3.支持 NTP 协议自动校准日期和时间，可精准同步标准时间，还支持时区配置，满足不同地区时间显示需求； 4.支持多个时钟显示模板，支持个性化时钟显示，可根据不同场景和用户喜好定制独特的时钟样式； 5.支持手动或定时息屏和亮屏，可进行图文信息发布，用于展示通知、公告等内容 6.支持在线升级功能，可直接联网升级新版软件，及时更新功能、修复漏洞，提升设备性能。 | 1 | 套
200 | 五层 | 音乐教室1 | 多媒体 | 电子班牌 | 1.屏幕尺寸≥21.5英寸，屏幕比例为16：9； 2.分辨率≥1920×1080，对比度≥3000：1； 3.屏幕亮度≥250cd/m²，视角≥178°； 4.处理器≥8核1.4GHz，运行内存≥4G，存储≥64G，NPU≥3 TOPS； 5.支持≥10点电容式触摸； 6.边框支持可变灯带状态显示； 7.支持≥4麦克风，支持降噪，回音消除； 8.支持≥500万像素摄像头； 9.支持NFC刷卡； 10.支持POE供电及DC电源输入； 11.整机固定竖装结构出厂设计，左右两侧机身严禁集成任何摄像头和刷卡模组； 12.整机横向宽度（设备左右最大外轮廓尺寸）≤300mm，满足现场墙体安装预留空间限制。 | 1 | 台
201 | 五层 | 音乐教室1 | 多媒体 | 巡课主机（含控制、互动、处理系统） | 1.处理器采用≥4核架构； 2.主机应采用一体化设计，应能独立完成视频采集、音频采集、音频编码、视频编码、音频处理、视频处理、直播、录制、互动、导播、远程运维参数设置功能，主机存储容量不低于1TB； 3.应支持标准USB音视频信号输出，应支持图像和声音同步输出，最大支持4K图像输出，输出音频应支持通过主机控制软件实现混音，兼容主流视频会议软件； 4.应内置音频接收模块；无需外接无线音频接收模块，即可完成无线音频采集，应支持同时≥2个无线麦克风接入； ▲5.应支持断电音频直通，在主机非通电状态下，从主机模拟音频通道输入的音频应能从主机输出通道输出，且≥2个音频输入通道支持该功能； 6.应具备的接口：≥2个HDMI高清采集接口，≥4个RJ45接口，≥4个USB类型接口； 7.应支持≥2个线路信号立体声输入、≥2个线路立体声音频输出、≥1个阵列麦克风输入接口，在不接入音频处理器的情况下，应能通过网线完成阵列麦克风接入主机，通过网线应实现麦克风的供电、音频信号传输、音频参数设置，支持数字音频传输； 8.应支持开机后自动实现与无线音频设备连接，应支持自动对频，应能通过主机屏幕查看对频是否成功； 9.应支持H.264/H.265编码/解码； 10.主机应采用≥13英寸触控电容屏，表面硬度≥7H，屏幕分辨率≥1920×1080； 11.主机噪声应≤20dB。 | 1 | 台
202 | 五层 | 音乐教室1 | 多媒体 | 巡课教师摄像机 | 1.应采用全景与特写双镜头设计，全景镜头水平视场角≥60°，特写镜头水平视场角≥20°； 2.摄像机应采用一体化集成设计，支持4K超高清（3840×2160），并兼容1920×1080和1280×720分辨率； 3.应内置图像识别跟踪算法，搭配内置云台，在保证清晰度的同时减少对课堂的干扰； 4.应采用低畸变设计，全景畸变≤±1%，特写畸变≤±1%，减少畸变校正造成的图像质量损失； 5.应具备RJ45接口≥1路、Type-C接口≥1路、Line in接口≥1路； 6.应支持POE有线网络供电，仅需1路网线即可实现供电及信号传输，并可同时输出特写和全景等多路画面； 7.传感器尺寸CMOS应≥1/2.8英寸； 8.全景图像传感器有效像素应≥400万，特写图像传感器有效像素应≥800万； 9.摄像机最低照度应≤0.5 Lux@（F2.0，AGC ON）或更优； 10.应支持自动白平衡； 11.应支持2D&3D数字降噪，信噪比≥55dB； 12.应支持H.264、H.265、MJPEG视频编码格式； 13.主码流分辨率应支持3840×2160、1920×1080、1280×720、1024×576等主流规格； 14.应支持标准USB音视频信号输出，应同时支持UVC和UAC协议，应支持通过USB接口实现图像和声音同步输出，最大支持4K@30fps输出，兼容主流视频会议软件； 15.摄像机应支持DC12V和PoE供电，并与学校现有监控系统数据联通。 | 1 | 台
203 | 五层 | 音乐教室1 | 多媒体 | 巡课学生摄像机 | 1.应采用全景与特写双镜头设计，全景镜头水平视场角≥110°，特写镜头水平视场角≥40°； 2.摄像机应采用一体化集成设计，支持4K超高清（3840×2160），并兼容1920×1080和1280×720分辨率； 3.应内置图像识别跟踪算法，搭配内置云台，在保证清晰度的同时减少对课堂的干扰； 4.应采用低畸变设计，全景畸变≤±1%，特写畸变≤±1%，减少畸变校正造成的图像质量损失； 5.应具备RJ45接口≥1路、Type-C接口≥1路、Line in接口≥1路； 6.应支持POE有线网络供电，仅需1路网线即可实现供电及信号传输，并可同时输出特写和全景等多路画面； 7.传感器尺寸CMOS应≥1/2.8英寸； 8.全景图像传感器有效像素应≥400万，特写图像传感器有效像素应≥800万； 9.最低照度应≤0.5 Lux@（F2.0，AGC ON）或更优； 10.应支持自动白平衡； 11.应支持2D&3D数字降噪，信噪比≥55dB； 12.应支持H.264、H.265、MJPEG视频编码格式； 13.主码流分辨率应支持3840×2160、1920×1080、1280×720、1024×576等主流规格； 14.应支持≥6种网络流传输协议； 14.应支持标准USB音视频信号输出，应同时支持UVC和UAC协议，应支持通过USB接口实现图像和声音同步输出，最大支持4K@30fps输出，兼容主流视频会议软件； 15.摄像机应支持DC12V和PoE供电，并与学校现有监控系统数据联通； | 1 | 台
204 | 五层 | 音乐教室1 | 多媒体 | 巡课全向麦克风 | 1.应内置≥8个传感器单元； 2.应支持≥2个数字音频接口，支持数字音频传输，每个接口应具备输入和输出能力，支持盲插； 3.应支持状态指示灯，可通过指示灯颜色或状态区分正常工作与无法拾音状态； 4.频率响应范围应不低于50Hz~16KHz； 5.拾音半径应≥8m； 6.信噪比应≥68dB； 7.声压级应≥130dBSPL（10%THD@1kHz）； 8.应无需额外适配器供电，应能通过网线实现麦克风供电、音频信号传输及参数调整； 9.应支持降噪、回声抵消、混响抑制、自动增益控制、多麦融合等多种音频算法； | 1 | 套
205 | 五层 | 音乐教室1 | 多媒体 | 立式钢琴 | 1.钢琴规格：126CM 2.音板：纯实木音板，采用世界先进技术，不等厚不等宽梯形音板结构，采用松科雨鳞云杉属木材。 3.弦码：采用实木材料。 4.铁板：真空铸造铁板；强力欧式矩形铁板，呈矩形框架结构，确保音源弦列坚固稳定，孔位精确，布局合理。铁板上沿采用金银色套装的紧固螺丝及圆柱形垫圈。 5.弦轴板：采用≥17层制作；色木或山毛榉等木材交错拼接而成。 6.背架：背柱数量≥4，每根背柱尺寸≥100×60mm，结构坚固，上、下梁采用硬木材料。7.击弦机：用硬质铝合金制作总档、背档、调节梁等重要部件，结构牢固永不变形。 8.击弦机顶杆及音头钮：纯实木材质，不得使用ABS或碳纤维等塑料材质。 9.击弦机缩调档：色木多层板实木缩调档，铝合金包裹加固结构。保证不同气候条件下不会变形，保证钢琴的弹奏触感稳定性。 10.键盘：采用实木键子，乌木制造黑键或更优的材料，呢圈及且档呢采用呢毡。 11.弦枕钮：低音区采用外压式；中高音镶嵌式弦枕。 12、下弦枕：中高音及低音下弦枕采用三角琴倍音辅助弦长结构设计，使音质更接近三角琴。 13.中盘：特殊金属材料制作，需确保中盘不变形，中盘底面设置中盘垫板，键盘和中盘垫板之间形成空腔，增强钢琴共鸣效果或选用铝合金框架结构或稳定不易变形的木材制作而成并在底部或中盘其他位置加装金属材质加固，能彻底解决因气候变化所造成键面不平的现象，确保中盘不变形，使键面平整，弹奏舒适，能极大提升钢琴使用寿命。 14.弱音档：插装式弱音系统，结构牢固新颖，左右侧板均装有槽盒，可以直接把弱音档两侧的摆杆直接插入槽盒内，便于拆装，工作稳定可靠，杜绝杂音。 15.上门：上门板固定使用便于拆卸的弹簧式固定件（非塑料材质固定卡扣结构），结构牢固，安全耐用；上门板内侧安装金属长梁，能防止上门板长时间受温湿度变化影响导致的变形，且方便上门板拆装 16、音板有静音区：钢琴音板低音区上角以硬木隔断的方式，阻断音板的震动，具有静音角和静音区。 17.其他各项技术指标要求应符合GB/T 10159-2023 《钢琴》。 18.配置琴凳、抹琴手套、键盘绒、产品说明书等。 | 1 | 台
206 | 五层 | 音乐教室1 | 多媒体 | 全频壁挂扬声器 | 1.低频：1x5.25英寸低频单元 2.高频：1英寸高音 3.频率响应：73Hz~17kHz(-3dB) 4.频率范围：65Hz~20kHz(-10dB) 5.功率：长期连续60W，峰值240W 6.灵敏度：87dB 7.额定阻抗8Ω | 2 | 只
207 | 五层 | 音乐教室1 | 多媒体 | 辅助音箱 | 1.低频：1x5.25英寸低频单元 2.高频：1英寸高音 3.频率响应：73Hz~17kHz(-3dB) 4.频率范围：65Hz~20kHz(-10dB) 5.功率：长期连续60W，峰值240W 6.灵敏度：87dB 7.额定阻抗8Ω | 2 | 只
208 | 五层 | 音乐教室1 | 多媒体 | 音频处理器 | 1.通道数：≥4进8出 2.频率响应：不劣于20Hz-20kHz-0.5dB 3.功能：具有分频、静音、相位、增益、限幅、EQ等 4.均衡器：输入通道≥30段参量均衡滤波器，输出通道≥7段参量均衡滤波器 5.采样率：≥48kHz 6.可调延时：输入≥420.998ms，输出≥128.998ms 7.信噪比：≥106dB 8.总谐波失真：≤0.006% 9.预设参数：用户预设≥24个 10.最大连接设备：≥32台 | 1 | 台
209 | 五层 | 音乐教室1 | 多媒体 | 全频数字功放 | 1.通道数：≥4 2.功率：4×120W8Ω～16Ω；4×120W70V；4×120W100V； 3.频率响应：70Hz～20KHz±3dB 4.THD+N(额定功率）：70Hz～20KHZ≤0.5 5.S/N信噪比(宽带）：≥100dB 6.输入灵敏度：1.2V 7.输入阻抗（平衡/非平衡）：20K/10K 8.电路类型：ClassD 9.保护：过压保护/直流保护/过温保护/过载保护 | 1 | 台
210 | 五层 | 音乐教室1 | 多媒体 | 音频调音台 | 1.12路模拟调音台 2.输入处理能力：≥12路 3.立体声的线路输入：≥4对 4.带MP3播放器；带参量均衡Baypass启动按键； 5.带有HI/Z阻抗切换功能；带有压限器功能； 6.具备四路编组功能。 | 1 | 个
211 | 五层 | 音乐教室1 | 多媒体 | 领夹无线麦克风 | 1.接收机：真分集式；灵敏度（最大频偏状态）<3μV于52dBsS/N；AF频率响应50–16,000Hz（-3dB）；线路/麦克风电平20dB，可切换 2.发射机：射频发射功率10mW，供电2AA电池,1.5V 3.领夹话筒：电容，预极化；灵敏度20mV/Pa；拾音特征：全方向；最大声压级130dB | 2 | 套
212 | 五层 | 音乐教室1 | 多媒体 | 手持无线话筒 | 1.接收机：真分集式；灵敏度（最大频偏状态）<3μV于52dBsS/N；AF频率响应50–16,000Hz（-3dB）；线路/麦克风电平20dB，可切换 2.发射机：射频发射功率10mW，供电2AA电池,1.5V 3.话筒类型：工作时间10小时，电容，灵敏度1.5mV/Pa，超心型 | 2 | 套
213 | 五层 | 音乐教室1 | 多媒体 | 带滤波电源时序器 | 1.配备≥3.5寸彩色TFT-LCD显示屏，可实时显示当前电压，日期时间，信道开关状态； 2.8路开关通道输出，每路延时开启和关闭时间可自由设置（范围0~999秒）； 3.每通道可以独立设置开启/关闭，方便设备灵活使用； 4.每通道独立滤波器，提供稳定，无干忧电流； 5.内置时钟芯片，可根据日期时间定时9组设置自动开启/关闭每一通道； 6.欠压、过压保护，可自定义设置保护值； 7.配置RS232和RS485接口，支持级联、中央设备控制； 8.额定输出总电流：40A，单路输出电流：20A。 9.每一路功率：可承载2000W。 10.每路带滤波。 | 1 | 台
214 | 五层 | 音乐教室1 | 多媒体 | 话筒支架 | 1.金属加重底座，横杆长度：≥86cm，高度调节：96-163cm 2.180°上下调节，360°角度旋转 | 2 | 个
215 | 五层 | 音乐教室1 | 多媒体 | 定制机柜 | 1.前后网孔门 2.600*600mm 3.标准配置：8位PDU电源1套 | 1 | 台
216 | 五层 | 音乐教室1 | 多媒体 | 小学音乐教学挂图 | 铜版纸彩色印刷，规格：740×520mm，全对开。小学音乐挂图含音乐家挂图25张，乐器挂图35张，识谱知识挂图10张。 | 2 | 套
217 | 五层 | 音乐教室1 | 多媒体 | 五线谱识读教具 | 1.材质：磁性底材，可直接吸附在黑板、绿板等铁质物品上。 2.尺寸：不小于1250*140mm，共一张、切3等分、对应音符卡片可直接吸附在五线谱磁力板上进行讲解。 | 1 | 套
218 | 五层 | 音乐教室2 | 家具 | 音乐凳 | H360 1.尺寸：边长360mmx高360mm±10mm，厚度3.5mm。 2.材质：高密度ＰＥ防水抗摔材料。 3.工艺：（1）滚塑制作，材质轻，耐磨抗压，抗氧化功能强，长期使用也不会产生开裂现象。 （2）硬度和强度高，吸水性小，优良的电绝缘性，耐寒。 （3）底部须有四个加厚耐摩擦底座性。 4.功能：可自由组合成各种形状，激发学生们的动手能力和创造思维能力。 | 36 | 个
219 | 五层 | 音乐教室2 | 家具 | 钢柜 | 900*500*800 基材:一级冷轧钢板，板厚0.7mm，12mm边框 喷涂:钢板经酸洗磷化处理，静电喷涂工艺。 五金件:ABS暗卡拉手，三级锁具，可换芯，折叠钥匙柄等五金配件 配置:内二板 | 5 | 个
220 | 五层 | 音乐教室2 | 家具 | 嵌入式矮柜 | 6350*500*900 全木结构 顶板、层板采用25mm厚ENF级实木多层板，其余板件采用18mm厚ENF级实木多层板，2mm同色封边条直线封边，封边条修整后表面无毛刺。锌合金连接件。采用具有环保、耐热、耐水、粘性强特点的环保胶水。 | 1 | 组
221 | 五层 | 音乐教室2 | 家具 | 移动合唱台 | 1200*600*900 1.尺寸：收纳后尺寸：长1200*宽600*高900mm±10mm，三层推开后尺寸：长1200*宽1000*高900mm±10mm，第一层台阶宽400*高300mm,第二层台阶宽400*高600mm，第三层台阶宽600*高900mm； 2.材质：橡胶木； 3.工艺：合唱台整体采用橡胶木实木，使用天然植物精炼木蜡油经反复打磨、浸润、擦拭、上光制成；内置钢架横向纵向连接固定，五金件采用品牌； 4.功能：一、二层可收纳至第三层下面，节约收纳空间，底部配置带刹车轮，方便推移。 | 5 | 组
222 | 五层 | 音乐教室2 | 家具 | 指挥台 | 1200*1000*1300 1. 平台主体：实木板材，侧板/背板厚度18mm，采用天然植物精炼木蜡油涂装，环保无异味；内置钢架横向与纵向连接固定，结构稳固。 2. 谱台/置物层：同实木材质，可调节倾斜角度与整体高度，适配不同身高使用需求。 3. 护栏/立柱：金属管材，表面防锈喷塑处理，无毛刺，平台护栏高度约900mm，保障使用安全。 4. 连接件：合金连接件，连接牢固，不易松动，满足长期高频使用需求。 | 1 | 组
223 | 五层 | 音乐教室2 | 多媒体 | 记忆书写智慧绿板 | 1.整机应采用全金属外壳，三拼接平面一体化设计，无推拉式结构，中间主屏尺寸应≥86英寸，左右副屏应采用书写黑板，支持粉笔半数同步生成电子板书，主副屏过渡平滑并在同一平面，整体外观尺寸宽应≥4200mm，高应≥1200mm； 2.整机左、右、下三边框应具备磁吸功能，边框任意位置可吸附具备磁吸功能的书写笔； 3.整机采用嵌入式系统，内存应≥2GB，存储空间应≥32GB；嵌入式系统可独立于ops模块运行，用做备份系统。 4.整机应采用红外触控方式，支持进行40点或以上触控； 5.整机应内置立体声扬声器，额定总功率应不低于80W； 6.整机应支持标准、听力、智能环境自适应等多种音效模式，智能环境自适应模式应能通过内置麦克风采集教室物理环境声音，自动调节音量及音效； 7.整机应支持一键投屏功能，可通过超声波等方式实现免投屏码、免同局域网投屏； 8.整机应支持蓝牙，应内置双WiFi无线网卡（不接受外接）； 11.整机应内置非独立摄像头，采用一体化集成设计，可拍摄≥1600万像素数的照片； 12.整机应内置AI功能，支持通过语音与记忆书写智慧绿板进行对话交互，并可根据对话内容生成图像； 13.整机应支持视力检测功能，可通过手势识别进行视力测试，测试完成后生成视力检测结果； 14.整机应支持提笔书写，在内置操作系统下无需点击功能入口，当检测到红外笔笔尖接触屏幕时应自动进入书写模式。 | 1 | 台
224 | 五层 | 音乐教室2 | 多媒体 | OPS主机 | 1.处理器性能不低于14核心20线程； 2.内存不低于16GB； 3.存储不低于256GB。 | 1 | 台
225 | 五层 | 音乐教室2 | 多媒体 | 视频展台 | 1.应采用壁挂式安装，无锐角无利边设计，托板应采用单板结构，平整无接缝，托板及挂墙部分应具有金属加强，展开后托板尺寸应≥A4面积，托板可承重应≥3kg，托板可收起，应采用磁吸吸附式结构； 2.应采用一体式非活动悬臂设计，打开托板一个动作即可启动展台，实现画面拍摄和数据传输； 3.应支持视频矫正功能，拍摄输出实时画面无梯形畸变，展台主体区画面为标准矩形效果； 4.应采用USB接口与设备进行连接，单根USB线应实现供电、高清数据传输；展台背面应支持数据线缠绕设计，可防止数据线松动脱落，并支持左右下三个方向出线； 5.摄像头应可拍摄≥1600万像素数的照片，支持自动对焦，可拍摄A4画幅，显示视频输出像素应≥3840×2160； 6.应支持实时降噪功能，可手动开启或关闭降噪功能； 7.应支持通过点击屏幕画面任意位置，即可改变对焦位置，可对立体物体的局部进行对焦； 8.展台按键应采用触摸按键，可实现灯光调节、拍照截图、画面缩小、画面放大功能，同时也应支持在展台软件上进行同样的操作； 9.应支持3档LED补光，可进行亮度补充。 | 1 | 台
226 | 五层 | 音乐教室2 | 多媒体 | 单面数字子钟 | 1.要求采用液晶屏幕，屏幕分辨率≥2560*800； 2.支持 POE 供电，通过以太网线缆即可实现供电与数据传输，简化布线；同时具备以太网有线通讯功能，保障数据稳定传输； 3.支持 NTP 协议自动校准日期和时间，可精准同步标准时间，还支持时区配置，满足不同地区时间显示需求； 4.支持多个时钟显示模板，支持个性化时钟显示，可根据不同场景和用户喜好定制独特的时钟样式； 5.支持手动或定时息屏和亮屏，可进行图文信息发布，用于展示通知、公告等内容 6.支持在线升级功能，可直接联网升级新版软件，及时更新功能、修复漏洞，提升设备性能。 | 1 | 套
227 | 五层 | 音乐教室2 | 多媒体 | 电子班牌 | 1.屏幕尺寸≥21.5英寸，屏幕比例为16：9； 2.分辨率≥1920×1080，对比度≥3000：1； 3.屏幕亮度≥250cd/m²，视角≥178°； 4.处理器≥8核1.4GHz，运行内存≥4G，存储≥64G，NPU≥3 TOPS； 5.支持≥10点电容式触摸； 6.边框支持可变灯带状态显示； 7.支持≥4麦克风，支持降噪，回音消除； 8.支持≥500万像素摄像头； 9.支持NFC刷卡； 10.支持POE供电及DC电源输入； 11.整机固定竖装结构出厂设计，左右两侧机身严禁集成任何摄像头和刷卡模组； 12.整机横向宽度（设备左右最大外轮廓尺寸）≤300mm，满足现场墙体安装预留空间限制。 | 1 | 台
228 | 五层 | 音乐教室2 | 多媒体 | 巡课主机（含控制、互动、处理系统） | 1.处理器采用≥4核架构； 2.主机应采用一体化设计，应能独立完成视频采集、音频采集、音频编码、视频编码、音频处理、视频处理、直播、录制、互动、导播、远程运维参数设置功能，主机存储容量不低于1TB； 3.应支持标准USB音视频信号输出，应支持图像和声音同步输出，最大支持4K图像输出，输出音频应支持通过主机控制软件实现混音，兼容主流视频会议软件； 4.应内置音频接收模块；无需外接无线音频接收模块，即可完成无线音频采集，应支持同时≥2个无线麦克风接入； ▲5.应支持断电音频直通，在主机非通电状态下，从主机模拟音频通道输入的音频应能从主机输出通道输出，且≥2个音频输入通道支持该功能； 6.应具备的接口：≥2个HDMI高清采集接口，≥4个RJ45接口，≥4个USB类型接口； 7.应支持≥2个线路信号立体声输入、≥2个线路立体声音频输出、≥1个阵列麦克风输入接口，在不接入音频处理器的情况下，应能通过网线完成阵列麦克风接入主机，通过网线应实现麦克风的供电、音频信号传输、音频参数设置，支持数字音频传输； 8.应支持开机后自动实现与无线音频设备连接，应支持自动对频，应能通过主机屏幕查看对频是否成功； 9.应支持H.264/H.265编码/解码； 10.主机应采用≥13英寸触控电容屏，表面硬度≥7H，屏幕分辨率≥1920×1080； 11.主机噪声应≤20dB。 | 1 | 台
229 | 五层 | 音乐教室2 | 多媒体 | 巡课教师摄像机 | 1.应采用全景与特写双镜头设计，全景镜头水平视场角≥60°，特写镜头水平视场角≥20°； 2.摄像机应采用一体化集成设计，支持4K超高清（3840×2160），并兼容1920×1080和1280×720分辨率； 3.应内置图像识别跟踪算法，搭配内置云台，在保证清晰度的同时减少对课堂的干扰； 4.应采用低畸变设计，全景畸变≤±1%，特写畸变≤±1%，减少畸变校正造成的图像质量损失； 5.应具备RJ45接口≥1路、Type-C接口≥1路、Line in接口≥1路； 6.应支持POE有线网络供电，仅需1路网线即可实现供电及信号传输，并可同时输出特写和全景等多路画面； 7.传感器尺寸CMOS应≥1/2.8英寸； 8.全景图像传感器有效像素应≥400万，特写图像传感器有效像素应≥800万； 9.摄像机最低照度应≤0.5 Lux@（F2.0，AGC ON）或更优； 10.应支持自动白平衡； 11.应支持2D&3D数字降噪，信噪比≥55dB； 12.应支持H.264、H.265、MJPEG视频编码格式； 13.主码流分辨率应支持3840×2160、1920×1080、1280×720、1024×576等主流规格； 14.应支持标准USB音视频信号输出，应同时支持UVC和UAC协议，应支持通过USB接口实现图像和声音同步输出，最大支持4K@30fps输出，兼容主流视频会议软件； 15.摄像机应支持DC12V和PoE供电，并与学校现有监控系统数据联通。 | 1 | 台
230 | 五层 | 音乐教室2 | 多媒体 | 巡课学生摄像机 | 1.应采用全景与特写双镜头设计，全景镜头水平视场角≥110°，特写镜头水平视场角≥40°； 2.摄像机应采用一体化集成设计，支持4K超高清（3840×2160），并兼容1920×1080和1280×720分辨率； 3.应内置图像识别跟踪算法，搭配内置云台，在保证清晰度的同时减少对课堂的干扰； 4.应采用低畸变设计，全景畸变≤±1%，特写畸变≤±1%，减少畸变校正造成的图像质量损失； 5.应具备RJ45接口≥1路、Type-C接口≥1路、Line in接口≥1路； 6.应支持POE有线网络供电，仅需1路网线即可实现供电及信号传输，并可同时输出特写和全景等多路画面； 7.传感器尺寸CMOS应≥1/2.8英寸； 8.全景图像传感器有效像素应≥400万，特写图像传感器有效像素应≥800万； 9.最低照度应≤0.5 Lux@（F2.0，AGC ON）或更优； 10.应支持自动白平衡； 11.应支持2D&3D数字降噪，信噪比≥55dB； 12.应支持H.264、H.265、MJPEG视频编码格式； 13.主码流分辨率应支持3840×2160、1920×1080、1280×720、1024×576等主流规格； 14.应支持≥6种网络流传输协议； 14.应支持标准USB音视频信号输出，应同时支持UVC和UAC协议，应支持通过USB接口实现图像和声音同步输出，最大支持4K@30fps输出，兼容主流视频会议软件； 15.摄像机应支持DC12V和PoE供电，并与学校现有监控系统数据联通； | 1 | 台
231 | 五层 | 音乐教室2 | 多媒体 | 巡课全向麦克风 | 1.应内置≥8个传感器单元； 2.应支持≥2个数字音频接口，支持数字音频传输，每个接口应具备输入和输出能力，支持盲插； 3.应支持状态指示灯，可通过指示灯颜色或状态区分正常工作与无法拾音状态； 4.频率响应范围应不低于50Hz~16KHz； 5.拾音半径应≥8m； 6.信噪比应≥68dB； 7.声压级应≥130dBSPL（10%THD@1kHz）； 8.应无需额外适配器供电，应能通过网线实现麦克风供电、音频信号传输及参数调整； 9.应支持降噪、回声抵消、混响抑制、自动增益控制、多麦融合等多种音频算法； | 1 | 套
232 | 五层 | 音乐教室2 | 多媒体 | 立式钢琴 | 1.钢琴规格：126CM 2.音板：纯实木音板，采用世界先进技术，不等厚不等宽梯形音板结构，采用松科雨鳞云杉属木材。 3.弦码：采用实木材料。 4.铁板：真空铸造铁板；强力欧式矩形铁板，呈矩形框架结构，确保音源弦列坚固稳定，孔位精确，布局合理。铁板上沿采用金银色套装的紧固螺丝及圆柱形垫圈。 5.弦轴板：采用≥17层制作；色木或山毛榉等木材交错拼接而成。 6.背架：背柱数量≥4，每根背柱尺寸≥100×60mm，结构坚固，上、下梁采用硬木材料。7.击弦机：用硬质铝合金制作总档、背档、调节梁等重要部件，结构牢固永不变形。 8.击弦机顶杆及音头钮：纯实木材质，不得使用ABS或碳纤维等塑料材质。 9.击弦机缩调档：色木多层板实木缩调档，铝合金包裹加固结构。保证不同气候条件下不会变形，保证钢琴的弹奏触感稳定性。 10.键盘：采用实木键子，乌木制造黑键或更优的材料，呢圈及且档呢采用呢毡。 11.弦枕钮：低音区采用外压式；中高音镶嵌式弦枕。 12、下弦枕：中高音及低音下弦枕采用三角琴倍音辅助弦长结构设计，使音质更接近三角琴。 13.中盘：特殊金属材料制作，需确保中盘不变形，中盘底面设置中盘垫板，键盘和中盘垫板之间形成空腔，增强钢琴共鸣效果或选用铝合金框架结构或稳定不易变形的木材制作而成并在底部或中盘其他位置加装金属材质加固，能彻底解决因气候变化所造成键面不平的现象，确保中盘不变形，使键面平整，弹奏舒适，能极大提升钢琴使用寿命。 14.弱音档：插装式弱音系统，结构牢固新颖，左右侧板均装有槽盒，可以直接把弱音档两侧的摆杆直接插入槽盒内，便于拆装，工作稳定可靠，杜绝杂音。 15.上门：上门板固定使用便于拆卸的弹簧式固定件（非塑料材质固定卡扣结构），结构牢固，安全耐用；上门板内侧安装金属长梁，能防止上门板长时间受温湿度变化影响导致的变形，且方便上门板拆装 16、音板有静音区：钢琴音板低音区上角以硬木隔断的方式，阻断音板的震动，具有静音角和静音区。 17.其他各项技术指标要求应符合GB/T 10159-2023 《钢琴》。 18.配置琴凳、抹琴手套、键盘绒、产品说明书等。 | 1 | 台
233 | 五层 | 音乐教室2 | 多媒体 | 全频壁挂扬声器 | 1.低频：1x5.25英寸低频单元 2.高频：1英寸高音 3.频率响应：73Hz~17kHz(-3dB) 4.频率范围：65Hz~20kHz(-10dB) 5.功率：长期连续60W，峰值240W 6.灵敏度：87dB 7.额定阻抗8Ω | 2 | 只
234 | 五层 | 音乐教室2 | 多媒体 | 辅助音箱 | 1.低频：1x5.25英寸低频单元 2.高频：1英寸高音 3.频率响应：73Hz~17kHz(-3dB) 4.频率范围：65Hz~20kHz(-10dB) 5.功率：长期连续60W，峰值240W 6.灵敏度：87dB 7.额定阻抗8Ω | 2 | 只
235 | 五层 | 音乐教室2 | 多媒体 | 音频处理器 | 1.通道数：≥4进8出 2.频率响应：不劣于20Hz-20kHz-0.5dB 3.功能：具有分频、静音、相位、增益、限幅、EQ等 4.均衡器：输入通道≥30段参量均衡滤波器，输出通道≥7段参量均衡滤波器 5.采样率：≥48kHz 6.可调延时：输入≥420.998ms，输出≥128.998ms 7.信噪比：≥106dB 8.总谐波失真：≤0.006% 9.预设参数：用户预设≥24个 10.最大连接设备：≥32台 | 1 | 台
236 | 五层 | 音乐教室2 | 多媒体 | 全频数字功放 | 1.通道数：≥4 2.功率：4×120W8Ω～16Ω；4×120W70V；4×120W100V； 3.频率响应：70Hz～20KHz±3dB 4.THD+N(额定功率）：70Hz～20KHZ≤0.5 5.S/N信噪比(宽带）：≥100dB 6.输入灵敏度：1.2V 7.输入阻抗（平衡/非平衡）：20K/10K 8.电路类型：ClassD 9.保护：过压保护/直流保护/过温保护/过载保护 | 1 | 台
237 | 五层 | 音乐教室2 | 多媒体 | 音频调音台 | 1.12路模拟调音台 2.输入处理能力：≥12路 3.立体声的线路输入：≥4对 4.带MP3播放器；带参量均衡Baypass启动按键； 5.带有HI/Z阻抗切换功能；带有压限器功能； 6.具备四路编组功能。 | 1 | 个
238 | 五层 | 音乐教室2 | 多媒体 | 领夹无线麦克风 | 1.接收机：真分集式；灵敏度（最大频偏状态）<3μV于52dBsS/N；AF频率响应50–16,000Hz（-3dB）；线路/麦克风电平20dB，可切换 2.发射机：射频发射功率10mW，供电2AA电池,1.5V 3.领夹话筒：电容，预极化；灵敏度20mV/Pa；拾音特征：全方向；最大声压级130dB | 2 | 套
239 | 五层 | 音乐教室2 | 多媒体 | 手持无线话筒 | 1.接收机：真分集式；灵敏度（最大频偏状态）<3μV于52dBsS/N；AF频率响应50–16,000Hz（-3dB）；线路/麦克风电平20dB，可切换 2.发射机：射频发射功率10mW，供电2AA电池,1.5V 3.话筒类型：工作时间10小时，电容，灵敏度1.5mV/Pa，超心型 | 2 | 套
240 | 五层 | 音乐教室2 | 多媒体 | 带滤波电源时序器 | 1.配备≥3.5寸彩色TFT-LCD显示屏，可实时显示当前电压，日期时间，信道开关状态； 2.8路开关通道输出，每路延时开启和关闭时间可自由设置（范围0~999秒）； 3.每通道可以独立设置开启/关闭，方便设备灵活使用； 4.每通道独立滤波器，提供稳定，无干忧电流； 5.内置时钟芯片，可根据日期时间定时9组设置自动开启/关闭每一通道； 6.欠压、过压保护，可自定义设置保护值； 7.配置RS232和RS485接口，支持级联、中央设备控制； 8.额定输出总电流：40A，单路输出电流：20A。 9.每一路功率：可承载2000W。 10.每路带滤波。 | 1 | 台
241 | 五层 | 音乐教室2 | 多媒体 | 话筒支架 | 1.金属加重底座，横杆长度：≥86cm，高度调节：96-163cm 2.180°上下调节，360°角度旋转 | 2 | 个
242 | 五层 | 音乐教室2 | 多媒体 | 定制机柜 | 1.前后网孔门 2.600*600mm 3.标准配置：8位PDU电源1套 | 1 | 台
243 | 五层 | 音乐教室2 | 多媒体 | 小学音乐教学挂图 | 铜版纸彩色印刷，规格：740×520mm，全对开。小学音乐挂图含音乐家挂图25张，乐器挂图35张，识谱知识挂图10张。 | 2 | 套
244 | 五层 | 音乐教室2 | 多媒体 | 五线谱识读教具 | 1.材质：磁性底材，可直接吸附在黑板、绿板等铁质物品上。 2.尺寸：不小于1250*140mm，共一张、切3等分、对应音符卡片可直接吸附在五线谱磁力板上进行讲解。 | 1 | 套
245 | 五层 | 音乐教室3 | 家具 | 学生桌 | 576*576*650 1.尺寸：576*576*750mm±10mm； 2.桌面：材质采用抗倍特一体成型。耐80度以上高温。防水：浸水24小时后的膨胀指数不多于0.1mm，面板四周采CNC修边，四周倒角，圆润光滑无任何毛边。 3.桌架： （1）.材质及形状：桌腿圆型钢管。 （2）.尺寸：桌腿尺寸：ф42-15±1mmｘ740ｘ1.2ｍｍ。 （3）.表面涂装：高温粉体烤漆。长时间使用也不会产生表面漆剥落现象。 双层连接件采用尼龙材质一体注塑成型，强度高。 4.双层连接件：高度160mm±5mm，须采用尼龙材质一体注塑成型，强度高，耐磨采用尼龙材质一体注塑成型，强度高。 5.脚垫： （1）.材质：采用白色塑料+不锈钢。 （2）尺寸：ф32*M10*40mm。 | 36 | 个
246 | 五层 | 音乐教室3 | 家具 | 学生凳 | Φ296*450 1.尺寸：Φ296*450mm; 2.材质：ABS+钢管； 3.工艺：面板采用ABS新料一体注塑成型，面板直径29.6cm±1cm，坐垫下带有防滑凸条和防滑垫的塑料背盖，以便于悬挂，尺寸：125*127*35mm±5mm。中间有內弧造型，深度为8mm。椅腿钢管尺寸：32*22*1.5mm，采用鱼眼管满焊焊接，表面采用高温粉体烤漆，耐腐蚀，不易生锈；脚垫尺寸：81*19*60mm及40*28*39mm；采用PP纤维质塑胶一体成型，防滑、耐用、耐摩擦；凳子底部加黑色护垫，保护地板防止摩擦，所有零部件采用永久性固定方式，不会产生松散、脱落之情形。 4.功能：凳子可悬挂于桌子上方便收纳及打扫卫生。 | 36 | 个
247 | 五层 | 音乐教室3 | 家具 | 嵌入式矮柜 | 6350*500*900 全木结构 顶板、层板采用25mm厚ENF级实木多层板，其余板件采用18mm厚ENF级实木多层板，2mm同色封边条直线封边，封边条修整后表面无毛刺。锌合金连接件。采用具有环保、耐热、耐水、粘性强特点的环保胶水。 | 1 | 组
248 | 五层 | 音乐教室3 | 多媒体 | 智慧互动双屏 | 1.整机应由两台86英寸超高清LED液晶显示屏组成；屏幕钢化玻璃表面硬度应≥9H；应支持左右副屏切换为同屏显示模式，两个副屏可显示一致的画面内容，且两个屏幕均可进行触控操作； 2.整机应采用电容触摸感应方式，应支持≥40点同时触控及书写，触摸响应应≤5ms，最小识别物应≤3mm，触摸书写延迟应≤25ms； 3.应支持蓝牙和双WiFi无线模块； 4.整机应内置摄像头，像素应≥1300万，视场角应≥120°且水平视场角应≥110°，输出画面分辨率应≥8192×2048；应具备AI功能，可实现人数统计、随机抽选等功能； 5.整机应内置立体声扬声器，额定总功率应≥60W； 6.整机应支持sRGB模式、标准模式等多种色彩空间，且色准△E应≤1（sRGB模式下）； ▲7.整机应具备音频处理功能，支持麦克风自动增益、噪声抑制、回声消除等音频处理功能；支持AI音频空间感知自动调节模式。 8.整机系统通道应自带文件传输应用，支持多人同时将手机文件传输到整机上；当手机端登录账号与整机一致时，接收文件应不需要二次确认； 9.整机应支持提笔书写，在内置操作系统下无需点击功能入口，当检测到触控笔笔尖接触屏幕时，应自动进入书写模式； 10.整机应支持一键投屏功能，可通过超声波等方式实现免投屏码、免同局域网投屏； 11.整机所有的信号通道应支持纸质护眼模式，支持多种纸张纹理选择，且支持透明度调节、色温调节； 12.OPS模块：应内置1个OPS模块，正版操作系统；处理器性能应不低于12核心20线程；内存应≥16GB，存储应≥256GB； | 1 | 套
249 | 五层 | 音乐教室3 | 多媒体 | 视频展台 | 1.应采用壁挂式安装，无锐角无利边设计，托板应采用单板结构，平整无接缝，托板及挂墙部分应具有金属加强，展开后托板尺寸应≥A4面积，托板可承重应≥3kg，托板可收起，应采用磁吸吸附式结构； 2.应采用一体式非活动悬臂设计，打开托板一个动作即可启动展台，实现画面拍摄和数据传输； 3.应支持视频矫正功能，拍摄输出实时画面无梯形畸变，展台主体区画面为标准矩形效果； 4.应采用USB接口与设备进行连接，单根USB线应实现供电、高清数据传输；展台背面应支持数据线缠绕设计，可防止数据线松动脱落，并支持左右下三个方向出线； 5.摄像头应可拍摄≥1600万像素数的照片，支持自动对焦，可拍摄A4画幅，显示视频输出像素应≥3840×2160； 6.应支持实时降噪功能，可手动开启或关闭降噪功能； 7.应支持通过点击屏幕画面任意位置，即可改变对焦位置，可对立体物体的局部进行对焦； 8.展台按键应采用触摸按键，可实现灯光调节、拍照截图、画面缩小、画面放大功能，同时也应支持在展台软件上进行同样的操作； 9.应支持3档LED补光，可进行亮度补充。 | 1 | 台
250 | 五层 | 音乐教室3 | 多媒体 | 单面数字子钟 | 1.要求采用液晶屏幕，屏幕分辨率≥2560*800； 2.支持 POE 供电，通过以太网线缆即可实现供电与数据传输，简化布线；同时具备以太网有线通讯功能，保障数据稳定传输； 3.支持 NTP 协议自动校准日期和时间，可精准同步标准时间，还支持时区配置，满足不同地区时间显示需求； 4.支持多个时钟显示模板，支持个性化时钟显示，可根据不同场景和用户喜好定制独特的时钟样式； 5.支持手动或定时息屏和亮屏，可进行图文信息发布，用于展示通知、公告等内容 6.支持在线升级功能，可直接联网升级新版软件，及时更新功能、修复漏洞，提升设备性能。 | 1 | 套
251 | 五层 | 音乐教室3 | 多媒体 | 电子班牌 | 1.屏幕尺寸≥21.5英寸，屏幕比例为16：9； 2.分辨率≥1920×1080，对比度≥3000：1； 3.屏幕亮度≥250cd/m²，视角≥178°； 4.处理器≥8核1.4GHz，运行内存≥4G，存储≥64G，NPU≥3 TOPS； 5.支持≥10点电容式触摸； 6.边框支持可变灯带状态显示； 7.支持≥4麦克风，支持降噪，回音消除； 8.支持≥500万像素摄像头； 9.支持NFC刷卡； 10.支持POE供电及DC电源输入； 11.整机固定竖装结构出厂设计，左右两侧机身严禁集成任何摄像头和刷卡模组； 12.整机横向宽度（设备左右最大外轮廓尺寸）≤300mm，满足现场墙体安装预留空间限制。 | 1 | 台
252 | 五层 | 音乐教室3 | 多媒体 | 巡课主机（含控制、互动、处理系统） | 1.处理器采用≥4核架构； 2.主机应采用一体化设计，应能独立完成视频采集、音频采集、音频编码、视频编码、音频处理、视频处理、直播、录制、互动、导播、远程运维参数设置功能，主机存储容量不低于1TB； 3.应支持标准USB音视频信号输出，应支持图像和声音同步输出，最大支持4K图像输出，输出音频应支持通过主机控制软件实现混音，兼容主流视频会议软件； 4.应内置音频接收模块；无需外接无线音频接收模块，即可完成无线音频采集，应支持同时≥2个无线麦克风接入； ▲5.应支持断电音频直通，在主机非通电状态下，从主机模拟音频通道输入的音频应能从主机输出通道输出，且≥2个音频输入通道支持该功能； 6.应具备的接口：≥2个HDMI高清采集接口，≥4个RJ45接口，≥4个USB类型接口； 7.应支持≥2个线路信号立体声输入、≥2个线路立体声音频输出、≥1个阵列麦克风输入接口，在不接入音频处理器的情况下，应能通过网线完成阵列麦克风接入主机，通过网线应实现麦克风的供电、音频信号传输、音频参数设置，支持数字音频传输； 8.应支持开机后自动实现与无线音频设备连接，应支持自动对频，应能通过主机屏幕查看对频是否成功； 9.应支持H.264/H.265编码/解码； 10.主机应采用≥13英寸触控电容屏，表面硬度≥7H，屏幕分辨率≥1920×1080； 11.主机噪声应≤20dB。 | 1 | 台
253 | 五层 | 音乐教室3 | 多媒体 | 巡课教师摄像机 | 1.应采用全景与特写双镜头设计，全景镜头水平视场角≥60°，特写镜头水平视场角≥20°； 2.摄像机应采用一体化集成设计，支持4K超高清（3840×2160），并兼容1920×1080和1280×720分辨率； 3.应内置图像识别跟踪算法，搭配内置云台，在保证清晰度的同时减少对课堂的干扰； 4.应采用低畸变设计，全景畸变≤±1%，特写畸变≤±1%，减少畸变校正造成的图像质量损失； 5.应具备RJ45接口≥1路、Type-C接口≥1路、Line in接口≥1路； 6.应支持POE有线网络供电，仅需1路网线即可实现供电及信号传输，并可同时输出特写和全景等多路画面； 7.传感器尺寸CMOS应≥1/2.8英寸； 8.全景图像传感器有效像素应≥400万，特写图像传感器有效像素应≥800万； 9.摄像机最低照度应≤0.5 Lux@（F2.0，AGC ON）或更优； 10.应支持自动白平衡； 11.应支持2D&3D数字降噪，信噪比≥55dB； 12.应支持H.264、H.265、MJPEG视频编码格式； 13.主码流分辨率应支持3840×2160、1920×1080、1280×720、1024×576等主流规格； 14.应支持标准USB音视频信号输出，应同时支持UVC和UAC协议，应支持通过USB接口实现图像和声音同步输出，最大支持4K@30fps输出，兼容主流视频会议软件； 15.摄像机应支持DC12V和PoE供电，并与学校现有监控系统数据联通。 | 1 | 台
254 | 五层 | 音乐教室3 | 多媒体 | 巡课学生摄像机 | 1.应采用全景与特写双镜头设计，全景镜头水平视场角≥110°，特写镜头水平视场角≥40°； 2.摄像机应采用一体化集成设计，支持4K超高清（3840×2160），并兼容1920×1080和1280×720分辨率； 3.应内置图像识别跟踪算法，搭配内置云台，在保证清晰度的同时减少对课堂的干扰； 4.应采用低畸变设计，全景畸变≤±1%，特写畸变≤±1%，减少畸变校正造成的图像质量损失； 5.应具备RJ45接口≥1路、Type-C接口≥1路、Line in接口≥1路； 6.应支持POE有线网络供电，仅需1路网线即可实现供电及信号传输，并可同时输出特写和全景等多路画面； 7.传感器尺寸CMOS应≥1/2.8英寸； 8.全景图像传感器有效像素应≥400万，特写图像传感器有效像素应≥800万； 9.最低照度应≤0.5 Lux@（F2.0，AGC ON）或更优； 10.应支持自动白平衡； 11.应支持2D&3D数字降噪，信噪比≥55dB； 12.应支持H.264、H.265、MJPEG视频编码格式； 13.主码流分辨率应支持3840×2160、1920×1080、1280×720、1024×576等主流规格； 14.应支持≥6种网络流传输协议； 14.应支持标准USB音视频信号输出，应同时支持UVC和UAC协议，应支持通过USB接口实现图像和声音同步输出，最大支持4K@30fps输出，兼容主流视频会议软件； 15.摄像机应支持DC12V和PoE供电，并与学校现有监控系统数据联通； | 1 | 台
255 | 五层 | 音乐教室3 | 多媒体 | 巡课全向麦克风 | 1.应内置≥8个传感器单元； 2.应支持≥2个数字音频接口，支持数字音频传输，每个接口应具备输入和输出能力，支持盲插； 3.应支持状态指示灯，可通过指示灯颜色或状态区分正常工作与无法拾音状态； 4.频率响应范围应不低于50Hz~16KHz； 5.拾音半径应≥8m； 6.信噪比应≥68dB； 7.声压级应≥130dBSPL（10%THD@1kHz）； 8.应无需额外适配器供电，应能通过网线实现麦克风供电、音频信号传输及参数调整； 9.应支持降噪、回声抵消、混响抑制、自动增益控制、多麦融合等多种音频算法； | 1 | 套
256 | 五层 | 音乐教室3 | 多媒体 | 数码钢琴 | 键数：88键渐层式锤感标准键盘亚光黑键 音乐会三角钢琴音色 10首音色示范曲50首古典曲303首钢琴练习曲 有虚拟共振建模1首(约100KB)/2轨录音 英文面板 踏板：制音/选择性延音/柔音 滑盖式键盘键 尺寸：1357x815x422mm 重量：38KG | 1 | 台
257 | 五层 | 音乐教室3 | 多媒体 | 全频壁挂扬声器 | 1.低频：1x5.25英寸低频单元 2.高频：1英寸高音 3.频率响应：73Hz~17kHz(-3dB) 4.频率范围：65Hz~20kHz(-10dB) 5.功率：长期连续60W，峰值240W 6.灵敏度：87dB 7.额定阻抗8Ω | 2 | 只
258 | 五层 | 音乐教室3 | 多媒体 | 辅助音箱 | 1.低频：1x5.25英寸低频单元 2.高频：1英寸高音 3.频率响应：73Hz~17kHz(-3dB) 4.频率范围：65Hz~20kHz(-10dB) 5.功率：长期连续60W，峰值240W 6.灵敏度：87dB 7.额定阻抗8Ω | 2 | 只
259 | 五层 | 音乐教室3 | 多媒体 | 音频处理器 | 1.通道数：≥4进8出 2.频率响应：不劣于20Hz-20kHz-0.5dB 3.功能：具有分频、静音、相位、增益、限幅、EQ等 4.均衡器：输入通道≥30段参量均衡滤波器，输出通道≥7段参量均衡滤波器 5.采样率：≥48kHz 6.可调延时：输入≥420.998ms，输出≥128.998ms 7.信噪比：≥106dB 8.总谐波失真：≤0.006% 9.预设参数：用户预设≥24个 10.最大连接设备：≥32台 | 1 | 台
260 | 五层 | 音乐教室3 | 多媒体 | 全频数字功放 | 1.通道数：≥4 2.功率：4×120W8Ω～16Ω；4×120W70V；4×120W100V； 3.频率响应：70Hz～20KHz±3dB 4.THD+N(额定功率）：70Hz～20KHZ≤0.5 5.S/N信噪比(宽带）：≥100dB 6.输入灵敏度：1.2V 7.输入阻抗（平衡/非平衡）：20K/10K 8.电路类型：ClassD 9.保护：过压保护/直流保护/过温保护/过载保护 | 1 | 台
261 | 五层 | 音乐教室3 | 多媒体 | 音频调音台 | 1.12路模拟调音台 2.输入处理能力：≥12路 3.立体声的线路输入：≥4对 4.带MP3播放器；带参量均衡Baypass启动按键； 5.带有HI/Z阻抗切换功能；带有压限器功能； 6.具备四路编组功能。 | 1 | 个
262 | 五层 | 音乐教室3 | 多媒体 | 领夹无线麦克风 | 1.接收机：真分集式；灵敏度（最大频偏状态）<3μV于52dBsS/N；AF频率响应50–16,000Hz（-3dB）；线路/麦克风电平20dB，可切换 2.发射机：射频发射功率10mW，供电2AA电池,1.5V 3.领夹话筒：电容，预极化；灵敏度20mV/Pa；拾音特征：全方向；最大声压级130dB | 2 | 套
263 | 五层 | 音乐教室3 | 多媒体 | 手持无线话筒 | 1.接收机：真分集式；灵敏度（最大频偏状态）<3μV于52dBsS/N；AF频率响应50–16,000Hz（-3dB）；线路/麦克风电平20dB，可切换 2.发射机：射频发射功率10mW，供电2AA电池,1.5V 3.话筒类型：工作时间10小时，电容，灵敏度1.5mV/Pa，超心型 | 2 | 套
264 | 五层 | 音乐教室3 | 多媒体 | 带滤波电源时序器 | 1.配备≥3.5寸彩色TFT-LCD显示屏，可实时显示当前电压，日期时间，信道开关状态； 2.8路开关通道输出，每路延时开启和关闭时间可自由设置（范围0~999秒）； 3.每通道可以独立设置开启/关闭，方便设备灵活使用； 4.每通道独立滤波器，提供稳定，无干忧电流； 5.内置时钟芯片，可根据日期时间定时9组设置自动开启/关闭每一通道； 6.欠压、过压保护，可自定义设置保护值； 7.配置RS232和RS485接口，支持级联、中央设备控制； 8.额定输出总电流：40A，单路输出电流：20A。 9.每一路功率：可承载2000W。 10.每路带滤波。 | 1 | 台
265 | 五层 | 音乐教室3 | 多媒体 | 话筒支架 | 1.金属加重底座，横杆长度：≥86cm，高度调节：96-163cm 2.180°上下调节，360°角度旋转 | 2 | 个
266 | 五层 | 音乐教室3 | 多媒体 | 定制机柜 | 1.前后网孔门 2.600*600mm 3.标准配置：8位PDU电源1套 | 1 | 台
267 | 五层 | 音乐教室3 | 多媒体 | 小学音乐教学挂图 | 铜版纸彩色印刷，规格：740×520mm，全对开。小学音乐挂图含音乐家挂图25张，乐器挂图35张，识谱知识挂图10张。 | 2 | 套
268 | 五层 | 音乐教室3 | 多媒体 | 五线谱识读教具 | 1.材质：磁性底材，可直接吸附在黑板、绿板等铁质物品上。 2.尺寸：不小于1250*140mm，共一张、切3等分、对应音符卡片可直接吸附在五线谱磁力板上进行讲解。 | 1 | 套
269 | 五层 | 音乐教室3 | 多媒体 | 数字音频服务设备 | 1.类型：超静音音频工作站； 2.功能：支持不少于128轨@48kHz/24bit音频录音，不少于256轨MIDI，不少于256个乐器轨，不少于230个音频插件，不少于512轨辅助轨，不少于512个Bus总线； 3.处理器：≥2.9GHz八核十六线程，最大睿频≥4.8GHz，三级缓存≥16MB； 4.内存：≥32GB DDR4； 5.系统盘：≥512GB固态硬盘，读取≥3200MB/s，写入≥1200MB/s； 6.数据盘：≥2TB SATA 7200转机械硬盘或同等存储； 7.图像处理器：独立显卡，显存≥4GB，支持三显技术，4K分辨率，配DVI+DP+HDMI或同等接口； 8.兼容主流音频制作软件（如Pro Tools、Cubase、Nuendo、Logic等）及主流音色库（含钢琴、吉他、贝斯、打击乐、管弦乐、合成器、民族乐器、人声合唱、综合等），支持VST/AU等主流插件格式。 | 1 | 套
270 | 五层 | 音乐教室3 | 多媒体 | 数字音频控制器 | 1.21x22同步I/O，24位，44.1/48kHz；17x18I/O，24位，88.2/96kHz；176.4/192kHz时8x10I/O 2.4个带VariableZ（阻抗）的高质量麦克风前置放大器/线路输入 3.2个VariableZ乐器输入 4.4个额外的线路电平输入，增益为60dB（可用于连接四个动态麦克风，不需要幻象电源） 5.2个阻抗切换音效循环 6.2路同步立体声蓝牙I/O 7.光纤I/O—8通道ADAT或2通道S/PDIF 8.同轴S/PDIFI/O 9.MIDII/O 10.2个立体声监听输出 11.1个阻抗匹配的Hi-Z再放大输出（带悬浮接地）到吉他放大器 12.2个耳机输出，带有独立提示混音控制和内置的对讲麦克风 13.2个脚踏开关/表情踏板输入 | 1 | 台
271 | 五层 | 音乐教室3 | 多媒体 | 无线讲课话筒 | 1.采用UHF宽频段设计，预编程200个可选信道，抗干扰能力强 2.采用二次变频接收技术，具有超强的信号接受能力，无线使用距离可达500米 3.应用DPLL射频稳定技术，频率精准、工作稳定可靠 4.采用专业音频压缩-扩展技术，噪音小，尾音小，动态范围更大 5.先进音码调制锁定功能，能够更好地避开干扰和消除开关机冲击噪声 6.具有独立的输出（XRL）和混合（6.35mm）输出，方便连接音频处理、功放设备 | 1 | 套
272 | 五层 | 音乐教室3 | 多媒体 | 乐理学习软件(教师云端) | 1.乐理教学系统包含不少于34个课题，涵盖音程、和弦、音阶、和声、节奏、曲调、爵士和弦和转调等领域； 2.支持MIDI输入音符，支持话筒输入音频； 3.支持不少于43个训练与测试，包括音阶、音符、五线谱、节奏等资源与训练； 4.支持不少于43个音乐理论资源。 | 1 | 套
273 | 五层 | 音乐教室3 | 多媒体 | 数字音乐键盘-教师 | 1.类型：88键专业击弦机结构配重力度键盘，带通道触后功能； 2.控制器：不少于2个可配置踏板接口，可配置为多种控制器； 3.通道：不少于8个可配置拨轮，实现两组功能，每个拨轮在每组功能中独立设置通道； 4.推杆：不少于8个可配置推杆，实现两组功能； 5.按键：不少于6个可配置按键； 6.调节推杆：不少于1个主音量调节推杆； 7.功能：不少于12个功能选择按键，提供音色、通道、力度曲线、速度、八度、移调调节，双音色、键盘分离、静音等功能； 8.力度：支持多种键盘力度曲线； 9.支持MIDI外同步。 | 1 | 台
274 | 五层 | 音乐教室3 | 多媒体 | 多媒体控制台 | 1.支撑架采用2.0mm厚钢板专业设计制造，可拆装式结构，上架满足19英寸设备的安装，内设走线孔与线盒，方便布线安装，外形美观实用。 2.表面处理：钢制部分经脱脂、酸洗、防锈磷化处理，表面静电喷塑。 | 1 | 套
275 | 五层 | 音乐教室3 | 多媒体 | 画中画系统 | 1.高清视频：同步画中画视频教学软件+硬件； 2.捕捉老师的键盘演奏手势、设备操作，学生在听到音乐时可以看到老师的演奏；采用高清摄像技术，获得流畅且可在电脑上播放的1080p全高清视频； 3.支持自动调节帧率、颜色和清晰度，提供良好品质的图像和动作，老师的指法、操作细节能清晰反映在教师机中，通过投影让学生看到，影像效果真实； 4.同步画中画视频教学系统；5.可视化教学，立体化，可以让所有学生看得到。 | 1 | 套
276 | 五层 | 音乐教室3 | 多媒体 | 音乐教学管理系统 | 1.可以控制学生MIDI端与教师MIDI端互相互动。 2.广播系统：屏幕广播(全屏或者窗口广播)、时移广播(在老师广播时，学生可以实时回退来回看老师之前的广播教学，支持后退、暂停、快进、同步老师广播)、广播支持桌面和摄像头画面同步画中画、转播(可转播全体或转播部分)； 3.电子白板、录播系统(支持录制声音和画面、可带摄像头画面)、网络影院(支持主流影视频格式)。 4.直播系统：直播系统支持USB摄像头画面、高清采集卡、支持麦克风和电脑声音。 5.监控系统：监看、单个遥控、全体遥控，可同时对所有学生机器进行统一操作； 6.语音系统：语音教学，支持麦克风、电脑声音、混音，监听(可监听学生端电脑麦克风或混音) 7.教学工具：锁屏、解锁、考试系统、抢答、作业管理、提醒器、群聊、移动投屏、公共资源管理。 | 1 | 套
277 | 五层 | 音乐教室3 | 多媒体 | 自动静音监听耳机 | 1.产品类型：动圈耳机； 2.佩戴方式：头戴式； 3.功能用途：监听耳机； 4.类型：动圈型震膜； 5.结构：封闭型； 6.阻抗：≥55欧； 7.灵敏度：≥91dBSPL/mW； | 1 | 副
278 | 五层 | 音乐教室3 | 多媒体 | 音乐创作软件-教师 | 1.音频轨道：≥1024轨道；音频引擎：64bit浮点运算；音频采样率：≥192kHz； 2.MIDI轨道：≥1024个；VST轨道：≥1024个；声音素材：≥3000个； 3.VST音频效果插件：≥76个；VST MIDI效应插件：≥18个；音频输入和输出：≥256轨道；音频通道插入槽：≥16个；MIDI插入插槽&发送：≥4个；Group channels：≥256轨道； 4.功能：MPE支持，脉冲响应，人声音高修正，调音台快照，快速对轨功能，支持32bit深度的动态。 | 1 | 套
279 | 五层 | 音乐教室3 | 多媒体 | 打谱教学创作软件 | 1.支持歌词编辑、局部重绘、风格混合、人声转伴奏、哼唱生成等； 2.支持通过轻量微调适配声线克隆、风格迁移等任务； 3.AI声线数量：不少于140种，覆盖流行、歌剧、儿童、福音等风格； 4.支持语言：不少于8种（中、英、日、法、意、西、葡等）； 5.情感参数调节（多维面板）：呼吸、气声、假声、张力、力度、共振峰等； 6.AI歌声合成：输入MIDI+歌词可生成录音室级人声； 7.合唱模式：一键生成多声部合唱（支持不少于8声部）； 8.声音克隆：上传干声样本可训练专属AI歌手； 9.AI虚拟乐器：基于MIDI生成自然演奏（含弦乐、铜管、民族乐器等）； 10.音轨分离&音频转MIDI：支持分轨提取与旋律转换。 | 1 | 套
280 | 五层 | 音乐教室3 | 多媒体 | 学生端音频工作站 | 1.采用音频主板声卡一体机设计； 2.支持不少于64轨@48kHz音频录混、不少于128轨MIDI，不少于64个音频插件、不少于64轨辅助，采样率支持44.1/48/96/192kHz； 3.支持ASIO2.0/WDM/MME等标准，低延迟响应； 4.处理器：四核六线程及以上，睿频频率≥3.6GHz，三级缓存≥6MB； 5.接口：工作站前面板不少于2个卡农输入接口，不少于2个耳机输出；后面板不少于2个大三芯输出接口，不少于3个音量控制旋钮； 6.配中国民乐音色库，包含吹奏（笛子、洞箫、葫芦丝、唢呐等）、拉弦（二胡、京胡、马头琴等）、弹拨（古琴、古筝、琵琶、三弦等）、打击（扬琴、民乐打击组等）乐器音色。 | 9 | 套
281 | 五层 | 音乐教室3 | 多媒体 | 音乐创作软件-学生 | 1.音频轨道：≥48轨道，功能：MPE支持，20个新的脉冲响应，人声音高修正，调音台快照，快速对轨功能，支持32bit深度的动态； 2.音频引擎：64bit深度的浮点运算能力； 3.音频采样率：192khz； 4.MIDI轨道：≥60个； 5.VST轨道：≥24个； 6.声音素材：≥1000； 7.VST音频效果插件：≥46个 8.音频输入和输出：≥24轨道； 9.音频通道插入槽：≥8个； 10.Groupchannels：≥16轨道。 | 9 | 套
282 | 五层 | 音乐教室3 | 多媒体 | 数字音乐键盘-学生 | 1.兼容开关踏板和延音踏板； 2.配可编程滑块，可配置为多种控制器，预设主音量； 3.弯曲轮和调制轮可配置为多种控制器； 4.配可编程数据按钮，可配置多种控制器； 5.配编辑按钮开关多功能键盘状态； 6.配开关按钮旋钮之间切换编组； 7.配不少于4个可编程按钮，两组函数，每个按钮的MIDI通道可独立配置； 8.多功能键盘，控制节拍、速度、力度等； 9.配MIDI输出、USB接口； 10.通过USB电源和直流9V适配器供电。 | 9 | 台
283 | 五层 | 音乐教室3 | 多媒体 | 视唱练耳话筒 | 1.指向性：心型； 2.频率范围（Hz）：20-20000； 3.灵敏度（级）1kHz：-34dB； | 9 | 套
284 | 五层 | 音乐教室3 | 多媒体 | 数字乐理教学软件 | 1.类型：云端音乐教学软件，教师管理端； 2.课件：不少于2500个乐理、视唱与练耳的训练与习题； 3.内置音色：不少于100种； 4.具备LMS教学管理界面，自定义添加资源，自定义教学内容； 5.自定义添加学生账号，设置密码； 6.支持云端教学模式，老师与学生互动； 7.适用于各个年龄段的学生使用； 8.整合了MIDI乐谱输入与编辑； 9.支持话筒输入的歌唱与节奏听写； 10.加入了和声、旋律的录音试听训练； 11.教师端：评估和记录保存，耳朵训练示范，资源添加与定制，管理学生； 12.支持MIDI输入音符，支持话筒输入音频。 | 9 | 套
285 | 五层 | 音乐教室3 | 多媒体 | MIDI工作台 | 1.生产工艺：采用全数控设备，经剪切、冲压、折弯加工，静电喷塑工艺，符合相关国家标准； 2.加工材料：采用冷轧钢板；装饰部分材质为高密度板； 3.材料料厚：根据零部件作用不同合理配置； 4.表面处理：钢制部分经脱脂、酸洗、防锈磷化处理，表面静电喷塑，耐酸碱、抗腐蚀、防静电； 5.尺寸根据现场实际定制。 | 9 | 套
286 | 五层 | 音乐教室3 | 多媒体 | 学生折叠凳子 | 1.音乐座椅采用高靠背设计，确保舒适就坐； 2.侧面支持挂耳麦功能； 3.侧面可放置小型音箱，便于音乐制作过程中耳麦和音箱切换； 4.折叠设计，便于收纳。 | 9 | 个
287 | 五层 | 音乐教室3 | 多媒体 | 专业监听耳机 | 1.头戴式动圈耳机,封闭型结构，动圈型震膜； 2.频响范围：10-20000Hz，产品阻抗：63欧姆； 3.最大承受功率：500mW，插头：Φ3.5mm插头,Φ6.3mm插头。 | 9 | 副
288 | 五层 | 音乐教室3 | 多媒体 | 耳机支架 | 带防滑脚垫 | 9 | 付
289 | 五层 | 音乐教室3 | 多媒体 | 延音踏板 | 高质量钢性弹簧机构。可连接电子乐器或器材，用于延音踏板、开关切换之用为midi键盘，合成器，电子琴设计的延音踏板。 | 10 | 付
290 | 五层 | 国学教室 | 家具 | 多媒体讲台 | 1400*1400*750 全木结构： （1）面板：台面25mm厚ENF实木多层板，其它为18mm厚ENF级实木多层板，封边：2.0mm厚PVC封边条经全自动封边机高温封边，封边条修整后表面无毛刺。 （2）粘胶：环保粘胶剂，符合环保标准。 | 1 | 张
291 | 五层 | 国学教室 | 家具 | 办公椅 | 标准 基材：12mm一次成型曲木板，要求表面光洁无毛刺，无发霉。高密度定型海绵(40KG/m3)。阻燃毛麻椅面，网格布椅背，耐磨，颜色亮丽持久。钢制五脚、活动滑轮、升降转椅。采用具有环保、耐热、耐水、粘性强特点的环保胶水。 | 1 | 个
292 | 五层 | 国学教室 | 家具 | 仿古学生桌 | 1200*600*650mm±10mm 1.尺寸：1200*600*650mm±10mm； 2.材质：白蜡木； 3.工艺：桌面厚度36mm±2mm,立柱厚度36mm±2mm，中支撑60mm*25mm，脚座90mm*50mm，运用现代工艺和传统工艺相结合，结构严谨，做工细腻；使用原料主要以梓油、亚麻油、苏子油、松油、棕榈蜡、植物树脂及天然色素融合而成，调色所用的颜料为环保型有机颜料的木蜡油经反复打磨、浸润、擦拭、上光制成； | 16 | 张
293 | 五层 | 国学教室 | 家具 | 学生椅 | 400*300*450mm±10mm 1.尺寸：400*300*450mm±10mm； 2.材质：白蜡木； 3.工艺：椅面厚度35mm±2mm，椅架厚度35mm±2mm，横杆直径38mm，运用现代工艺和传统工艺相结合，结构严谨，做工细腻；使用原料主要以梓油、亚麻油、苏子油、松油、棕榈蜡、植物树脂及天然色素融合而成，调色所用的颜料为环保型有机颜料的木蜡油经反复打磨、浸润、擦拭、上光制成； | 32 | 张
294 | 五层 | 国学教室 | 家具 | 博古架 | 980*300*1950 1.材质：白蜡木； 2.工艺：主梁采用35*25mm±2mm方形脚柱，抽屉尺寸：750*110*280mm±2mm，柜门尺寸：350*250mm±2mm,层板厚度10mm;运用现代工艺和传统工艺相结合，结构严谨，做工细腻；使用天然植物精炼木蜡油经反复打磨、浸润、擦拭、上光制成。 | 4 | 组
295 | 五层 | 国学教室 | 家具 | 收纳柜 | 1340*450*900 实木多层板； 采用国家标准ENF级板，厚度25/18mm,基材采用实木多层板，面贴三聚氰胺纸，PVC直封边制作。五金件采用液压铰链，缓冲效果是普通铰链的五倍 | 4 | 组
296 | 五层 | 国学教室 | 家具 | 软木板 | 2240*900 软木板：采用8mm软木，表面可贴各色软木布，背板：选用电镀锌板，厚度为0.3mm 背板：采用热镀锌钢板，钢板厚度为≥0.35mm，镀锌厚度0.005mm。 外框：高强度双梯形工业用铝合金，表面经过氧化涂层处理，立体加强双梯形设计，厚度1.5mm 包角：选用ABS工程塑料包角。 | 2 | 块
297 | 五层 | 国学教室 | 家具 | 磁吸板 | 2240*1200 实木边框 多层板底板 面贴磁吸板 | 2 | 组
298 | 五层 | 国学教室 | 家具 | 置物柜 | 800*200*1000 全木结构 顶板、层板采用25mm厚ENF级实木多层板，其余板件采用18mm厚ENF级实木多层板，2mm同色封边条直线封边，封边条修整后表面无毛刺。锌合金连接件。采用具有环保、耐热、耐水、粘性强特点的环保胶水。 | 1 | 组
299 | 五层 | 国学教室 | 多媒体 | 记忆书写智慧绿板 | 1.整机应采用全金属外壳，三拼接平面一体化设计，无推拉式结构，中间主屏尺寸应≥86英寸，左右副屏应采用书写黑板，支持粉笔半数同步生成电子板书，主副屏过渡平滑并在同一平面，整体外观尺寸宽应≥4200mm，高应≥1200mm； 2.整机左、右、下三边框应具备磁吸功能，边框任意位置可吸附具备磁吸功能的书写笔； 3.整机采用嵌入式系统，内存应≥2GB，存储空间应≥32GB；嵌入式系统可独立于ops模块运行，用做备份系统。 4.整机应采用红外触控方式，支持进行40点或以上触控； 5.整机应内置立体声扬声器，额定总功率应不低于80W； 6.整机应支持标准、听力、智能环境自适应等多种音效模式，智能环境自适应模式应能通过内置麦克风采集教室物理环境声音，自动调节音量及音效； 7.整机应支持一键投屏功能，可通过超声波等方式实现免投屏码、免同局域网投屏； 8.整机应支持蓝牙，应内置双WiFi无线网卡（不接受外接）； 11.整机应内置非独立摄像头，采用一体化集成设计，可拍摄≥1600万像素数的照片； 12.整机应内置AI功能，支持通过语音与记忆书写智慧绿板进行对话交互，并可根据对话内容生成图像； 13.整机应支持视力检测功能，可通过手势识别进行视力测试，测试完成后生成视力检测结果； 14.整机应支持提笔书写，在内置操作系统下无需点击功能入口，当检测到红外笔笔尖接触屏幕时应自动进入书写模式。 | 1 | 台
300 | 五层 | 国学教室 | 多媒体 | OPS主机 | 1.处理器性能不低于14核心20线程； 2.内存不低于16GB； 3.存储不低于256GB。 | 1 | 台
301 | 五层 | 国学教室 | 多媒体 | 视频展台 | 1.应采用壁挂式安装，无锐角无利边设计，托板应采用单板结构，平整无接缝，托板及挂墙部分应具有金属加强，展开后托板尺寸应≥A4面积，托板可承重应≥3kg，托板可收起，应采用磁吸吸附式结构； 2.应采用一体式非活动悬臂设计，打开托板一个动作即可启动展台，实现画面拍摄和数据传输； 3.应支持视频矫正功能，拍摄输出实时画面无梯形畸变，展台主体区画面为标准矩形效果； 4.应采用USB接口与设备进行连接，单根USB线应实现供电、高清数据传输；展台背面应支持数据线缠绕设计，可防止数据线松动脱落，并支持左右下三个方向出线； 5.摄像头应可拍摄≥1600万像素数的照片，支持自动对焦，可拍摄A4画幅，显示视频输出像素应≥3840×2160； 6.应支持实时降噪功能，可手动开启或关闭降噪功能； 7.应支持通过点击屏幕画面任意位置，即可改变对焦位置，可对立体物体的局部进行对焦； 8.展台按键应采用触摸按键，可实现灯光调节、拍照截图、画面缩小、画面放大功能，同时也应支持在展台软件上进行同样的操作； 9.应支持3档LED补光，可进行亮度补充。 | 1 | 台
302 | 五层 | 国学教室 | 多媒体 | 电子班牌 | 1.屏幕尺寸≥21.5英寸，屏幕比例为16：9； 2.分辨率≥1920×1080，对比度≥3000：1； 3.屏幕亮度≥250cd/m²，视角≥178°； 4.处理器≥8核1.4GHz，运行内存≥4G，存储≥64G，NPU≥3 TOPS； 5.支持≥10点电容式触摸； 6.边框支持可变灯带状态显示； 7.支持≥4麦克风，支持降噪，回音消除； 8.支持≥500万像素摄像头； 9.支持NFC刷卡； 10.支持POE供电及DC电源输入； 11.整机固定竖装结构出厂设计，左右两侧机身严禁集成任何摄像头和刷卡模组； 12.整机横向宽度（设备左右最大外轮廓尺寸）≤300mm，满足现场墙体安装预留空间限制。 | 1 | 台
303 | 五层 | 国学教室 | 多媒体 | 单面数字子钟 | 1.要求采用液晶屏幕，屏幕分辨率≥2560*800； 2.支持 POE 供电，通过以太网线缆即可实现供电与数据传输，简化布线；同时具备以太网有线通讯功能，保障数据稳定传输； 3.支持 NTP 协议自动校准日期和时间，可精准同步标准时间，还支持时区配置，满足不同地区时间显示需求； 4.支持多个时钟显示模板，支持个性化时钟显示，可根据不同场景和用户喜好定制独特的时钟样式； 5.支持手动或定时息屏和亮屏，可进行图文信息发布，用于展示通知、公告等内容 6.支持在线升级功能，可直接联网升级新版软件，及时更新功能、修复漏洞，提升设备性能。 | 1 | 套
304 | 五层 | 国学教室 | 多媒体 | 巡课主机（含控制、互动、处理系统） | 1.处理器采用≥4核架构； 2.主机应采用一体化设计，应能独立完成视频采集、音频采集、音频编码、视频编码、音频处理、视频处理、直播、录制、互动、导播、远程运维参数设置功能，主机存储容量不低于1TB； 3.应支持标准USB音视频信号输出，应支持图像和声音同步输出，最大支持4K图像输出，输出音频应支持通过主机控制软件实现混音，兼容主流视频会议软件； 4.应内置音频接收模块；无需外接无线音频接收模块，即可完成无线音频采集，应支持同时≥2个无线麦克风接入； ▲5.应支持断电音频直通，在主机非通电状态下，从主机模拟音频通道输入的音频应能从主机输出通道输出，且≥2个音频输入通道支持该功能； 6.应具备的接口：≥2个HDMI高清采集接口，≥4个RJ45接口，≥4个USB类型接口； 7.应支持≥2个线路信号立体声输入、≥2个线路立体声音频输出、≥1个阵列麦克风输入接口，在不接入音频处理器的情况下，应能通过网线完成阵列麦克风接入主机，通过网线应实现麦克风的供电、音频信号传输、音频参数设置，支持数字音频传输； 8.应支持开机后自动实现与无线音频设备连接，应支持自动对频，应能通过主机屏幕查看对频是否成功； 9.应支持H.264/H.265编码/解码； 10.主机应采用≥13英寸触控电容屏，表面硬度≥7H，屏幕分辨率≥1920×1080； 11.主机噪声应≤20dB。 | 1 | 台
305 | 五层 | 国学教室 | 多媒体 | 巡课教师摄像机 | 1.应采用全景与特写双镜头设计，全景镜头水平视场角≥60°，特写镜头水平视场角≥20°； 2.摄像机应采用一体化集成设计，支持4K超高清（3840×2160），并兼容1920×1080和1280×720分辨率； 3.应内置图像识别跟踪算法，搭配内置云台，在保证清晰度的同时减少对课堂的干扰； 4.应采用低畸变设计，全景畸变≤±1%，特写畸变≤±1%，减少畸变校正造成的图像质量损失； 5.应具备RJ45接口≥1路、Type-C接口≥1路、Line in接口≥1路； 6.应支持POE有线网络供电，仅需1路网线即可实现供电及信号传输，并可同时输出特写和全景等多路画面； 7.传感器尺寸CMOS应≥1/2.8英寸； 8.全景图像传感器有效像素应≥400万，特写图像传感器有效像素应≥800万； 9.摄像机最低照度应≤0.5 Lux@（F2.0，AGC ON）或更优； 10.应支持自动白平衡； 11.应支持2D&3D数字降噪，信噪比≥55dB； 12.应支持H.264、H.265、MJPEG视频编码格式； 13.主码流分辨率应支持3840×2160、1920×1080、1280×720、1024×576等主流规格； 14.应支持标准USB音视频信号输出，应同时支持UVC和UAC协议，应支持通过USB接口实现图像和声音同步输出，最大支持4K@30fps输出，兼容主流视频会议软件； 15.摄像机应支持DC12V和PoE供电，并与学校现有监控系统数据联通。 | 1 | 台
306 | 五层 | 国学教室 | 多媒体 | 巡课学生摄像机 | 1.应采用全景与特写双镜头设计，全景镜头水平视场角≥110°，特写镜头水平视场角≥40°； 2.摄像机应采用一体化集成设计，支持4K超高清（3840×2160），并兼容1920×1080和1280×720分辨率； 3.应内置图像识别跟踪算法，搭配内置云台，在保证清晰度的同时减少对课堂的干扰； 4.应采用低畸变设计，全景畸变≤±1%，特写畸变≤±1%，减少畸变校正造成的图像质量损失； 5.应具备RJ45接口≥1路、Type-C接口≥1路、Line in接口≥1路； 6.应支持POE有线网络供电，仅需1路网线即可实现供电及信号传输，并可同时输出特写和全景等多路画面； 7.传感器尺寸CMOS应≥1/2.8英寸； 8.全景图像传感器有效像素应≥400万，特写图像传感器有效像素应≥800万； 9.最低照度应≤0.5 Lux@（F2.0，AGC ON）或更优； 10.应支持自动白平衡； 11.应支持2D&3D数字降噪，信噪比≥55dB； 12.应支持H.264、H.265、MJPEG视频编码格式； 13.主码流分辨率应支持3840×2160、1920×1080、1280×720、1024×576等主流规格； 14.应支持≥6种网络流传输协议； 14.应支持标准USB音视频信号输出，应同时支持UVC和UAC协议，应支持通过USB接口实现图像和声音同步输出，最大支持4K@30fps输出，兼容主流视频会议软件； 15.摄像机应支持DC12V和PoE供电，并与学校现有监控系统数据联通； | 1 | 台
307 | 五层 | 国学教室 | 多媒体 | 巡课全向麦克风 | 1.应内置≥8个传感器单元； 2.应支持≥2个数字音频接口，支持数字音频传输，每个接口应具备输入和输出能力，支持盲插； 3.应支持状态指示灯，可通过指示灯颜色或状态区分正常工作与无法拾音状态； 4.频率响应范围应不低于50Hz~16KHz； 5.拾音半径应≥8m； 6.信噪比应≥68dB； 7.声压级应≥130dBSPL（10%THD@1kHz）； 8.应无需额外适配器供电，应能通过网线实现麦克风供电、音频信号传输及参数调整； 9.应支持降噪、回声抵消、混响抑制、自动增益控制、多麦融合等多种音频算法； | 1 | 套
308 | 五层 | 国学教室 | 多媒体 | 书法示范直播展示台 | 1.拍摄架：重量≥10kg，全金属构架，结构稳固，满足教学示范拍摄需求； 2.支持清晰拍摄软硬笔、粉笔、美术的书写与绘画； 3.配置不少于3台摄像机从不同角度拍摄； 4.摄像机拍摄面积大于A3幅面（距离镜头≥45cm处）；直播画面分辨率≥1920×1080，支持自动亮度调节、自动对焦功能； 5.支持保存镜头位置，支持不少于6个档位设置，可一键调出并自动恢复到相应位置； 6.摄像机机壳为全封闭结构，镜头封闭在摄像机机壳内部，防止落尘或不慎操作损坏镜头。 | 1 | 套
309 | 五层 | 国学教室 | 多媒体 | 书法教师示范直播系统 | 1.系统支持连接示范展示台的不少于3台摄像机同时拍摄直播、录像； 2.软件界面同时显示不少于3个画面（如正面、侧面、特写），并在画面上进行标识；支持单镜头、双镜头、三镜头、画中画等不少于4种录播模式，可切换；支持不少于3台摄像机的视频语音录制功能；支持画面回放功能； 3.支持快镜头播放、暂停功能； 4.支持慢镜头播放、暂停功能； 5.支持一键抓图、看图功能； 6.支持查询对焦值、缩放值；支持读取/保存预设功能，能读取/保存不少于6个挡位的每一个挡位的缩放数值和对焦方式； 7.支持摄像机画面推送学生端功能，支持各镜头画面独立推送学生端。 | 1 | 套
310 | 五层 | 国学教室 | 多媒体 | 中控系统设备 | 1.通过主机系统直接控制直播系统、大屏、软件等软硬件； 2.支持统一授课模式，把教师端软件直接同步到学生绘画终端； 3.控制系统硬件规格不低于：内存：≥16GB；硬盘：≥1TB； 4.绘画专用手绘屏规格不低于：显示尺寸：≥21.5英寸（16：9）；分辨率：≥1920×1080；对比度：≥1000：1；感应方式：电磁式；配压感笔不少于1支。 | 1 | 套
311 | 五层 | 国学教室 | 多媒体 | 书法教学视频资源平台 | 1.具备对平台资源进行控制、查询、播放及备课调整功能。 2.内置三年级至六年级的高清毛笔书法示范讲解视频。 3.含各年级课时的毛笔示范视频，针对每一个字，每一个笔画都有教学视频。 4.每个视频都配有教学音频讲解。 5.视频资源均为高清拍摄，可观察运笔方式。 6.视频资源按照每一例字的结构、笔画、结体规律进行分类，可以一键式调取任一课时内的视频资料。 7.支持老师管理密码功能。 8.支持批注功能。 9.支持硬笔视频资源。 | 1 | 套
312 | 五层 | 国学教室 | 多媒体 | 书法资源讲义系统 | 1.系统全部资源不少于700课时； 2.包含颜、欧、柳、赵等不少于5套经典书法字体基本资源，每套资源不少于128课时，均为独立软件模块，支持查看范字的书写要点讲解、书写示范视频讲解、单钩、双钩、笔法、示意图、核心示范字的文字演变，每课时都有书法知识点讲解； 3.包括三至六年级资源不少于128课时； 4.配套讲义中每一课都包含“示范讲解”、“观察规律”、“动手体验”、“知识扩展”、“课堂练习”、“课堂检测”、“回帖学习”环节； 5.示范讲解：、书体对比、观察规律、动手体验、知识扩展、课堂练习、课堂检测、回帖学习等。 | 1 | 套
313 | 五层 | 国学教室 | 多媒体 | 书法知识库系统 | 1.可实现通过年代、作者、字帖名字进行智能化检索，并可任意放大缩小拖动字帖。 2.支持通过原图模式、高光模式、荧光模式、红外模式、3D模式进行碑帖的查看欣赏以及临摹。 3.可通过关键字检索功能来搜索相应的碑帖素材。 4.支持输入文字、拼音搜索功能，支持临摹、欣赏选项按钮；支持黑白反向功能，原贴是白底黑字的可以直接转换成黑底白字，原贴是黑底白字的可以直接转换成白底黑字。 5.内含中国历代高清碑帖，包含临摹范本全部碑帖，有楷书、隶书、行书；包含欣赏作品全部碑帖，有篆、隶、草、楷、行五种字体。包含其他碑帖，包含篆、隶、草、楷、行五种字体，不少于10000张。 6.支持批注功能。 | 1 | 套
314 | 二层 | 科学教室1 | 家具 | 多媒体讲台 | 1400*1400*750 全木结构： （1）面板：台面25mm厚ENF实木多层板，其它为18mm厚ENF级实木多层板，封边：2.0mm厚PVC封边条经全自动封边机高温封边，封边条修整后表面无毛刺。 （2）粘胶：环保粘胶剂，符合环保标准。 | 1 | 张
315 | 二层 | 科学教室1 | 家具 | 办公椅 | 标准 基材：12mm一次成型曲木板，要求表面光洁无毛刺，无发霉。高密度定型海绵(40KG/m3)。阻燃毛麻椅面，网格布椅背，耐磨，颜色亮丽持久。钢制五脚、活动滑轮、升降转椅。采用具有环保、耐热、耐水、粘性强特点的环保胶水。 | 1 | 个
316 | 二层 | 科学教室1 | 家具 | 学生桌 | 1500*1000*760 1、钢木结构 2、台面：采用12.7mm厚实芯理化板制作，切割处正反面去毛刺切口打磨平整。表面有良好的耐腐蚀性及具有良好的承重性能。其余板件采用18mm厚ENF级实木多层板，2mm同色封边条直线封边，封边条修整后表面无毛刺。 3、桌腿：采用冷轧钢管经拉升、折弯、焊接、打磨等工艺，而后又经酸洗、磷化、外部环氧树脂喷涂处理耐酸碱；外观整体简洁、美观、大方。 | 6 | 张
317 | 二层 | 科学教室1 | 家具 | 学生凳 | Φ296*450 1.尺寸：Φ296*450mm; 2.材质：ABS+钢管； 3.工艺：面板采用ABS新料一体注塑成型，面板直径29.6cm±1cm，坐垫下带有防滑凸条和防滑垫的塑料背盖，以便于悬挂，尺寸：125*127*35mm±5mm。中间有內弧造型，深度为8mm。椅腿钢管尺寸：32*22*1.5mm，采用鱼眼管满焊焊接，表面采用高温粉体烤漆，耐腐蚀，不易生锈；脚垫尺寸：81*19*60mm及40*28*39mm；采用PP纤维质塑胶一体成型，防滑、耐用、耐摩擦；凳子底部加黑色护垫，保护地板防止摩擦，所有零部件采用永久性固定方式，不会产生松散、脱落之情形。 4.功能：凳子可悬挂于桌子上方便收纳及打扫卫生。 | 36 | 个
318 | 二层 | 科学教室1 | 家具 | 实验台 | 2000*600*800 1、台面：采用12.7mm厚实芯理化板制作，切割处正反面去毛刺切口打磨平整。表面有良好的耐腐蚀性及具有良好的承重性能。 2、柜体：全钢结构，上抽下门设计，采用1.0mm高强度镀锌钢板，切割折弯成型焊接打磨平整，表面经环氧树脂喷涂处理。 3、门板及抽面：采用双层结构，组装式设计，保证单层钢板双面都喷涂处理，门板中间填充隔音材料，减少关门时产生的噪音。防撞胶垫：装于抽屉及门板内侧，减缓碰撞，保护柜体。 4、拉手：采用一字拉手。 5、不锈钢防腐合页：采用不锈钢模具一体成型。 6、防腐三节静音导轨：三节滚珠滑轨，承重性强，滑动顺滑。 7、固定桌脚：采用柜体内置可调ABS调整脚，保证调整脚前后都可以调节高低 | 3 | 组
319 | 二层 | 科学教室1 | 家具 | 岛式插座 | 200*87*87 1、钢制线盒，主框架采用裸板实际厚度大于1.0mm厚钢材产一级高强度镀锌钢板经CNC机压成形、焊接制作，表面经磷化处理、环氧树脂静电粉末涂装处理。 2.220V交流输出为新国标五孔插座， | 3 | 个
320 | 二层 | 科学教室1 | 家具 | 置物板 | 6800*1200 洞洞板饰面板（实木家具板材质）含置物架 | 1 | 块
321 | 二层 | 科学教室1 | 家具 | 嵌入式矮柜 | 5500*500*900 全木结构 顶板、层板采用25mm厚ENF级实木多层板，其余板件采用18mm厚ENF级实木多层板，2mm同色封边条直线封边，封边条修整后表面无毛刺。锌合金连接件。采用具有环保、耐热、耐水、粘性强特点的环保胶水。 | 1 | 组
322 | 二层 | 科学教室2 | 家具 | 置物柜 | 800*200*1000 全木结构 顶板、层板采用25mm厚ENF级实木多层板，其余板件采用18mm厚ENF级实木多层板，2mm同色封边条直线封边，封边条修整后表面无毛刺。锌合金连接件。采用具有环保、耐热、耐水、粘性强特点的环保胶水。 | 1 | 组
323 | 二层 | 科学教室1 | 家具 | 智能系统控制柜 | 525*200*650mm 规格：525*200*650mm； 外形设计思路利用学生常用书籍的理念设计，让设备更好融入学生的学习氛围中，。采用高强度镀锌钢板制作，设计具有现代线条感，时尚大方。 功能：采用物联网+现代生活模式。设置总漏电保护器1个、每分路一个漏电保护器、总控制器一个、开关电源若干个、紧急开关一个，启动开关一个。多种元器件组合成强大保护集成电路。保障220V电源具有漏电、短路、过载保护。低压输出驱动电压、学生电源交直流电压，具有智能保护系统，短路过载具有自动复位功能。多功能集中控制系统能控制每个学生照明、电源升降、交直流电压及能锁定学生交直流电压。 | 1 | 台
324 | 二层 | 科学教室1 | 家具 | 多功能集中控制系统 | 定制 集中控制系统。可执行各分项分页控制； （1）升降控制：可以实现单个控制，可以集中控制，可以任意组合控制； （2）220V电源控制：控制学生AC220V电源； （3）低压控制：教室主控，分组控制。 | 1 | 个
325 | 二层 | 科学教室1 | 家具 | 顶装智能控制平台 | 定制 集中控制系统。可执行各分项分页控制。 照明控制：控制顶装照明。 电源控制：控制学生AC220V电源和低压电源。 摇臂控制：控制摇臂升降。 | 1 | 套
326 | 二层 | 科学教室1 | 家具 | 远程控制系统 | 定制 A、APP登入有网络注册功能，注册后登入系统操作，使用者忘记密码方便找回，同时方便升级系统，带来新的体验。 B、能使用APP能控制总电源关闭； C、APP能显示当前温度、相对湿度及当前时间； D、使用APP能控制学生低压电源的交流电压，且电压值为实测值。如APP给学生交流3V，学生电源电压实测电压为3V； E、使用APP同时控制水电风光源开启与关闭，同时可以扩展功能（监控布防、空调控制等等） | 1 | 项
327 | 二层 | 科学教室1 | 家具 | 温湿度监视系统 | 定制 内置精密温湿度传感装置，实时监控房间内的温度和湿度，保障室内舒适的环境舒适性，能在智能控制平台中实时显示当前环境的温度和湿度。 | 1 | 项
328 | 二层 | 科学教室1 | 家具 | 学生升降电源 | 顶部多模块电源供应装置 DN238*110 1、尺寸≥DN238mm*110mm，外壳采用ABS材质，模具一体成型。防误操作系统，两片多功能金属盖，当工作状态或者接入设备时，金属盖为打开状态，电源无法上升，防止误操作，不会造成拉坏设备及实验桌上的仪器摔坏；当功能金属盖关闭时，电源可以升起收纳。模块内预留220V高压电源、0-24V低压电源、网络接口安装位置。 2、顶部多模块电源供应装置技术要求满足： （1）、标志：调节装置、输出插孔应有清晰明了、耐用的提示文字和符号；电压输出应能显示在电压表上； （2）、电压调节范围:AC\DC:0～24V; （3）、内部导线连接：连线后应无应力；黄绿双色线必须是接地端子，部件固定牢固，无松动现象。 （4）、电压指示精度，V:显示值与输出值之间的误差应在±2V以内； 模块储藏装置DN390*140 采用ABS材质，模具一体成型。中间部分尺寸≥DN390mm*140mm，设计为飞碟式造型，材质为塑钢结构。当下部分电源不使用时，可收纳为一体。收纳舱和四周均带有氛围灯。 电源供应模块定制 带有2个USB接口电源、220V插座4个、网络接口2个。低压1.5-24V直流电源两组输出，输出电流为2.5A。低压0-24交流电源，两组输出，输出电流为2.5A；两组输出口为分开，方便两组学生操作相互不干扰，其中低压交直流、220V输出为被教师主控。 学生端调节终端 带2块不小于DN50mm尺寸面板，供学生调节使用 1、数字仪表盘用于展示学生电流电源； 2、采用面板上的数字按键进行电源电压的调节； 3、采用面板上的数字按键微调电源距离，当调整完成后，教师主控能锁定，使学生不能随意调整； 伸缩线束定制 含高低压供电线缆和网络线缆 智能升降系统575*390*150 1、外部舱体为高强度镀锌钢板制作，尺寸≥575mm*390mm*150mm，表面环氧喷涂,喷涂厚度≥75μ,内置24V电机、控制电路、卷线机构。电缆线内设有两路网线及电源线若干,两侧设有高度调节挂件，调节高度350mm，适合不同高度房间。 2、内置控制模块接受主控信号，发送输出信号。 | 6 | 个
329 | 二层 | 科学教室1 | 家具 | 综合布线 | 国标 2.5mm²电线，给学生低压电源供电；1mm²屏蔽电源线 | 1 | 项
330 | 二层 | 科学教室1 | 家具 | 安装支架 | 国标 环氧树脂喷涂金属吊杆 | 1 | 间
331 | 二层 | 科学教室1 | 家具 | 安装辅件 | 定制 国标五金件（不含桁架） | 1 | 间
332 | 二层 | 科学教室1 | 家具 | 顶装系统集成调试 | 定制 顶部设备整体安装，系统整体调试，包含升降功能、高低压电源系统调试、网络模块系统调试、USB接口调试 | 1 | 项
333 | 二层 | 科学教室1 | 多媒体 | 记忆书写智慧绿板 | 1.整机应采用全金属外壳，三拼接平面一体化设计，无推拉式结构，中间主屏尺寸应≥86英寸，左右副屏应采用书写黑板，支持粉笔半数同步生成电子板书，主副屏过渡平滑并在同一平面，整体外观尺寸宽应≥4200mm，高应≥1200mm； 2.整机左、右、下三边框应具备磁吸功能，边框任意位置可吸附具备磁吸功能的书写笔； 3.整机采用嵌入式系统，内存应≥2GB，存储空间应≥32GB；嵌入式系统可独立于ops模块运行，用做备份系统。 4.整机应采用红外触控方式，支持进行40点或以上触控； 5.整机应内置立体声扬声器，额定总功率应不低于80W； 6.整机应支持标准、听力、智能环境自适应等多种音效模式，智能环境自适应模式应能通过内置麦克风采集教室物理环境声音，自动调节音量及音效； 7.整机应支持一键投屏功能，可通过超声波等方式实现免投屏码、免同局域网投屏； 8.整机应支持蓝牙，应内置双WiFi无线网卡（不接受外接）； 11.整机应内置非独立摄像头，采用一体化集成设计，可拍摄≥1600万像素数的照片； 12.整机应内置AI功能，支持通过语音与记忆书写智慧绿板进行对话交互，并可根据对话内容生成图像； 13.整机应支持视力检测功能，可通过手势识别进行视力测试，测试完成后生成视力检测结果； 14.整机应支持提笔书写，在内置操作系统下无需点击功能入口，当检测到红外笔笔尖接触屏幕时应自动进入书写模式。 | 1 | 台
334 | 二层 | 科学教室1 | 多媒体 | OPS主机 | 1.处理器性能不低于14核心20线程； 2.内存不低于16GB； 3.存储不低于256GB。 | 1 | 台
335 | 二层 | 科学教室1 | 多媒体 | 视频展台 | 1.应采用壁挂式安装，无锐角无利边设计，托板应采用单板结构，平整无接缝，托板及挂墙部分应具有金属加强，展开后托板尺寸应≥A4面积，托板可承重应≥3kg，托板可收起，应采用磁吸吸附式结构； 2.应采用一体式非活动悬臂设计，打开托板一个动作即可启动展台，实现画面拍摄和数据传输； 3.应支持视频矫正功能，拍摄输出实时画面无梯形畸变，展台主体区画面为标准矩形效果； 4.应采用USB接口与设备进行连接，单根USB线应实现供电、高清数据传输；展台背面应支持数据线缠绕设计，可防止数据线松动脱落，并支持左右下三个方向出线； 5.摄像头应可拍摄≥1600万像素数的照片，支持自动对焦，可拍摄A4画幅，显示视频输出像素应≥3840×2160； 6.应支持实时降噪功能，可手动开启或关闭降噪功能； 7.应支持通过点击屏幕画面任意位置，即可改变对焦位置，可对立体物体的局部进行对焦； 8.展台按键应采用触摸按键，可实现灯光调节、拍照截图、画面缩小、画面放大功能，同时也应支持在展台软件上进行同样的操作； 9.应支持3档LED补光，可进行亮度补充。 | 1 | 台
336 | 二层 | 科学教室1 | 多媒体 | 智慧升降讲台 | 1.智能讲台应为钢木设计，老师接触位置为木质桌面，外观尺寸长≥1200mm，宽≥650mm，高≥880mm； 2.智能讲台应支持升降功能，水平桌面距地高度应支持780mm-1080mm调节；应具备升降控制器，可显示距地高度，支持上升或下降独立按键，并支持通过软件记录教师常用升降高度数据； 3.智能讲台应与交互智能显示设备实现互动连接，通过触控屏幕或操作智能讲台按键等方式，应可实现对交互智能显示设备的反向操作； 4.智能讲台应具备≥23.8英寸电容触摸屏幕，屏幕应支持20°-80°角度手动调节，覆盖防眩光钢化玻璃； 5.智能讲台应具备嵌入式系统，支持在任意通道下调用多功能中控菜单并实现相关操作； 6.智能讲台屏幕应支持10点及以上触控，应支持双方画面同屏显示； 7.智能讲台应具备快捷按键，支持开关屏幕、加减音量等操作； 8.智能讲台应具备≥2个USB接口，支持识别U盘、鼠标、键盘等设备，应具备≥1路220V国标五插电源接口，支持对外供电； 9.智能讲台应具备Type-C、HDMI IN、HDMI OUT、AUDIO OUT、RJ45、RS232等接口； 10.智能讲台应具备可锁收纳机柜，容量≥10U。 | 1 | 台
337 | 二层 | 科学教室1 | 多媒体 | 单面数字子钟 | 1.要求采用液晶屏幕，屏幕分辨率≥2560*800； 2.支持 POE 供电，通过以太网线缆即可实现供电与数据传输，简化布线；同时具备以太网有线通讯功能，保障数据稳定传输； 3.支持 NTP 协议自动校准日期和时间，可精准同步标准时间，还支持时区配置，满足不同地区时间显示需求； 4.支持多个时钟显示模板，支持个性化时钟显示，可根据不同场景和用户喜好定制独特的时钟样式； 5.支持手动或定时息屏和亮屏，可进行图文信息发布，用于展示通知、公告等内容 6.支持在线升级功能，可直接联网升级新版软件，及时更新功能、修复漏洞，提升设备性能。 | 1 | 套
338 | 二层 | 科学教室1 | 多媒体 | 电子班牌 | 1.屏幕尺寸≥21.5英寸，屏幕比例为16：9； 2.分辨率≥1920×1080，对比度≥3000：1； 3.屏幕亮度≥250cd/m²，视角≥178°； 4.处理器≥8核1.4GHz，运行内存≥4G，存储≥64G，NPU≥3 TOPS； 5.支持≥10点电容式触摸； 6.边框支持可变灯带状态显示； 7.支持≥4麦克风，支持降噪，回音消除； 8.支持≥500万像素摄像头； 9.支持NFC刷卡； 10.支持POE供电及DC电源输入； 11.整机固定竖装结构出厂设计，左右两侧机身严禁集成任何摄像头和刷卡模组； 12.整机横向宽度（设备左右最大外轮廓尺寸）≤300mm，满足现场墙体安装预留空间限制。 | 1 | 台
339 | 二层 | 科学教室1 | 多媒体 | 巡课主机（含控制、互动、处理系统） | 1.处理器采用≥4核架构； 2.主机应采用一体化设计，应能独立完成视频采集、音频采集、音频编码、视频编码、音频处理、视频处理、直播、录制、互动、导播、远程运维参数设置功能，主机存储容量不低于1TB； 3.应支持标准USB音视频信号输出，应支持图像和声音同步输出，最大支持4K图像输出，输出音频应支持通过主机控制软件实现混音，兼容主流视频会议软件； 4.应内置音频接收模块；无需外接无线音频接收模块，即可完成无线音频采集，应支持同时≥2个无线麦克风接入； ▲5.应支持断电音频直通，在主机非通电状态下，从主机模拟音频通道输入的音频应能从主机输出通道输出，且≥2个音频输入通道支持该功能； 6.应具备的接口：≥2个HDMI高清采集接口，≥4个RJ45接口，≥4个USB类型接口； 7.应支持≥2个线路信号立体声输入、≥2个线路立体声音频输出、≥1个阵列麦克风输入接口，在不接入音频处理器的情况下，应能通过网线完成阵列麦克风接入主机，通过网线应实现麦克风的供电、音频信号传输、音频参数设置，支持数字音频传输； 8.应支持开机后自动实现与无线音频设备连接，应支持自动对频，应能通过主机屏幕查看对频是否成功； 9.应支持H.264/H.265编码/解码； 10.主机应采用≥13英寸触控电容屏，表面硬度≥7H，屏幕分辨率≥1920×1080； 11.主机噪声应≤20dB。 | 1 | 台
340 | 二层 | 科学教室1 | 多媒体 | 巡课教师摄像机 | 1.应采用全景与特写双镜头设计，全景镜头水平视场角≥60°，特写镜头水平视场角≥20°； 2.摄像机应采用一体化集成设计，支持4K超高清（3840×2160），并兼容1920×1080和1280×720分辨率； 3.应内置图像识别跟踪算法，搭配内置云台，在保证清晰度的同时减少对课堂的干扰； 4.应采用低畸变设计，全景畸变≤±1%，特写畸变≤±1%，减少畸变校正造成的图像质量损失； 5.应具备RJ45接口≥1路、Type-C接口≥1路、Line in接口≥1路； 6.应支持POE有线网络供电，仅需1路网线即可实现供电及信号传输，并可同时输出特写和全景等多路画面； 7.传感器尺寸CMOS应≥1/2.8英寸； 8.全景图像传感器有效像素应≥400万，特写图像传感器有效像素应≥800万； 9.摄像机最低照度应≤0.5 Lux@（F2.0，AGC ON）或更优； 10.应支持自动白平衡； 11.应支持2D&3D数字降噪，信噪比≥55dB； 12.应支持H.264、H.265、MJPEG视频编码格式； 13.主码流分辨率应支持3840×2160、1920×1080、1280×720、1024×576等主流规格； 14.应支持标准USB音视频信号输出，应同时支持UVC和UAC协议，应支持通过USB接口实现图像和声音同步输出，最大支持4K@30fps输出，兼容主流视频会议软件； 15.摄像机应支持DC12V和PoE供电，并与学校现有监控系统数据联通。 | 1 | 台
341 | 二层 | 科学教室1 | 多媒体 | 巡课学生摄像机 | 1.应采用全景与特写双镜头设计，全景镜头水平视场角≥110°，特写镜头水平视场角≥40°； 2.摄像机应采用一体化集成设计，支持4K超高清（3840×2160），并兼容1920×1080和1280×720分辨率； 3.应内置图像识别跟踪算法，搭配内置云台，在保证清晰度的同时减少对课堂的干扰； 4.应采用低畸变设计，全景畸变≤±1%，特写畸变≤±1%，减少畸变校正造成的图像质量损失； 5.应具备RJ45接口≥1路、Type-C接口≥1路、Line in接口≥1路； 6.应支持POE有线网络供电，仅需1路网线即可实现供电及信号传输，并可同时输出特写和全景等多路画面； 7.传感器尺寸CMOS应≥1/2.8英寸； 8.全景图像传感器有效像素应≥400万，特写图像传感器有效像素应≥800万； 9.最低照度应≤0.5 Lux@（F2.0，AGC ON）或更优； 10.应支持自动白平衡； 11.应支持2D&3D数字降噪，信噪比≥55dB； 12.应支持H.264、H.265、MJPEG视频编码格式； 13.主码流分辨率应支持3840×2160、1920×1080、1280×720、1024×576等主流规格； 14.应支持≥6种网络流传输协议； 14.应支持标准USB音视频信号输出，应同时支持UVC和UAC协议，应支持通过USB接口实现图像和声音同步输出，最大支持4K@30fps输出，兼容主流视频会议软件； 15.摄像机应支持DC12V和PoE供电，并与学校现有监控系统数据联通； | 1 | 台
342 | 二层 | 科学教室1 | 多媒体 | 巡课全向麦克风 | 1.应内置≥8个传感器单元； 2.应支持≥2个数字音频接口，支持数字音频传输，每个接口应具备输入和输出能力，支持盲插； 3.应支持状态指示灯，可通过指示灯颜色或状态区分正常工作与无法拾音状态； 4.频率响应范围应不低于50Hz~16KHz； 5.拾音半径应≥8m； 6.信噪比应≥68dB； 7.声压级应≥130dBSPL（10%THD@1kHz）； 8.应无需额外适配器供电，应能通过网线实现麦克风供电、音频信号传输及参数调整； 9.应支持降噪、回声抵消、混响抑制、自动增益控制、多麦融合等多种音频算法； | 1 | 套
343 | 三层 | 科学教室2 | 家具 | 多媒体讲台 | 1400*1400*750 全木结构： （1）面板：台面25mm厚ENF实木多层板，其它为18mm厚ENF级实木多层板，封边：2.0mm厚PVC封边条经全自动封边机高温封边，封边条修整后表面无毛刺。 （2）粘胶：环保粘胶剂，符合环保标准。 | 1 | 张
344 | 三层 | 科学教室2 | 家具 | 办公椅 | 标准 基材：12mm一次成型曲木板，要求表面光洁无毛刺，无发霉。高密度定型海绵(40KG/m3)。阻燃毛麻椅面，网格布椅背，耐磨，颜色亮丽持久。钢制五脚、活动滑轮、升降转椅。采用具有环保、耐热、耐水、粘性强特点的环保胶水。 | 1 | 个
345 | 三层 | 科学教室2 | 家具 | 学生桌 | 1200*500*750 1.尺寸：1200*700*750mm±10mm； 2.材质：实木多层板+钢架 3.工艺：采用国家标准ENF级板，台面25mm，层板18mm,基材采用实木多层板，PVC直封边制作。钢架尺寸：横梁: 40*40*1.5mm，桌腿：55*55*1.5mm，采用满焊焊接而成，表面采用高温粉体烤漆，耐腐蚀，不易生锈； 4.功能：双层桌板设计，方便悬挂凳的收纳。 | 18 | 张
346 | 三层 | 科学教室2 | 家具 | 学生凳 | Φ296*450 1.尺寸：Φ296*450mm; 2.材质：ABS+钢管； 3.工艺：面板采用ABS新料一体注塑成型，面板直径29.6cm±1cm，坐垫下带有防滑凸条和防滑垫的塑料背盖，以便于悬挂，尺寸：125*127*35mm±5mm。中间有內弧造型，深度为8mm。椅腿钢管尺寸：32*22*1.5mm，采用鱼眼管满焊焊接，表面采用高温粉体烤漆，耐腐蚀，不易生锈；脚垫尺寸：81*19*60mm及40*28*39mm；采用PP纤维质塑胶一体成型，防滑、耐用、耐摩擦；凳子底部加黑色护垫，保护地板防止摩擦，所有零部件采用永久性固定方式，不会产生松散、脱落之情形。 4.功能：凳子可悬挂于桌子上方便收纳及打扫卫生。 | 36 | 张
347 | 三层 | 科学教室2 | 家具 | 实验台 | 2000*600*800 1、台面：采用12.7mm厚实芯理化板制作，切割处正反面去毛刺切口打磨平整。表面有良好的耐腐蚀性及具有良好的承重性能。 2、柜体：全钢结构，上抽下门设计，采用1.0mm高强度镀锌钢板，切割折弯成型焊接打磨平整，表面经环氧树脂喷涂处理。 3、门板及抽面：采用双层结构，组装式设计，保证单层钢板双面都喷涂处理，门板中间填充隔音材料，减少关门时产生的噪音。防撞胶垫：装于抽屉及门板内侧，减缓碰撞，保护柜体。 4、拉手：采用一字拉手。 5、不锈钢防腐合页：采用不锈钢模具一体成型。 6、防腐三节静音导轨：三节滚珠滑轨，承重性强，滑动顺滑。 7、固定桌脚：采用柜体内置可调ABS调整脚，保证调整脚前后都可以调节高低 | 3 | 组
348 | 三层 | 科学教室2 | 家具 | 岛式插座 | 200*87*87 1、钢制线盒，主框架采用裸板实际厚度大于1.0mm厚钢材产一级高强度镀锌钢板经CNC机压成形、焊接制作，表面经磷化处理、环氧树脂静电粉末涂装处理。 2.220V交流输出为新国标五孔插座， | 3 | 个
349 | 三层 | 科学教室2 | 家具 | 软木板 | 6800*1200 软木板：采用8mm软木，表面可贴各色软木布，背板：选用电镀锌板，厚度为0.3mm 背板：采用热镀锌钢板，钢板厚度为≥0.35mm，镀锌厚度0.005mm。 外框：高强度双梯形工业用铝合金，表面经过氧化涂层处理，立体加强双梯形设计，厚度1.5mm 包角：选用ABS工程塑料包角。 | 1 | 块
350 | 三层 | 科学教室2 | 家具 | 置物柜 | 800*200*1000 全木结构 顶板、层板采用25mm厚ENF级实木多层板，其余板件采用18mm厚ENF级实木多层板，2mm同色封边条直线封边，封边条修整后表面无毛刺。锌合金连接件。采用具有环保、耐热、耐水、粘性强特点的环保胶水。 | 1 | 组
351 | 三层 | 科学教室2 | 家具 | 智能系统控制柜 | 525*200*650mm 规格：525*200*650mm； 外形设计思路利用学生常用书籍的理念设计，让设备更好融入学生的学习氛围中，。采用高强度镀锌钢板制作，设计具有现代线条感，时尚大方。 功能：采用物联网+现代生活模式。设置总漏电保护器1个、每分路一个漏电保护器、总控制器一个、开关电源若干个、紧急开关一个，启动开关一个。多种元器件组合成强大保护集成电路。保障220V电源具有漏电、短路、过载保护。低压输出驱动电压、学生电源交直流电压，具有智能保护系统，短路过载具有自动复位功能。多功能集中控制系统能控制每个学生照明、电源升降、交直流电压及能锁定学生交直流电压。 | 1 | 台
352 | 三层 | 科学教室2 | 家具 | 多功能集中控制系统 | 定制 集中控制系统。可执行各分项分页控制； （1）升降控制：可以实现单个控制，可以集中控制，可以任意组合控制； （2）220V电源控制：控制学生AC220V电源； （3）低压控制：教室主控，分组控制。 | 1 | 个
353 | 三层 | 科学教室2 | 家具 | 顶装智能控制平台 | 定制 集中控制系统。可执行各分项分页控制。 照明控制：控制顶装照明。 电源控制：控制学生AC220V电源和低压电源。 摇臂控制：控制摇臂升降。 | 1 | 套
354 | 三层 | 科学教室2 | 家具 | 远程控制系统 | 定制 A、APP登入有网络注册功能，注册后登入系统操作，使用者忘记密码方便找回，同时方便升级系统，带来新的体验。 B、能使用APP能控制总电源关闭； C、APP能显示当前温度、相对湿度及当前时间； D、使用APP能控制学生低压电源的交流电压，且电压值为实测值。如APP给学生交流3V，学生电源电压实测电压为3V； E、使用APP同时控制水电风光源开启与关闭，同时可以扩展功能（监控布防、空调控制等等） | 1 | 项
355 | 三层 | 科学教室2 | 家具 | 温湿度监视系统 | 定制 内置精密温湿度传感装置，实时监控房间内的温度和湿度，保障室内舒适的环境舒适性，能在智能控制平台中实时显示当前环境的温度和湿度。 | 1 | 项
356 | 三层 | 科学教室2 | 家具 | 学生升降电源 | 顶部多模块电源供应装置 DN238*110 1、尺寸≥DN238mm*110mm，外壳采用ABS材质，模具一体成型。防误操作系统，两片多功能金属盖，当工作状态或者接入设备时，金属盖为打开状态，电源无法上升，防止误操作，不会造成拉坏设备及实验桌上的仪器摔坏；当功能金属盖关闭时，电源可以升起收纳。模块内预留220V高压电源、0-24V低压电源、网络接口安装位置。 2、顶部多模块电源供应装置技术要求满足： （1）、标志：调节装置、输出插孔应有清晰明了、耐用的提示文字和符号；电压输出应能显示在电压表上； （2）、电压调节范围:AC\DC:0～24V; （3）、内部导线连接：连线后应无应力；黄绿双色线必须是接地端子，部件固定牢固，无松动现象。 （4）、电压指示精度，V:显示值与输出值之间的误差应在±2V以内； 模块储藏装置DN390*140 采用ABS材质，模具一体成型。中间部分尺寸≥DN390mm*140mm，设计为飞碟式造型，材质为塑钢结构。当下部分电源不使用时，可收纳为一体。收纳舱和四周均带有氛围灯。 电源供应模块定制 带有2个USB接口电源、220V插座4个、网络接口2个。低压1.5-24V直流电源两组输出，输出电流为2.5A。低压0-24交流电源，两组输出，输出电流为2.5A；两组输出口为分开，方便两组学生操作相互不干扰，其中低压交直流、220V输出为被教师主控。 学生端调节终端 带2块不小于DN50mm尺寸面板，供学生调节使用 1、数字仪表盘用于展示学生电流电源； 2、采用面板上的数字按键进行电源电压的调节； 3、采用面板上的数字按键微调电源距离，当调整完成后，教师主控能锁定，使学生不能随意调整； 伸缩线束定制 含高低压供电线缆和网络线缆 智能升降系统575*390*150 1、外部舱体为高强度镀锌钢板制作，尺寸≥575mm*390mm*150mm，表面环氧喷涂,喷涂厚度≥75μ,内置24V电机、控制电路、卷线机构。电缆线内设有两路网线及电源线若干,两侧设有高度调节挂件，调节高度350mm，适合不同高度房间。 2、内置控制模块接受主控信号，发送输出信号。 | 9 | 个
357 | 三层 | 科学教室2 | 家具 | 综合布线 | 国标 2.5mm²电线，给学生低压电源供电；1mm²屏蔽电源线 | 1 | 项
358 | 三层 | 科学教室2 | 家具 | 安装支架 | 国标 环氧树脂喷涂金属吊杆 | 1 | 间
359 | 三层 | 科学教室2 | 家具 | 安装辅件 | 定制 国标五金件（不含桁架） | 1 | 间
360 | 三层 | 科学教室2 | 家具 | 顶装系统集成调试 | 定制 顶部设备整体安装，系统整体调试，包含升降功能、高低压电源系统调试、网络模块系统调试、USB接口调试 | 1 | 项
361 | 三层 | 科学教室2 | 多媒体 | 智慧互动双屏 | 1.整机应由两台86英寸超高清LED液晶显示屏组成；屏幕钢化玻璃表面硬度应≥9H；应支持左右副屏切换为同屏显示模式，两个副屏可显示一致的画面内容，且两个屏幕均可进行触控操作； 2.整机应采用电容触摸感应方式，应支持≥40点同时触控及书写，触摸响应应≤5ms，最小识别物应≤3mm，触摸书写延迟应≤25ms； 3.应支持蓝牙和双WiFi无线模块； 4.整机应内置摄像头，像素应≥1300万，视场角应≥120°且水平视场角应≥110°，输出画面分辨率应≥8192×2048；应具备AI功能，可实现人数统计、随机抽选等功能； 5.整机应内置立体声扬声器，额定总功率应≥60W； 6.整机应支持sRGB模式、标准模式等多种色彩空间，且色准△E应≤1（sRGB模式下）； ▲7.整机应具备音频处理功能，支持麦克风自动增益、噪声抑制、回声消除等音频处理功能；支持AI音频空间感知自动调节模式。 8.整机系统通道应自带文件传输应用，支持多人同时将手机文件传输到整机上；当手机端登录账号与整机一致时，接收文件应不需要二次确认； 9.整机应支持提笔书写，在内置操作系统下无需点击功能入口，当检测到触控笔笔尖接触屏幕时，应自动进入书写模式； 10.整机应支持一键投屏功能，可通过超声波等方式实现免投屏码、免同局域网投屏； 11.整机所有的信号通道应支持纸质护眼模式，支持多种纸张纹理选择，且支持透明度调节、色温调节； 12.OPS模块：应内置1个OPS模块，正版操作系统；处理器性能应不低于12核心20线程；内存应≥16GB，存储应≥256GB； | 1 | 套
362 | 三层 | 科学教室2 | 多媒体 | 视频展台 | 1.应采用壁挂式安装，无锐角无利边设计，托板应采用单板结构，平整无接缝，托板及挂墙部分应具有金属加强，展开后托板尺寸应≥A4面积，托板可承重应≥3kg，托板可收起，应采用磁吸吸附式结构； 2.应采用一体式非活动悬臂设计，打开托板一个动作即可启动展台，实现画面拍摄和数据传输； 3.应支持视频矫正功能，拍摄输出实时画面无梯形畸变，展台主体区画面为标准矩形效果； 4.应采用USB接口与设备进行连接，单根USB线应实现供电、高清数据传输；展台背面应支持数据线缠绕设计，可防止数据线松动脱落，并支持左右下三个方向出线； 5.摄像头应可拍摄≥1600万像素数的照片，支持自动对焦，可拍摄A4画幅，显示视频输出像素应≥3840×2160； 6.应支持实时降噪功能，可手动开启或关闭降噪功能； 7.应支持通过点击屏幕画面任意位置，即可改变对焦位置，可对立体物体的局部进行对焦； 8.展台按键应采用触摸按键，可实现灯光调节、拍照截图、画面缩小、画面放大功能，同时也应支持在展台软件上进行同样的操作； 9.应支持3档LED补光，可进行亮度补充。 | 1 | 台
363 | 三层 | 科学教室2 | 多媒体 | 智慧升降讲台 | 1.智能讲台应为钢木设计，老师接触位置为木质桌面，外观尺寸长≥1200mm，宽≥650mm，高≥880mm； 2.智能讲台应支持升降功能，水平桌面距地高度应支持780mm-1080mm调节；应具备升降控制器，可显示距地高度，支持上升或下降独立按键，并支持通过软件记录教师常用升降高度数据； 3.智能讲台应与交互智能显示设备实现互动连接，通过触控屏幕或操作智能讲台按键等方式，应可实现对交互智能显示设备的反向操作； 4.智能讲台应具备≥23.8英寸电容触摸屏幕，屏幕应支持20°-80°角度手动调节，覆盖防眩光钢化玻璃； 5.智能讲台应具备嵌入式系统，支持在任意通道下调用多功能中控菜单并实现相关操作； 6.智能讲台屏幕应支持10点及以上触控，应支持双方画面同屏显示； 7.智能讲台应具备快捷按键，支持开关屏幕、加减音量等操作； 8.智能讲台应具备≥2个USB接口，支持识别U盘、鼠标、键盘等设备，应具备≥1路220V国标五插电源接口，支持对外供电； 9.智能讲台应具备Type-C、HDMI IN、HDMI OUT、AUDIO OUT、RJ45、RS232等接口； 10.智能讲台应具备可锁收纳机柜，容量≥10U。 | 1 | 台
364 | 三层 | 科学教室2 | 多媒体 | 单面数字子钟 | 1.要求采用液晶屏幕，屏幕分辨率≥2560*800； 2.支持 POE 供电，通过以太网线缆即可实现供电与数据传输，简化布线；同时具备以太网有线通讯功能，保障数据稳定传输； 3.支持 NTP 协议自动校准日期和时间，可精准同步标准时间，还支持时区配置，满足不同地区时间显示需求； 4.支持多个时钟显示模板，支持个性化时钟显示，可根据不同场景和用户喜好定制独特的时钟样式； 5.支持手动或定时息屏和亮屏，可进行图文信息发布，用于展示通知、公告等内容 6.支持在线升级功能，可直接联网升级新版软件，及时更新功能、修复漏洞，提升设备性能。 | 1 | 套
365 | 三层 | 科学教室2 | 多媒体 | 电子班牌 | 1.屏幕尺寸≥21.5英寸，屏幕比例为16：9； 2.分辨率≥1920×1080，对比度≥3000：1； 3.屏幕亮度≥250cd/m²，视角≥178°； 4.处理器≥8核1.4GHz，运行内存≥4G，存储≥64G，NPU≥3 TOPS； 5.支持≥10点电容式触摸； 6.边框支持可变灯带状态显示； 7.支持≥4麦克风，支持降噪，回音消除； 8.支持≥500万像素摄像头； 9.支持NFC刷卡； 10.支持POE供电及DC电源输入； 11.整机固定竖装结构出厂设计，左右两侧机身严禁集成任何摄像头和刷卡模组； 12.整机横向宽度（设备左右最大外轮廓尺寸）≤300mm，满足现场墙体安装预留空间限制。 | 1 | 台
366 | 三层 | 科学教室2 | 多媒体 | 巡课主机（含控制、互动、处理系统） | 1.处理器采用≥4核架构； 2.主机应采用一体化设计，应能独立完成视频采集、音频采集、音频编码、视频编码、音频处理、视频处理、直播、录制、互动、导播、远程运维参数设置功能，主机存储容量不低于1TB； 3.应支持标准USB音视频信号输出，应支持图像和声音同步输出，最大支持4K图像输出，输出音频应支持通过主机控制软件实现混音，兼容主流视频会议软件； 4.应内置音频接收模块；无需外接无线音频接收模块，即可完成无线音频采集，应支持同时≥2个无线麦克风接入； ▲5.应支持断电音频直通，在主机非通电状态下，从主机模拟音频通道输入的音频应能从主机输出通道输出，且≥2个音频输入通道支持该功能； 6.应具备的接口：≥2个HDMI高清采集接口，≥4个RJ45接口，≥4个USB类型接口； 7.应支持≥2个线路信号立体声输入、≥2个线路立体声音频输出、≥1个阵列麦克风输入接口，在不接入音频处理器的情况下，应能通过网线完成阵列麦克风接入主机，通过网线应实现麦克风的供电、音频信号传输、音频参数设置，支持数字音频传输； 8.应支持开机后自动实现与无线音频设备连接，应支持自动对频，应能通过主机屏幕查看对频是否成功； 9.应支持H.264/H.265编码/解码； 10.主机应采用≥13英寸触控电容屏，表面硬度≥7H，屏幕分辨率≥1920×1080； 11.主机噪声应≤20dB。 | 1 | 台
367 | 三层 | 科学教室2 | 多媒体 | 巡课教师摄像机 | 1.应采用全景与特写双镜头设计，全景镜头水平视场角≥60°，特写镜头水平视场角≥20°； 2.摄像机应采用一体化集成设计，支持4K超高清（3840×2160），并兼容1920×1080和1280×720分辨率； 3.应内置图像识别跟踪算法，搭配内置云台，在保证清晰度的同时减少对课堂的干扰； 4.应采用低畸变设计，全景畸变≤±1%，特写畸变≤±1%，减少畸变校正造成的图像质量损失； 5.应具备RJ45接口≥1路、Type-C接口≥1路、Line in接口≥1路； 6.应支持POE有线网络供电，仅需1路网线即可实现供电及信号传输，并可同时输出特写和全景等多路画面； 7.传感器尺寸CMOS应≥1/2.8英寸； 8.全景图像传感器有效像素应≥400万，特写图像传感器有效像素应≥800万； 9.摄像机最低照度应≤0.5 Lux@（F2.0，AGC ON）或更优； 10.应支持自动白平衡； 11.应支持2D&3D数字降噪，信噪比≥55dB； 12.应支持H.264、H.265、MJPEG视频编码格式； 13.主码流分辨率应支持3840×2160、1920×1080、1280×720、1024×576等主流规格； 14.应支持标准USB音视频信号输出，应同时支持UVC和UAC协议，应支持通过USB接口实现图像和声音同步输出，最大支持4K@30fps输出，兼容主流视频会议软件； 15.摄像机应支持DC12V和PoE供电，并与学校现有监控系统数据联通。 | 1 | 台
368 | 三层 | 科学教室2 | 多媒体 | 巡课学生摄像机 | 1.应采用全景与特写双镜头设计，全景镜头水平视场角≥110°，特写镜头水平视场角≥40°； 2.摄像机应采用一体化集成设计，支持4K超高清（3840×2160），并兼容1920×1080和1280×720分辨率； 3.应内置图像识别跟踪算法，搭配内置云台，在保证清晰度的同时减少对课堂的干扰； 4.应采用低畸变设计，全景畸变≤±1%，特写畸变≤±1%，减少畸变校正造成的图像质量损失； 5.应具备RJ45接口≥1路、Type-C接口≥1路、Line in接口≥1路； 6.应支持POE有线网络供电，仅需1路网线即可实现供电及信号传输，并可同时输出特写和全景等多路画面； 7.传感器尺寸CMOS应≥1/2.8英寸； 8.全景图像传感器有效像素应≥400万，特写图像传感器有效像素应≥800万； 9.最低照度应≤0.5 Lux@（F2.0，AGC ON）或更优； 10.应支持自动白平衡； 11.应支持2D&3D数字降噪，信噪比≥55dB； 12.应支持H.264、H.265、MJPEG视频编码格式； 13.主码流分辨率应支持3840×2160、1920×1080、1280×720、1024×576等主流规格； 14.应支持≥6种网络流传输协议； 14.应支持标准USB音视频信号输出，应同时支持UVC和UAC协议，应支持通过USB接口实现图像和声音同步输出，最大支持4K@30fps输出，兼容主流视频会议软件； 15.摄像机应支持DC12V和PoE供电，并与学校现有监控系统数据联通； | 1 | 台
369 | 三层 | 科学教室2 | 多媒体 | 巡课全向麦克风 | 1.应内置≥8个传感器单元； 2.应支持≥2个数字音频接口，支持数字音频传输，每个接口应具备输入和输出能力，支持盲插； 3.应支持状态指示灯，可通过指示灯颜色或状态区分正常工作与无法拾音状态； 4.频率响应范围应不低于50Hz~16KHz； 5.拾音半径应≥8m； 6.信噪比应≥68dB； 7.声压级应≥130dBSPL（10%THD@1kHz）； 8.应无需额外适配器供电，应能通过网线实现麦克风供电、音频信号传输及参数调整； 9.应支持降噪、回声抵消、混响抑制、自动增益控制、多麦融合等多种音频算法； | 1 | 套
370 | 五层 | 科学教室3 | 家具 | 多媒体讲台 | 1400*1400*750 全木结构： （1）面板：台面25mm厚ENF实木多层板，其它为18mm厚ENF级实木多层板，封边：2.0mm厚PVC封边条经全自动封边机高温封边，封边条修整后表面无毛刺。 （2）粘胶：环保粘胶剂，符合环保标准。 | 1 | 张
371 | 五层 | 科学教室3 | 家具 | 办公椅 | 标准 基材：12mm一次成型曲木板，要求表面光洁无毛刺，无发霉。高密度定型海绵(40KG/m3)。阻燃毛麻椅面，网格布椅背，耐磨，颜色亮丽持久。钢制五脚、活动滑轮、升降转椅。采用具有环保、耐热、耐水、粘性强特点的环保胶水。 | 1 | 个
372 | 五层 | 科学教室3 | 家具 | 学生桌 | 1710*1540*765 1.尺寸：1710*1540*H765±10mm 2.材质：高密度PE+ABS塑料+钢板 3.工艺：侧板、背板、组合六角板吹塑制作，材质轻，耐磨抗压，抗氧化功能强，长期使用也不会产生开裂现象，硬度和强度高，吸水性小，优良的电绝缘性，耐寒；面板注塑制作。耐磨抗压，抗氧化功能强，长期使用也不会产生开裂现象。 硬度和强度高，吸水性小，优良的电绝缘性，耐寒。底部配有调节脚，可以调节高低。 | 6 | 张
373 | 五层 | 科学教室3 | 家具 | 矮背椅 | 435*435*550 1.尺寸：W435*D435*H550-座高450mm±10mm； 2.材质：PP+钢管； 3.工艺：坐垫采用PP新料一体注塑成型，尺寸375*405mm±10mm，椅腿钢管尺寸：钢管直径22mm，壁厚1.8mm，满焊焊接，表面采用高温粉体烤漆，耐腐蚀，不易生锈；脚垫采用PP纤维质塑胶一体成型，防滑、耐用、耐摩擦；坐凳下配有防滑垫。 | 36 | 个
374 | 五层 | 科学教室3 | 家具 | 组合收纳柜 | 8000*450*2000 1.尺寸：长8000mm (1000+1500+1500+1000)高2000mm / 深度 450mm； 2.材质：实木多层板； 3.工艺：采用国家标准ENF级板，厚度≥18mm,基材采用实木多层板，PVC直封边制作。五金件采用液压铰链，缓冲效果是普通铰链的五倍；小推车配置收纳盒：导轨尺寸：300*18*25mm，材质：ABS，螺丝孔位间距198mm，收纳盒尺寸：430*305*100mm ，材质：PP新料；配置钢制工具挂板，采用1.5mm厚冷轧钢板，表面采用高温粉体烤漆，耐腐蚀，不易生锈。 4.功能：配置PP收纳盒小推车，可收纳各种教学用具。 | 1 | 组
375 | 五层 | 科学教室4 | 家具 | 置物柜 | 800*200*1000 全木结构 顶板、层板采用25mm厚ENF级实木多层板，其余板件采用18mm厚ENF级实木多层板，2mm同色封边条直线封边，封边条修整后表面无毛刺。锌合金连接件。采用具有环保、耐热、耐水、粘性强特点的环保胶水。 | 1 | 组
376 | 五层 | 科学教室3 | 家具 | 嵌入式矮柜 | 2800*500*900 全木结构 顶板、层板采用25mm厚ENF级实木多层板，其余板件采用18mm厚ENF级实木多层板，2mm同色封边条直线封边，封边条修整后表面无毛刺。锌合金连接件。采用具有环保、耐热、耐水、粘性强特点的环保胶水。 | 1 | 组
377 | 五层 | 科学教室3 | 家具 | 嵌入式矮柜 | 2150*500*900 全木结构 顶板、层板采用25mm厚ENF级实木多层板，其余板件采用18mm厚ENF级实木多层板，2mm同色封边条直线封边，封边条修整后表面无毛刺。锌合金连接件。采用具有环保、耐热、耐水、粘性强特点的环保胶水。 | 1 | 组
378 | 五层 | 科学教室3 | 多媒体 | 电气布线（地面以上部分） | DN25 DN25阻燃线管；4、2.5平方国标线材，符合国家标准。 | 1 | 套
379 | 五层 | 科学教室3 | 多媒体 | 设备连接电线穿线管（地面以上部分） | PP阻燃专用穿线管 | 1 | 室
380 | 五层 | 科学教室3 | 多媒体 | 记忆书写智慧绿板 | 1.整机应采用全金属外壳，三拼接平面一体化设计，无推拉式结构，中间主屏尺寸应≥86英寸，左右副屏应采用书写黑板，支持粉笔半数同步生成电子板书，主副屏过渡平滑并在同一平面，整体外观尺寸宽应≥4200mm，高应≥1200mm； 2.整机左、右、下三边框应具备磁吸功能，边框任意位置可吸附具备磁吸功能的书写笔； 3.整机采用嵌入式系统，内存应≥2GB，存储空间应≥32GB；嵌入式系统可独立于ops模块运行，用做备份系统。 4.整机应采用红外触控方式，支持进行40点或以上触控； 5.整机应内置立体声扬声器，额定总功率应不低于80W； 6.整机应支持标准、听力、智能环境自适应等多种音效模式，智能环境自适应模式应能通过内置麦克风采集教室物理环境声音，自动调节音量及音效； 7.整机应支持一键投屏功能，可通过超声波等方式实现免投屏码、免同局域网投屏； 8.整机应支持蓝牙，应内置双WiFi无线网卡（不接受外接）； 11.整机应内置非独立摄像头，采用一体化集成设计，可拍摄≥1600万像素数的照片； 12.整机应内置AI功能，支持通过语音与记忆书写智慧绿板进行对话交互，并可根据对话内容生成图像； 13.整机应支持视力检测功能，可通过手势识别进行视力测试，测试完成后生成视力检测结果； 14.整机应支持提笔书写，在内置操作系统下无需点击功能入口，当检测到红外笔笔尖接触屏幕时应自动进入书写模式。 | 1 | 台
381 | 五层 | 科学教室3 | 多媒体 | OPS主机 | 1.处理器性能不低于14核心20线程； 2.内存不低于16GB； 3.存储不低于256GB。 | 1 | 台
382 | 五层 | 科学教室3 | 多媒体 | 视频展台 | 1.应采用壁挂式安装，无锐角无利边设计，托板应采用单板结构，平整无接缝，托板及挂墙部分应具有金属加强，展开后托板尺寸应≥A4面积，托板可承重应≥3kg，托板可收起，应采用磁吸吸附式结构； 2.应采用一体式非活动悬臂设计，打开托板一个动作即可启动展台，实现画面拍摄和数据传输； 3.应支持视频矫正功能，拍摄输出实时画面无梯形畸变，展台主体区画面为标准矩形效果； 4.应采用USB接口与设备进行连接，单根USB线应实现供电、高清数据传输；展台背面应支持数据线缠绕设计，可防止数据线松动脱落，并支持左右下三个方向出线； 5.摄像头应可拍摄≥1600万像素数的照片，支持自动对焦，可拍摄A4画幅，显示视频输出像素应≥3840×2160； 6.应支持实时降噪功能，可手动开启或关闭降噪功能； 7.应支持通过点击屏幕画面任意位置，即可改变对焦位置，可对立体物体的局部进行对焦； 8.展台按键应采用触摸按键，可实现灯光调节、拍照截图、画面缩小、画面放大功能，同时也应支持在展台软件上进行同样的操作； 9.应支持3档LED补光，可进行亮度补充。 | 1 | 台
383 | 五层 | 科学教室3 | 多媒体 | 智慧升降讲台 | 1.智能讲台应为钢木设计，老师接触位置为木质桌面，外观尺寸长≥1200mm，宽≥650mm，高≥880mm； 2.智能讲台应支持升降功能，水平桌面距地高度应支持780mm-1080mm调节；应具备升降控制器，可显示距地高度，支持上升或下降独立按键，并支持通过软件记录教师常用升降高度数据； 3.智能讲台应与交互智能显示设备实现互动连接，通过触控屏幕或操作智能讲台按键等方式，应可实现对交互智能显示设备的反向操作； 4.智能讲台应具备≥23.8英寸电容触摸屏幕，屏幕应支持20°-80°角度手动调节，覆盖防眩光钢化玻璃； 5.智能讲台应具备嵌入式系统，支持在任意通道下调用多功能中控菜单并实现相关操作； 6.智能讲台屏幕应支持10点及以上触控，应支持双方画面同屏显示； 7.智能讲台应具备快捷按键，支持开关屏幕、加减音量等操作； 8.智能讲台应具备≥2个USB接口，支持识别U盘、鼠标、键盘等设备，应具备≥1路220V国标五插电源接口，支持对外供电； 9.智能讲台应具备Type-C、HDMI IN、HDMI OUT、AUDIO OUT、RJ45、RS232等接口； 10.智能讲台应具备可锁收纳机柜，容量≥10U。 | 1 | 台
384 | 五层 | 科学教室3 | 多媒体 | 单面数字子钟 | 1.要求采用液晶屏幕，屏幕分辨率≥2560*800； 2.支持 POE 供电，通过以太网线缆即可实现供电与数据传输，简化布线；同时具备以太网有线通讯功能，保障数据稳定传输； 3.支持 NTP 协议自动校准日期和时间，可精准同步标准时间，还支持时区配置，满足不同地区时间显示需求； 4.支持多个时钟显示模板，支持个性化时钟显示，可根据不同场景和用户喜好定制独特的时钟样式； 5.支持手动或定时息屏和亮屏，可进行图文信息发布，用于展示通知、公告等内容 6.支持在线升级功能，可直接联网升级新版软件，及时更新功能、修复漏洞，提升设备性能。 | 1 | 套
385 | 五层 | 科学教室3 | 多媒体 | 电子班牌 | 1.屏幕尺寸≥21.5英寸，屏幕比例为16：9； 2.分辨率≥1920×1080，对比度≥3000：1； 3.屏幕亮度≥250cd/m²，视角≥178°； 4.处理器≥8核1.4GHz，运行内存≥4G，存储≥64G，NPU≥3 TOPS； 5.支持≥10点电容式触摸； 6.边框支持可变灯带状态显示； 7.支持≥4麦克风，支持降噪，回音消除； 8.支持≥500万像素摄像头； 9.支持NFC刷卡； 10.支持POE供电及DC电源输入； 11.整机固定竖装结构出厂设计，左右两侧机身严禁集成任何摄像头和刷卡模组； 12.整机横向宽度（设备左右最大外轮廓尺寸）≤300mm，满足现场墙体安装预留空间限制。 | 1 | 台
386 | 五层 | 科学教室3 | 多媒体 | 巡课主机（含控制、互动、处理系统） | 1.处理器采用≥4核架构； 2.主机应采用一体化设计，应能独立完成视频采集、音频采集、音频编码、视频编码、音频处理、视频处理、直播、录制、互动、导播、远程运维参数设置功能，主机存储容量不低于1TB； 3.应支持标准USB音视频信号输出，应支持图像和声音同步输出，最大支持4K图像输出，输出音频应支持通过主机控制软件实现混音，兼容主流视频会议软件； 4.应内置音频接收模块；无需外接无线音频接收模块，即可完成无线音频采集，应支持同时≥2个无线麦克风接入； ▲5.应支持断电音频直通，在主机非通电状态下，从主机模拟音频通道输入的音频应能从主机输出通道输出，且≥2个音频输入通道支持该功能； 6.应具备的接口：≥2个HDMI高清采集接口，≥4个RJ45接口，≥4个USB类型接口； 7.应支持≥2个线路信号立体声输入、≥2个线路立体声音频输出、≥1个阵列麦克风输入接口，在不接入音频处理器的情况下，应能通过网线完成阵列麦克风接入主机，通过网线应实现麦克风的供电、音频信号传输、音频参数设置，支持数字音频传输； 8.应支持开机后自动实现与无线音频设备连接，应支持自动对频，应能通过主机屏幕查看对频是否成功； 9.应支持H.264/H.265编码/解码； 10.主机应采用≥13英寸触控电容屏，表面硬度≥7H，屏幕分辨率≥1920×1080； 11.主机噪声应≤20dB。 | 1 | 台
387 | 五层 | 科学教室3 | 多媒体 | 巡课教师摄像机 | 1.应采用全景与特写双镜头设计，全景镜头水平视场角≥60°，特写镜头水平视场角≥20°； 2.摄像机应采用一体化集成设计，支持4K超高清（3840×2160），并兼容1920×1080和1280×720分辨率； 3.应内置图像识别跟踪算法，搭配内置云台，在保证清晰度的同时减少对课堂的干扰； 4.应采用低畸变设计，全景畸变≤±1%，特写畸变≤±1%，减少畸变校正造成的图像质量损失； 5.应具备RJ45接口≥1路、Type-C接口≥1路、Line in接口≥1路； 6.应支持POE有线网络供电，仅需1路网线即可实现供电及信号传输，并可同时输出特写和全景等多路画面； 7.传感器尺寸CMOS应≥1/2.8英寸； 8.全景图像传感器有效像素应≥400万，特写图像传感器有效像素应≥800万； 9.摄像机最低照度应≤0.5 Lux@（F2.0，AGC ON）或更优； 10.应支持自动白平衡； 11.应支持2D&3D数字降噪，信噪比≥55dB； 12.应支持H.264、H.265、MJPEG视频编码格式； 13.主码流分辨率应支持3840×2160、1920×1080、1280×720、1024×576等主流规格； 14.应支持标准USB音视频信号输出，应同时支持UVC和UAC协议，应支持通过USB接口实现图像和声音同步输出，最大支持4K@30fps输出，兼容主流视频会议软件； 15.摄像机应支持DC12V和PoE供电，并与学校现有监控系统数据联通。 | 1 | 台
388 | 五层 | 科学教室3 | 多媒体 | 巡课学生摄像机 | 1.应采用全景与特写双镜头设计，全景镜头水平视场角≥110°，特写镜头水平视场角≥40°； 2.摄像机应采用一体化集成设计，支持4K超高清（3840×2160），并兼容1920×1080和1280×720分辨率； 3.应内置图像识别跟踪算法，搭配内置云台，在保证清晰度的同时减少对课堂的干扰； 4.应采用低畸变设计，全景畸变≤±1%，特写畸变≤±1%，减少畸变校正造成的图像质量损失； 5.应具备RJ45接口≥1路、Type-C接口≥1路、Line in接口≥1路； 6.应支持POE有线网络供电，仅需1路网线即可实现供电及信号传输，并可同时输出特写和全景等多路画面； 7.传感器尺寸CMOS应≥1/2.8英寸； 8.全景图像传感器有效像素应≥400万，特写图像传感器有效像素应≥800万； 9.最低照度应≤0.5 Lux@（F2.0，AGC ON）或更优； 10.应支持自动白平衡； 11.应支持2D&3D数字降噪，信噪比≥55dB； 12.应支持H.264、H.265、MJPEG视频编码格式； 13.主码流分辨率应支持3840×2160、1920×1080、1280×720、1024×576等主流规格； 14.应支持≥6种网络流传输协议； 14.应支持标准USB音视频信号输出，应同时支持UVC和UAC协议，应支持通过USB接口实现图像和声音同步输出，最大支持4K@30fps输出，兼容主流视频会议软件； 15.摄像机应支持DC12V和PoE供电，并与学校现有监控系统数据联通； | 1 | 台
389 | 五层 | 科学教室3 | 多媒体 | 巡课全向麦克风 | 1.应内置≥8个传感器单元； 2.应支持≥2个数字音频接口，支持数字音频传输，每个接口应具备输入和输出能力，支持盲插； 3.应支持状态指示灯，可通过指示灯颜色或状态区分正常工作与无法拾音状态； 4.频率响应范围应不低于50Hz~16KHz； 5.拾音半径应≥8m； 6.信噪比应≥68dB； 7.声压级应≥130dBSPL（10%THD@1kHz）； 8.应无需额外适配器供电，应能通过网线实现麦克风供电、音频信号传输及参数调整； 9.应支持降噪、回声抵消、混响抑制、自动增益控制、多麦融合等多种音频算法； | 1 | 套
390 | 五层 | 科学教室4 | 家具 | 多媒体讲台 | 1400*1400*750 全木结构： （1）面板：台面25mm厚ENF实木多层板，其它为18mm厚ENF级实木多层板，封边：2.0mm厚PVC封边条经全自动封边机高温封边，封边条修整后表面无毛刺。 （2）粘胶：环保粘胶剂，符合环保标准。 | 1 | 张
391 | 五层 | 科学教室4 | 家具 | 办公椅 | 标准 基材：12mm一次成型曲木板，要求表面光洁无毛刺，无发霉。高密度定型海绵(40KG/m3)。阻燃毛麻椅面，网格布椅背，耐磨，颜色亮丽持久。钢制五脚、活动滑轮、升降转椅。采用具有环保、耐热、耐水、粘性强特点的环保胶水。 | 1 | 个
392 | 五层 | 科学教室4 | 家具 | 学生桌 | 1800*1000*800 1. 框架结构； 2. 台面：采用12.7mm厚实芯理化板制作，切割处正反面去毛刺切口打磨平整。表面有良好的耐腐蚀性及具有良好的承重性能。 3. 钢架部分：主框架采用40*60*1.5mm方管，焊接成型，表面经酸洗磷化、纯环氧树脂塑粉高温固化处理，平整光滑，不允许有喷涂层脱落、鼓泡、凹陷、压痕以及表面划伤、麻点、裂痕、崩角和刃口等，切割、钻孔和倒角应去毛刺； | 6 | 张
393 | 五层 | 科学教室4 | 家具 | 矮背椅 | 435*435*550 1.尺寸：W435*D435*H550-座高450mm±10mm； 2.材质：PP+钢管； 3.工艺：坐垫采用PP新料一体注塑成型，尺寸375*405mm±10mm，椅腿钢管尺寸：钢管直径22mm，壁厚1.8mm，满焊焊接，表面采用高温粉体烤漆，耐腐蚀，不易生锈；脚垫采用PP纤维质塑胶一体成型，防滑、耐用、耐摩擦；坐凳下配有防滑垫。 | 36 | 个
394 | 五层 | 科学教室4 | 家具 | 实验台 | 3800*600*800 1、台面：采用12.7mm厚实芯理化板制作，切割处正反面去毛刺切口打磨平整。表面有良好的耐腐蚀性及具有良好的承重性能。 2、柜体：全钢结构，上抽下门设计，采用1.0mm高强度镀锌钢板，切割折弯成型焊接打磨平整，表面经环氧树脂喷涂处理。 3、门板及抽面：采用双层结构，组装式设计，保证单层钢板双面都喷涂处理，门板中间填充隔音材料，减少关门时产生的噪音。防撞胶垫：装于抽屉及门板内侧，减缓碰撞，保护柜体。 4、拉手：采用一字拉手。 5、不锈钢防腐合页：采用不锈钢模具一体成型。 6、防腐三节静音导轨：三节滚珠滑轨，承重性强，滑动顺滑。 7、固定桌脚：采用柜体内置可调ABS调整脚，保证调整脚前后都可以调节高低 | 2 | 组
395 | 五层 | 科学教室4 | 家具 | 实验室专用水槽 | 550*450*310 采用PP一体化成型水槽，易清洁，耐腐蚀特点。 | 2 | 只
396 | 五层 | 科学教室4 | 家具 | 三联水嘴 | 三联 鹅颈式实验室专用化验水嘴：主体采用铜质，表面环氧树脂喷涂。阀芯采用陶瓷阀芯，配置一个高位水龙头，两个低位水龙头，便于多用途使用。 | 2 | 只
397 | 五层 | 科学教室4 | 家具 | 实验台 | 2600*600*800 1、台面：采用12.7mm厚实芯理化板制作，切割处正反面去毛刺切口打磨平整。表面有良好的耐腐蚀性及具有良好的承重性能。 2、柜体：全钢结构，上抽下门设计，采用1.0mm高强度镀锌钢板，切割折弯成型焊接打磨平整，表面经环氧树脂喷涂处理。 3、门板及抽面：采用双层结构，组装式设计，保证单层钢板双面都喷涂处理，门板中间填充隔音材料，减少关门时产生的噪音。防撞胶垫：装于抽屉及门板内侧，减缓碰撞，保护柜体。 4、拉手：采用一字拉手。 5、不锈钢防腐合页：采用不锈钢模具一体成型。 6、防腐三节静音导轨：三节滚珠滑轨，承重性强，滑动顺滑。 7、固定桌脚：采用柜体内置可调ABS调整脚，保证调整脚前后都可以调节高低 | 1 | 组
398 | 五层 | 科学教室4 | 家具 | 实验台 | 3500*600*800 1、台面：采用12.7mm厚实芯理化板制作，切割处正反面去毛刺切口打磨平整。表面有良好的耐腐蚀性及具有良好的承重性能。 2、柜体：全钢结构，上抽下门设计，采用1.0mm高强度镀锌钢板，切割折弯成型焊接打磨平整，表面经环氧树脂喷涂处理。 3、门板及抽面：采用双层结构，组装式设计，保证单层钢板双面都喷涂处理，门板中间填充隔音材料，减少关门时产生的噪音。防撞胶垫：装于抽屉及门板内侧，减缓碰撞，保护柜体。 4、拉手：采用一字拉手。 5、不锈钢防腐合页：采用不锈钢模具一体成型。 6、防腐三节静音导轨：三节滚珠滑轨，承重性强，滑动顺滑。 7、固定桌脚：采用柜体内置可调ABS调整脚，保证调整脚前后都可以调节高低 | 1 | 组
399 | 五层 | 科学教室4 | 家具 | 岛式插座 | 200*87*87 1、钢制线盒，主框架采用裸板实际厚度大于1.0mm厚钢材产一级高强度镀锌钢板经CNC机压成形、焊接制作，表面经磷化处理、环氧树脂静电粉末涂装处理。 2.220V交流输出为新国标五孔插座， | 3 | 个
400 | 五层 | 科学教室4 | 家具 | 装饰墙 | 7000*1200 实木背板处理 面贴造型毛毡 实木线条收尾 图案立体雕刻 | 1 | 组
401 | 五层 | 科学教室4 | 家具 | 置物柜 | 800*200*1000 全木结构 顶板、层板采用25mm厚ENF级实木多层板，其余板件采用18mm厚ENF级实木多层板，2mm同色封边条直线封边，封边条修整后表面无毛刺。锌合金连接件。采用具有环保、耐热、耐水、粘性强特点的环保胶水。 | 1 | 组
402 | 五层 | 科学教室4 | 家具 | 嵌入式矮柜 | 1750*500*900 全木结构 顶板、层板采用25mm厚ENF级实木多层板，其余板件采用18mm厚ENF级实木多层板，2mm同色封边条直线封边，封边条修整后表面无毛刺。锌合金连接件。采用具有环保、耐热、耐水、粘性强特点的环保胶水。 | 1 | 组
403 | 五层 | 科学教室4 | 家具 | 嵌入式矮柜 | 4200*500*900 全木结构 顶板、层板采用25mm厚ENF级实木多层板，其余板件采用18mm厚ENF级实木多层板，2mm同色封边条直线封边，封边条修整后表面无毛刺。锌合金连接件。采用具有环保、耐热、耐水、粘性强特点的环保胶水。 | 1 | 组
404 | 五层 | 科学教室4 | 多媒体 | 给、排水系统（地面以上部分） | ф32、ф25、ф20；DN75、DN50 给水：采用不锈钢软管敷设，含一个三角阀。排水：使用国标UPVC专用排水管。 | 1 | 室
405 | 五层 | 科学教室4 | 家具 | 智能系统控制柜 | 525*200*650mm 规格：525*200*650mm； 外形设计思路利用学生常用书籍的理念设计，让设备更好融入学生的学习氛围中，。采用高强度镀锌钢板制作，设计具有现代线条感，时尚大方。 功能：采用物联网+现代生活模式。设置总漏电保护器1个、每分路一个漏电保护器、总控制器一个、开关电源若干个、紧急开关一个，启动开关一个。多种元器件组合成强大保护集成电路。保障220V电源具有漏电、短路、过载保护。低压输出驱动电压、学生电源交直流电压，具有智能保护系统，短路过载具有自动复位功能。多功能集中控制系统能控制每个学生照明、电源升降、交直流电压及能锁定学生交直流电压。 | 1 | 台
406 | 五层 | 科学教室4 | 家具 | 多功能集中控制系统 | 定制 集中控制系统。可执行各分项分页控制； （1）升降控制：可以实现单个控制，可以集中控制，可以任意组合控制； （2）220V电源控制：控制学生AC220V电源； （3）低压控制：教室主控，分组控制。 | 1 | 个
407 | 五层 | 科学教室4 | 家具 | 顶装智能控制平台 | 定制 集中控制系统。可执行各分项分页控制。 照明控制：控制顶装照明。 电源控制：控制学生AC220V电源和低压电源。 摇臂控制：控制摇臂升降。 | 1 | 套
408 | 五层 | 科学教室4 | 家具 | 远程控制系统 | 定制 A、APP登入有网络注册功能，注册后登入系统操作，使用者忘记密码方便找回，同时方便升级系统，带来新的体验。 B、能使用APP能控制总电源关闭； C、APP能显示当前温度、相对湿度及当前时间； D、使用APP能控制学生低压电源的交流电压，且电压值为实测值。如APP给学生交流3V，学生电源电压实测电压为3V； E、使用APP同时控制水电风光源开启与关闭，同时可以扩展功能（监控布防、空调控制等等） | 1 | 项
409 | 五层 | 科学教室4 | 家具 | 温湿度监视系统 | 定制 内置精密温湿度传感装置，实时监控房间内的温度和湿度，保障室内舒适的环境舒适性，能在智能控制平台中实时显示当前环境的温度和湿度。 | 1 | 项
410 | 五层 | 科学教室4 | 家具 | 学生升降电源 | 顶部多模块电源供应装置 DN238*110 1、尺寸≥DN238mm*110mm，外壳采用ABS材质，模具一体成型。防误操作系统，两片多功能金属盖，当工作状态或者接入设备时，金属盖为打开状态，电源无法上升，防止误操作，不会造成拉坏设备及实验桌上的仪器摔坏；当功能金属盖关闭时，电源可以升起收纳。模块内预留220V高压电源、0-24V低压电源、网络接口安装位置。 2、顶部多模块电源供应装置技术要求满足： （1）、标志：调节装置、输出插孔应有清晰明了、耐用的提示文字和符号；电压输出应能显示在电压表上； （2）、电压调节范围:AC\DC:0～24V; （3）、内部导线连接：连线后应无应力；黄绿双色线必须是接地端子，部件固定牢固，无松动现象。 （4）、电压指示精度，V:显示值与输出值之间的误差应在±2V以内； 模块储藏装置DN390*140 采用ABS材质，模具一体成型。中间部分尺寸≥DN390mm*140mm，设计为飞碟式造型，材质为塑钢结构。当下部分电源不使用时，可收纳为一体。收纳舱和四周均带有氛围灯。 电源供应模块定制 带有2个USB接口电源、220V插座4个、网络接口2个。低压1.5-24V直流电源两组输出，输出电流为2.5A。低压0-24交流电源，两组输出，输出电流为2.5A；两组输出口为分开，方便两组学生操作相互不干扰，其中低压交直流、220V输出为被教师主控。 学生端调节终端 带2块不小于DN50mm尺寸面板，供学生调节使用 1、数字仪表盘用于展示学生电流电源； 2、采用面板上的数字按键进行电源电压的调节； 3、采用面板上的数字按键微调电源距离，当调整完成后，教师主控能锁定，使学生不能随意调整； 伸缩线束定制 含高低压供电线缆和网络线缆 智能升降系统575*390*150 1、外部舱体为高强度镀锌钢板制作，尺寸≥575mm*390mm*150mm，表面环氧喷涂,喷涂厚度≥75μ,内置24V电机、控制电路、卷线机构。电缆线内设有两路网线及电源线若干,两侧设有高度调节挂件，调节高度350mm，适合不同高度房间。 2、内置控制模块接受主控信号，发送输出信号。 | 6 | 个
411 | 五层 | 科学教室4 | 家具 | 综合布线 | 国标 2.5mm²电线，给学生低压电源供电；1mm²屏蔽电源线 | 1 | 项
412 | 五层 | 科学教室4 | 家具 | 安装支架 | 国标 环氧树脂喷涂金属吊杆 | 1 | 间
413 | 五层 | 科学教室4 | 家具 | 安装辅件 | 定制 国标五金件（不含桁架） | 1 | 间
414 | 五层 | 科学教室4 | 家具 | 顶装系统集成调试 | 定制 顶部设备整体安装，系统整体调试，包含升降功能、高低压电源系统调试、网络模块系统调试、USB接口调试 | 1 | 项
415 | 五层 | 科学教室4 | 多媒体 | 智慧互动双屏 | 1.整机应由两台86英寸超高清LED液晶显示屏组成；屏幕钢化玻璃表面硬度应≥9H；应支持左右副屏切换为同屏显示模式，两个副屏可显示一致的画面内容，且两个屏幕均可进行触控操作； 2.整机应采用电容触摸感应方式，应支持≥40点同时触控及书写，触摸响应应≤5ms，最小识别物应≤3mm，触摸书写延迟应≤25ms； 3.应支持蓝牙和双WiFi无线模块； 4.整机应内置摄像头，像素应≥1300万，视场角应≥120°且水平视场角应≥110°，输出画面分辨率应≥8192×2048；应具备AI功能，可实现人数统计、随机抽选等功能； 5.整机应内置立体声扬声器，额定总功率应≥60W； 6.整机应支持sRGB模式、标准模式等多种色彩空间，且色准△E应≤1（sRGB模式下）； ▲7.整机应具备音频处理功能，支持麦克风自动增益、噪声抑制、回声消除等音频处理功能；支持AI音频空间感知自动调节模式。 8.整机系统通道应自带文件传输应用，支持多人同时将手机文件传输到整机上；当手机端登录账号与整机一致时，接收文件应不需要二次确认； 9.整机应支持提笔书写，在内置操作系统下无需点击功能入口，当检测到触控笔笔尖接触屏幕时，应自动进入书写模式； 10.整机应支持一键投屏功能，可通过超声波等方式实现免投屏码、免同局域网投屏； 11.整机所有的信号通道应支持纸质护眼模式，支持多种纸张纹理选择，且支持透明度调节、色温调节； 12.OPS模块：应内置1个OPS模块，正版操作系统；处理器性能应不低于12核心20线程；内存应≥16GB，存储应≥256GB； | 1 | 套
416 | 五层 | 科学教室4 | 多媒体 | 视频展台 | 1.应采用壁挂式安装，无锐角无利边设计，托板应采用单板结构，平整无接缝，托板及挂墙部分应具有金属加强，展开后托板尺寸应≥A4面积，托板可承重应≥3kg，托板可收起，应采用磁吸吸附式结构； 2.应采用一体式非活动悬臂设计，打开托板一个动作即可启动展台，实现画面拍摄和数据传输； 3.应支持视频矫正功能，拍摄输出实时画面无梯形畸变，展台主体区画面为标准矩形效果； 4.应采用USB接口与设备进行连接，单根USB线应实现供电、高清数据传输；展台背面应支持数据线缠绕设计，可防止数据线松动脱落，并支持左右下三个方向出线； 5.摄像头应可拍摄≥1600万像素数的照片，支持自动对焦，可拍摄A4画幅，显示视频输出像素应≥3840×2160； 6.应支持实时降噪功能，可手动开启或关闭降噪功能； 7.应支持通过点击屏幕画面任意位置，即可改变对焦位置，可对立体物体的局部进行对焦； 8.展台按键应采用触摸按键，可实现灯光调节、拍照截图、画面缩小、画面放大功能，同时也应支持在展台软件上进行同样的操作； 9.应支持3档LED补光，可进行亮度补充。 | 1 | 台
417 | 五层 | 科学教室4 | 多媒体 | 智慧升降讲台 | 1.智能讲台应为钢木设计，老师接触位置为木质桌面，外观尺寸长≥1200mm，宽≥650mm，高≥880mm； 2.智能讲台应支持升降功能，水平桌面距地高度应支持780mm-1080mm调节；应具备升降控制器，可显示距地高度，支持上升或下降独立按键，并支持通过软件记录教师常用升降高度数据； 3.智能讲台应与交互智能显示设备实现互动连接，通过触控屏幕或操作智能讲台按键等方式，应可实现对交互智能显示设备的反向操作； 4.智能讲台应具备≥23.8英寸电容触摸屏幕，屏幕应支持20°-80°角度手动调节，覆盖防眩光钢化玻璃； 5.智能讲台应具备嵌入式系统，支持在任意通道下调用多功能中控菜单并实现相关操作； 6.智能讲台屏幕应支持10点及以上触控，应支持双方画面同屏显示； 7.智能讲台应具备快捷按键，支持开关屏幕、加减音量等操作； 8.智能讲台应具备≥2个USB接口，支持识别U盘、鼠标、键盘等设备，应具备≥1路220V国标五插电源接口，支持对外供电； 9.智能讲台应具备Type-C、HDMI IN、HDMI OUT、AUDIO OUT、RJ45、RS232等接口； 10.智能讲台应具备可锁收纳机柜，容量≥10U。 | 1 | 台
418 | 五层 | 科学教室4 | 多媒体 | 单面数字子钟 | 1.要求采用液晶屏幕，屏幕分辨率≥2560*800； 2.支持 POE 供电，通过以太网线缆即可实现供电与数据传输，简化布线；同时具备以太网有线通讯功能，保障数据稳定传输； 3.支持 NTP 协议自动校准日期和时间，可精准同步标准时间，还支持时区配置，满足不同地区时间显示需求； 4.支持多个时钟显示模板，支持个性化时钟显示，可根据不同场景和用户喜好定制独特的时钟样式； 5.支持手动或定时息屏和亮屏，可进行图文信息发布，用于展示通知、公告等内容 6.支持在线升级功能，可直接联网升级新版软件，及时更新功能、修复漏洞，提升设备性能。 | 1 | 套
419 | 五层 | 科学教室4 | 多媒体 | 电子班牌 | 1.屏幕尺寸≥21.5英寸，屏幕比例为16：9； 2.分辨率≥1920×1080，对比度≥3000：1； 3.屏幕亮度≥250cd/m²，视角≥178°； 4.处理器≥8核1.4GHz，运行内存≥4G，存储≥64G，NPU≥3 TOPS； 5.支持≥10点电容式触摸； 6.边框支持可变灯带状态显示； 7.支持≥4麦克风，支持降噪，回音消除； 8.支持≥500万像素摄像头； 9.支持NFC刷卡； 10.支持POE供电及DC电源输入； 11.整机固定竖装结构出厂设计，左右两侧机身严禁集成任何摄像头和刷卡模组； 12.整机横向宽度（设备左右最大外轮廓尺寸）≤300mm，满足现场墙体安装预留空间限制。 | 1 | 台
420 | 五层 | 科学教室4 | 多媒体 | 巡课主机（含控制、互动、处理系统） | 1.处理器采用≥4核架构； 2.主机应采用一体化设计，应能独立完成视频采集、音频采集、音频编码、视频编码、音频处理、视频处理、直播、录制、互动、导播、远程运维参数设置功能，主机存储容量不低于1TB； 3.应支持标准USB音视频信号输出，应支持图像和声音同步输出，最大支持4K图像输出，输出音频应支持通过主机控制软件实现混音，兼容主流视频会议软件； 4.应内置音频接收模块；无需外接无线音频接收模块，即可完成无线音频采集，应支持同时≥2个无线麦克风接入； ▲5.应支持断电音频直通，在主机非通电状态下，从主机模拟音频通道输入的音频应能从主机输出通道输出，且≥2个音频输入通道支持该功能； 6.应具备的接口：≥2个HDMI高清采集接口，≥4个RJ45接口，≥4个USB类型接口； 7.应支持≥2个线路信号立体声输入、≥2个线路立体声音频输出、≥1个阵列麦克风输入接口，在不接入音频处理器的情况下，应能通过网线完成阵列麦克风接入主机，通过网线应实现麦克风的供电、音频信号传输、音频参数设置，支持数字音频传输； 8.应支持开机后自动实现与无线音频设备连接，应支持自动对频，应能通过主机屏幕查看对频是否成功； 9.应支持H.264/H.265编码/解码； 10.主机应采用≥13英寸触控电容屏，表面硬度≥7H，屏幕分辨率≥1920×1080； 11.主机噪声应≤20dB。 | 1 | 台
421 | 五层 | 科学教室4 | 多媒体 | 巡课教师摄像机 | 1.应采用全景与特写双镜头设计，全景镜头水平视场角≥60°，特写镜头水平视场角≥20°； 2.摄像机应采用一体化集成设计，支持4K超高清（3840×2160），并兼容1920×1080和1280×720分辨率； 3.应内置图像识别跟踪算法，搭配内置云台，在保证清晰度的同时减少对课堂的干扰； 4.应采用低畸变设计，全景畸变≤±1%，特写畸变≤±1%，减少畸变校正造成的图像质量损失； 5.应具备RJ45接口≥1路、Type-C接口≥1路、Line in接口≥1路； 6.应支持POE有线网络供电，仅需1路网线即可实现供电及信号传输，并可同时输出特写和全景等多路画面； 7.传感器尺寸CMOS应≥1/2.8英寸； 8.全景图像传感器有效像素应≥400万，特写图像传感器有效像素应≥800万； 9.摄像机最低照度应≤0.5 Lux@（F2.0，AGC ON）或更优； 10.应支持自动白平衡； 11.应支持2D&3D数字降噪，信噪比≥55dB； 12.应支持H.264、H.265、MJPEG视频编码格式； 13.主码流分辨率应支持3840×2160、1920×1080、1280×720、1024×576等主流规格； 14.应支持标准USB音视频信号输出，应同时支持UVC和UAC协议，应支持通过USB接口实现图像和声音同步输出，最大支持4K@30fps输出，兼容主流视频会议软件； 15.摄像机应支持DC12V和PoE供电，并与学校现有监控系统数据联通。 | 1 | 台
422 | 五层 | 科学教室4 | 多媒体 | 巡课学生摄像机 | 1.应采用全景与特写双镜头设计，全景镜头水平视场角≥110°，特写镜头水平视场角≥40°； 2.摄像机应采用一体化集成设计，支持4K超高清（3840×2160），并兼容1920×1080和1280×720分辨率； 3.应内置图像识别跟踪算法，搭配内置云台，在保证清晰度的同时减少对课堂的干扰； 4.应采用低畸变设计，全景畸变≤±1%，特写畸变≤±1%，减少畸变校正造成的图像质量损失； 5.应具备RJ45接口≥1路、Type-C接口≥1路、Line in接口≥1路； 6.应支持POE有线网络供电，仅需1路网线即可实现供电及信号传输，并可同时输出特写和全景等多路画面； 7.传感器尺寸CMOS应≥1/2.8英寸； 8.全景图像传感器有效像素应≥400万，特写图像传感器有效像素应≥800万； 9.最低照度应≤0.5 Lux@（F2.0，AGC ON）或更优； 10.应支持自动白平衡； 11.应支持2D&3D数字降噪，信噪比≥55dB； 12.应支持H.264、H.265、MJPEG视频编码格式； 13.主码流分辨率应支持3840×2160、1920×1080、1280×720、1024×576等主流规格； 14.应支持≥6种网络流传输协议； 14.应支持标准USB音视频信号输出，应同时支持UVC和UAC协议，应支持通过USB接口实现图像和声音同步输出，最大支持4K@30fps输出，兼容主流视频会议软件； 15.摄像机应支持DC12V和PoE供电，并与学校现有监控系统数据联通； | 1 | 台
423 | 五层 | 科学教室4 | 多媒体 | 巡课全向麦克风 | 1.应内置≥8个传感器单元； 2.应支持≥2个数字音频接口，支持数字音频传输，每个接口应具备输入和输出能力，支持盲插； 3.应支持状态指示灯，可通过指示灯颜色或状态区分正常工作与无法拾音状态； 4.频率响应范围应不低于50Hz~16KHz； 5.拾音半径应≥8m； 6.信噪比应≥68dB； 7.声压级应≥130dBSPL（10%THD@1kHz）； 8.应无需额外适配器供电，应能通过网线实现麦克风供电、音频信号传输及参数调整； 9.应支持降噪、回声抵消、混响抑制、自动增益控制、多麦融合等多种音频算法； | 1 | 套
424 | 五层 | 科学准备室 | 家具 | 实验台 | 3000*600*800 1、台面：采用12.7mm厚实芯理化板制作，切割处正反面去毛刺切口打磨平整。表面有良好的耐腐蚀性及具有良好的承重性能。 2、柜体：全钢结构，上抽下门设计，采用1.0mm高强度镀锌钢板，切割折弯成型焊接打磨平整，表面经环氧树脂喷涂处理。 3、门板及抽面：采用双层结构，组装式设计，保证单层钢板双面都喷涂处理，门板中间填充隔音材料，减少关门时产生的噪音。防撞胶垫：装于抽屉及门板内侧，减缓碰撞，保护柜体。 4、拉手：采用一字拉手。 5、不锈钢防腐合页：采用不锈钢模具一体成型。 6、防腐三节静音导轨：三节滚珠滑轨，承重性强，滑动顺滑。 7、固定桌脚：采用柜体内置可调ABS调整脚，保证调整脚前后都可以调节高低 | 1 | 组
425 | 五层 | 科学准备室 | 家具 | 实验室专用水槽 | 550*450*310 采用PP一体化成型水槽，易清洁，耐腐蚀特点。 | 1 | 只
426 | 五层 | 科学准备室 | 家具 | 三联水嘴 | 三联 鹅颈式实验室专用化验水嘴：主体采用铜质，表面环氧树脂喷涂。阀芯采用陶瓷阀芯，配置一个高位水龙头，两个低位水龙头，便于多用途使用。 | 1 | 只
427 | 五层 | 科学准备室 | 家具 | 办公桌 | 1200*600*750 全木结构： （1）面板：台面25mm厚ENF实木多层板，其它为18mm厚ENF级实木多层板，封边：2.0mm厚PVC封边条经全自动封边机高温封边，封边条修整后表面无毛刺。 （2）粘胶：环保粘胶剂，符合环保标准。 （3）五金件：右侧为单抽屉，下方为柜子。抽屉可拆钢珠导轨，滑动性能强、载重力强、噪音小。 | 1 | 张
428 | 五层 | 科学准备室 | 家具 | 办公椅 | 标准 基材：12mm一次成型曲木板，要求表面光洁无毛刺，无发霉。高密度定型海绵(40KG/m3)。阻燃毛麻椅面，网格布椅背，耐磨，颜色亮丽持久。钢制五脚、活动滑轮、升降转椅。采用具有环保、耐热、耐水、粘性强特点的环保胶水。 | 1 | 个
429 | 五层 | 科学准备室 | 家具 | 仪器柜 | 1000*500*2000 1、柜体：全钢结构，上下双开门设计，采用1.0mm高强度镀锌钢板，切割折弯成型焊接打磨平整，表面经环氧树脂喷涂处理。 2、柜门：上门为钢制整板开孔门框，内嵌玻璃；下门组装式设计，保证单层钢板双面都喷涂处理，门板中间填充隔音材料，减少关门时产生的噪音。 3、拉手：采用不锈钢拉手。 4、隔板：采用1.0mm高强度镀锌钢板，成型后20mm一体成型，柜体内带调节孔，上下可以调节。 | 11 | 个
430 | 五层 | 科学准备室 | 家具 | 嵌入式矮柜 | 1200*500*900 全木结构 顶板、层板采用25mm厚ENF级实木多层板，其余板件采用18mm厚ENF级实木多层板，2mm同色封边条直线封边，封边条修整后表面无毛刺。锌合金连接件。采用具有环保、耐热、耐水、粘性强特点的环保胶水。 | 2 | 组
431 | 二层 | 乐高教室 | 家具 | 多媒体讲台 | 1400*1400*750 全木结构： （1）面板：台面25mm厚ENF实木多层板，其它为18mm厚ENF级实木多层板，封边：2.0mm厚PVC封边条经全自动封边机高温封边，封边条修整后表面无毛刺。 （2）粘胶：环保粘胶剂，符合环保标准。 | 1 | 张
432 | 二层 | 乐高教室 | 家具 | 办公椅 | 标准 基材：12mm一次成型曲木板，要求表面光洁无毛刺，无发霉。高密度定型海绵(40KG/m3)。阻燃毛麻椅面，网格布椅背，耐磨，颜色亮丽持久。钢制五脚、活动滑轮、升降转椅。采用具有环保、耐热、耐水、粘性强特点的环保胶水。 | 1 | 个
433 | 二层 | 乐高教室 | 家具 | 学生桌 | 576*576*750±10 1.尺寸：576*576*750mm±10mm； 2.桌面：材质采用抗倍特一体成型。耐80度以上高温。防水：浸水24小时后的膨胀指数不多于0.1mm，面板四周采CNC修边，四周倒角，圆润光滑无任何毛边。 3.桌架： （1）.材质及形状：桌腿圆型钢管。 （2）.尺寸：桌腿尺寸：ф42-15±1mmｘ740ｘ1.2ｍｍ。 （3）.表面涂装：高温粉体烤漆。长时间使用也不会产生表面漆剥落现象。 双层连接件采用尼龙材质一体注塑成型，强度高。 4.双层连接件：高度160mm±5mm，须采用尼龙材质一体注塑成型，强度高，耐磨采用尼龙材质一体注塑成型，强度高。 5.脚垫： （1）.材质：采用白色塑料+不锈钢。 （2）尺寸：ф32*M10*40mm。 | 36 | 张
434 | 二层 | 乐高教室 | 家具 | 学生凳 | Φ490*415~515mm 尺寸：Φ490*415~515mm 1.学生凳，依据青少年课桌椅人体工学设计，采用特殊工艺加工制作而成。外形简洁，色彩靓丽，舒适美观，凳体共有39个部件组成，其中注塑部件有10件，铸铝部件6件，简约而不简单，凳子占地直径为460mm~490mm。 2.双色注塑凳面：凳面采用双色注塑工艺，凳面底座采用增强改性PP料塑料支撑，表面再注塑一层TPE热塑性弹性体软胶材料，注塑膜+包胶膜，内部与气压杆/螺纹杆连接处采用定制缸套嵌件一体注塑，装配简单牢固，凳面软硬适度，贴合人体，久坐不累。凳面内衬直径272mm；底座直径314mm；凳面厚度27mm；凳面外径320mm。凳面与气压杆/螺纹杆间是由增强尼龙注塑+30mm金属内衬，内径28mm，接触面同为金属材质，冷热收缩系数相同，保障结构的稳固性。实验凳 3.学生凳的底部悬挂组件直径60mm，是通过二次注塑，一次注塑一次包胶形成的，增加其表面的摩擦力。依据凳体实际重量，测算其悬挂承重最稳定的凸点，为乐悬垫受力点定位，落点悬挂在任意桌台表面。便于悬挂收纳，以及教室的清洁打扫。 锥型凳杆装饰筒：锥型凳杆装饰筒增强改性PP料塑料注塑成型，修饰凳体外观的同时，可以保护气压杆/螺纹杆，防尘、防污，延长凳杆使用寿命，保障每一次顺滑的升降。装饰筒上孔直径68mm，下孔直径54mm，高度150mm；凳面+装饰筒高度为230mm。 4.铸铝凳脚五星盘：凳脚五星盘采用专用铝合金模具一次性压铸成型，孔径62mm，与厚度1.5MM的D行管钢管内嵌式衔接，凳脚方管长度180mm，高度40mm，宽度20mm，厚度1.5MM。由高温粉末喷涂，保色度高，耐剐蹭、抗腐蚀。方管外侧4mm厚PP料塑胶堵头，内嵌式安装，结构稳定更牢固。防撞耐磨。凳脚上边倒半径9mm圆角，质感圆润，安全防护，高温粉末喷涂，保色度高，耐剐蹭、抗腐蚀。 | 36 | 张
435 | 二层 | 乐高教室 | 家具 | 收纳柜 | 1340*450*900 1.尺寸：板式：W1340*D450*H900mm； 2.材质：实木多层板； 3.工艺：采用国家ENF级顶板25mm、层板18mm厚，门板背板侧板采用18mm,基材采用实木多层板，贴面：三聚氰胺贴面，PVC直封边制作。导轨尺寸：300*18*25mm，材质：ABS，螺丝孔位间距198mm，收纳盒尺寸：430*305*100mm，材质：PP新料，所有铰链采用阻尼铰链。 4.功能：配置PP收纳盒，可收纳各种教学用具。 5.所有连接方式：采用三合一连接，无枪钉固定； | 2 | 组
436 | 二层 | 乐高教室 | 家具 | 收纳柜 | 2000*450*1940 .材质：实木多层板+亚克力； 工艺：采用国家标准ENF级板，厚度18mm,基材采用实木多层板，面贴三聚氰胺纸，PVC直封边制作。亚克力可视窗，牢固结实，清晰通透； 功能：根据人体工程学原理设计，精美时尚，多层储物空间设计，满足各种零件的收纳。 | 2 | 组
437 | 二层 | 乐高教室 | 家具 | 积木墙 | 2850*1550 实木边框 多层板底板（不含积木） | 1 | 组
438 | 二层 | 乐高教室 | 家具 | 嵌入式矮柜 | 6350*500*900 全木结构 顶板、层板采用25mm厚ENF级实木多层板，其余板件采用18mm厚ENF级实木多层板，2mm同色封边条直线封边，封边条修整后表面无毛刺。锌合金连接件。采用具有环保、耐热、耐水、粘性强特点的环保胶水。 | 1 | 组
439 | 二层 | 乐高教室 | 家具 | 平柜 | 900*500*800 全木结构 顶板、层板采用25mm厚ENF级实木多层板，其余板件采用18mm厚ENF级实木多层板，2mm同色封边条直线封边，封边条修整后表面无毛刺。锌合金连接件。采用具有环保、耐热、耐水、粘性强特点的环保胶水。 | 5 | 组
440 | 二层 | 乐高教室 | 家具 | 置物柜 | 800*200*1000 全木结构 顶板、层板采用25mm厚ENF级实木多层板，其余板件采用18mm厚ENF级实木多层板，2mm同色封边条直线封边，封边条修整后表面无毛刺。锌合金连接件。采用具有环保、耐热、耐水、粘性强特点的环保胶水。 | 1 | 组
441 | 二层 | 乐高教室 | 多媒体 | 记忆书写智慧绿板 | 1.整机应采用全金属外壳，三拼接平面一体化设计，无推拉式结构，中间主屏尺寸应≥86英寸，左右副屏应采用书写黑板，支持粉笔半数同步生成电子板书，主副屏过渡平滑并在同一平面，整体外观尺寸宽应≥4200mm，高应≥1200mm； 2.整机左、右、下三边框应具备磁吸功能，边框任意位置可吸附具备磁吸功能的书写笔； 3.整机采用嵌入式系统，内存应≥2GB，存储空间应≥32GB；嵌入式系统可独立于ops模块运行，用做备份系统。 4.整机应采用红外触控方式，支持进行40点或以上触控； 5.整机应内置立体声扬声器，额定总功率应不低于80W； 6.整机应支持标准、听力、智能环境自适应等多种音效模式，智能环境自适应模式应能通过内置麦克风采集教室物理环境声音，自动调节音量及音效； 7.整机应支持一键投屏功能，可通过超声波等方式实现免投屏码、免同局域网投屏； 8.整机应支持蓝牙，应内置双WiFi无线网卡（不接受外接）； 11.整机应内置非独立摄像头，采用一体化集成设计，可拍摄≥1600万像素数的照片； 12.整机应内置AI功能，支持通过语音与记忆书写智慧绿板进行对话交互，并可根据对话内容生成图像； 13.整机应支持视力检测功能，可通过手势识别进行视力测试，测试完成后生成视力检测结果； 14.整机应支持提笔书写，在内置操作系统下无需点击功能入口，当检测到红外笔笔尖接触屏幕时应自动进入书写模式。 | 1 | 台
442 | 二层 | 乐高教室 | 多媒体 | OPS主机 | 1.处理器性能不低于14核心20线程； 2.内存不低于16GB； 3.存储不低于256GB。 | 1 | 台
443 | 二层 | 乐高教室 | 多媒体 | 视频展台 | 1.应采用壁挂式安装，无锐角无利边设计，托板应采用单板结构，平整无接缝，托板及挂墙部分应具有金属加强，展开后托板尺寸应≥A4面积，托板可承重应≥3kg，托板可收起，应采用磁吸吸附式结构； 2.应采用一体式非活动悬臂设计，打开托板一个动作即可启动展台，实现画面拍摄和数据传输； 3.应支持视频矫正功能，拍摄输出实时画面无梯形畸变，展台主体区画面为标准矩形效果； 4.应采用USB接口与设备进行连接，单根USB线应实现供电、高清数据传输；展台背面应支持数据线缠绕设计，可防止数据线松动脱落，并支持左右下三个方向出线； 5.摄像头应可拍摄≥1600万像素数的照片，支持自动对焦，可拍摄A4画幅，显示视频输出像素应≥3840×2160； 6.应支持实时降噪功能，可手动开启或关闭降噪功能； 7.应支持通过点击屏幕画面任意位置，即可改变对焦位置，可对立体物体的局部进行对焦； 8.展台按键应采用触摸按键，可实现灯光调节、拍照截图、画面缩小、画面放大功能，同时也应支持在展台软件上进行同样的操作； 9.应支持3档LED补光，可进行亮度补充。 | 1 | 台
444 | 二层 | 乐高教室 | 多媒体 | 单面数字子钟 | 1.要求采用液晶屏幕，屏幕分辨率≥2560*800； 2.支持 POE 供电，通过以太网线缆即可实现供电与数据传输，简化布线；同时具备以太网有线通讯功能，保障数据稳定传输； 3.支持 NTP 协议自动校准日期和时间，可精准同步标准时间，还支持时区配置，满足不同地区时间显示需求； 4.支持多个时钟显示模板，支持个性化时钟显示，可根据不同场景和用户喜好定制独特的时钟样式； 5.支持手动或定时息屏和亮屏，可进行图文信息发布，用于展示通知、公告等内容 6.支持在线升级功能，可直接联网升级新版软件，及时更新功能、修复漏洞，提升设备性能。 | 1 | 套
445 | 二层 | 乐高教室 | 多媒体 | 电子班牌 | 1.屏幕尺寸≥21.5英寸，屏幕比例为16：9； 2.分辨率≥1920×1080，对比度≥3000：1； 3.屏幕亮度≥250cd/m²，视角≥178°； 4.处理器≥8核1.4GHz，运行内存≥4G，存储≥64G，NPU≥3 TOPS； 5.支持≥10点电容式触摸； 6.边框支持可变灯带状态显示； 7.支持≥4麦克风，支持降噪，回音消除； 8.支持≥500万像素摄像头； 9.支持NFC刷卡； 10.支持POE供电及DC电源输入； 11.整机固定竖装结构出厂设计，左右两侧机身严禁集成任何摄像头和刷卡模组； 12.整机横向宽度（设备左右最大外轮廓尺寸）≤300mm，满足现场墙体安装预留空间限制。 | 1 | 台
446 | 三层 | 乐高教室 | 多媒体 | 立式互动大屏 | 1.屏幕尺寸：≥55寸； 2.分辨率：≥3840*2160； 3.亮度：≥350cd/m²； 4.响应时间：≤7ms； 5.对比度：≥1200:1； 6.运行内存≥8G，ROM≥128GB； 7.系统支持Android或Windows 8.保持不少于3轮以上上下文连贯性，实时修正意图理解； 9.支持实时问答，语音讲解，中文、英文识别等功能； 10.支持自定义背景，贴图，文字，自定义文字颜色； 11.支持自定义开场白及兜底话术。 | 1 | 套
447 | 二层 | 乐高教室 | 多媒体 | 巡课主机（含控制、互动、处理系统） | 1.处理器采用≥4核架构； 2.主机应采用一体化设计，应能独立完成视频采集、音频采集、音频编码、视频编码、音频处理、视频处理、直播、录制、互动、导播、远程运维参数设置功能，主机存储容量不低于1TB； 3.应支持标准USB音视频信号输出，应支持图像和声音同步输出，最大支持4K图像输出，输出音频应支持通过主机控制软件实现混音，兼容主流视频会议软件； 4.应内置音频接收模块；无需外接无线音频接收模块，即可完成无线音频采集，应支持同时≥2个无线麦克风接入； ▲5.应支持断电音频直通，在主机非通电状态下，从主机模拟音频通道输入的音频应能从主机输出通道输出，且≥2个音频输入通道支持该功能； 6.应具备的接口：≥2个HDMI高清采集接口，≥4个RJ45接口，≥4个USB类型接口； 7.应支持≥2个线路信号立体声输入、≥2个线路立体声音频输出、≥1个阵列麦克风输入接口，在不接入音频处理器的情况下，应能通过网线完成阵列麦克风接入主机，通过网线应实现麦克风的供电、音频信号传输、音频参数设置，支持数字音频传输； 8.应支持开机后自动实现与无线音频设备连接，应支持自动对频，应能通过主机屏幕查看对频是否成功； 9.应支持H.264/H.265编码/解码； 10.主机应采用≥13英寸触控电容屏，表面硬度≥7H，屏幕分辨率≥1920×1080； 11.主机噪声应≤20dB。 | 1 | 台
448 | 二层 | 乐高教室 | 多媒体 | 巡课教师摄像机 | 1.应采用全景与特写双镜头设计，全景镜头水平视场角≥60°，特写镜头水平视场角≥20°； 2.摄像机应采用一体化集成设计，支持4K超高清（3840×2160），并兼容1920×1080和1280×720分辨率； 3.应内置图像识别跟踪算法，搭配内置云台，在保证清晰度的同时减少对课堂的干扰； 4.应采用低畸变设计，全景畸变≤±1%，特写畸变≤±1%，减少畸变校正造成的图像质量损失； 5.应具备RJ45接口≥1路、Type-C接口≥1路、Line in接口≥1路； 6.应支持POE有线网络供电，仅需1路网线即可实现供电及信号传输，并可同时输出特写和全景等多路画面； 7.传感器尺寸CMOS应≥1/2.8英寸； 8.全景图像传感器有效像素应≥400万，特写图像传感器有效像素应≥800万； 9.摄像机最低照度应≤0.5 Lux@（F2.0，AGC ON）或更优； 10.应支持自动白平衡； 11.应支持2D&3D数字降噪，信噪比≥55dB； 12.应支持H.264、H.265、MJPEG视频编码格式； 13.主码流分辨率应支持3840×2160、1920×1080、1280×720、1024×576等主流规格； 14.应支持标准USB音视频信号输出，应同时支持UVC和UAC协议，应支持通过USB接口实现图像和声音同步输出，最大支持4K@30fps输出，兼容主流视频会议软件； 15.摄像机应支持DC12V和PoE供电，并与学校现有监控系统数据联通。 | 1 | 台
449 | 二层 | 乐高教室 | 多媒体 | 巡课学生摄像机 | 1.应采用全景与特写双镜头设计，全景镜头水平视场角≥110°，特写镜头水平视场角≥40°； 2.摄像机应采用一体化集成设计，支持4K超高清（3840×2160），并兼容1920×1080和1280×720分辨率； 3.应内置图像识别跟踪算法，搭配内置云台，在保证清晰度的同时减少对课堂的干扰； 4.应采用低畸变设计，全景畸变≤±1%，特写畸变≤±1%，减少畸变校正造成的图像质量损失； 5.应具备RJ45接口≥1路、Type-C接口≥1路、Line in接口≥1路； 6.应支持POE有线网络供电，仅需1路网线即可实现供电及信号传输，并可同时输出特写和全景等多路画面； 7.传感器尺寸CMOS应≥1/2.8英寸； 8.全景图像传感器有效像素应≥400万，特写图像传感器有效像素应≥800万； 9.最低照度应≤0.5 Lux@（F2.0，AGC ON）或更优； 10.应支持自动白平衡； 11.应支持2D&3D数字降噪，信噪比≥55dB； 12.应支持H.264、H.265、MJPEG视频编码格式； 13.主码流分辨率应支持3840×2160、1920×1080、1280×720、1024×576等主流规格； 14.应支持≥6种网络流传输协议； 14.应支持标准USB音视频信号输出，应同时支持UVC和UAC协议，应支持通过USB接口实现图像和声音同步输出，最大支持4K@30fps输出，兼容主流视频会议软件； 15.摄像机应支持DC12V和PoE供电，并与学校现有监控系统数据联通； | 1 | 台
450 | 二层 | 乐高教室 | 多媒体 | 巡课全向麦克风 | 1.应内置≥8个传感器单元； 2.应支持≥2个数字音频接口，支持数字音频传输，每个接口应具备输入和输出能力，支持盲插； 3.应支持状态指示灯，可通过指示灯颜色或状态区分正常工作与无法拾音状态； 4.频率响应范围应不低于50Hz~16KHz； 5.拾音半径应≥8m； 6.信噪比应≥68dB； 7.声压级应≥130dBSPL（10%THD@1kHz）； 8.应无需额外适配器供电，应能通过网线实现麦克风供电、音频信号传输及参数调整； 9.应支持降噪、回声抵消、混响抑制、自动增益控制、多麦融合等多种音频算法； | 1 | 套
451 | 二层 | 乐高教室 | 多媒体 | 科创套装 | 1.积木收纳盒尺寸：≥438mm×323mm×174mm； 2.积木颗粒数：不少于528块，包含常见机械积木颗粒及补充包，以及带十字轴孔的连接器、机械框架、车轮、滚珠、转向轮、多方向搭建积木颗粒、线夹、机械底座、传动齿轮等特殊件颗粒； 3.兼容主流拼插积木标准。 | 19 | 盒
452 | 二层 | 乐高教室 | 多媒体 | 趣动基础套装 | 1.积木收纳盒尺寸：≥438mm×323mm×174mm； 2.积木颗粒数：不少于523块，含补充包以及特殊积木元件，如齿轮、配重积木块、弹簧、含有数字编号的元件、绳子等运动配件； 3.兼容主流拼插积木标准。 | 19 | 盒
453 | 二层 | 乐高教室 | 多媒体 | 计算机与人工智能套装 | 1.积木收纳盒尺寸：≥426mm×105mm×308mm； 2.包含不少于379个高品质积木及交互式硬件，包括电机（不少于2个）、控制器（不少于1个）、连接卡、颜色传感器、USB充电线和搭建手册； 3.兼容主流拼插积木标准和编程平台。 | 19 | 盒
454 | 二层 | 乐高教室 | 多媒体 | 积木消毒设备 | 1.容量：≥450L； 2.层数：≥6层； 3.上下层独立控制； 4.采用紫外线或臭氧等安全消毒方式； 5.适用于拼插积木等教学器材的消毒。 | 1 | 套
455 | 三层 | 人工智能教室1 | 家具 | 学生桌 | 1600*600*750 1. 钢木结构 2.台面：采用12.7mm厚实芯理化板制作，切割处正反面去毛刺切口打磨平整。表面有良好的耐腐蚀性及具有良好的承重性能。 3. 钢架部分：主框架采用40*60*1.5mm方管，焊接成型，表面经酸洗磷化、纯环氧树脂塑粉高温固化处理，平整光滑，不允许有喷涂层脱落、鼓泡、凹陷、压痕以及表面划伤、麻点、裂痕、崩角和刃口等，切割、钻孔和倒角应去毛刺； 4. 可调脚：采用ABS专用注塑可调脚，金属螺杆，高度可调节，防滑减震； | 18 | 张
456 | 三层 | 人工智能教室1 | 家具 | 岛式插座 | 200*87*87 1、钢制线盒，主框架采用裸板实际厚度大于1.0mm厚钢材产一级高强度镀锌钢板经CNC机压成形、焊接制作，表面经磷化处理、环氧树脂静电粉末涂装处理。 2.220V交流输出为五孔插座，含两个UBS接口 | 36 | 个
457 | 三层 | 人工智能教室1 | 家具 | 矮背椅 | 435*435*550 1.尺寸：W435*D435*H550-座高450mm±10mm； 2.材质：PP+钢管； 3.工艺：坐垫采用PP新料一体注塑成型，尺寸375*405mm±10mm，椅腿钢管尺寸：钢管直径22mm，壁厚1.8mm，满焊焊接，表面采用高温粉体烤漆，耐腐蚀，不易生锈；脚垫采用PP纤维质塑胶一体成型，防滑、耐用、耐摩擦；坐凳下配有防滑垫。 | 36 | 个
458 | 三层 | 人工智能教室1 | 家具 | 收纳柜 | 1000*600*800 全木结构 顶板、层板采用25mm厚ENF级实木多层板，其余板件采用18mm厚ENF级实木多层板，2mm同色封边条直线封边，封边条修整后表面无毛刺。锌合金连接件。采用具有环保、耐热、耐水、粘性强特点的环保胶水。 | 7 | 组
459 | 三层 | 人工智能教室1 | 家具 | 磁吸板 | 7400*1200 实木边框 多层板底板 面贴磁吸板 | 1 | 组
460 | 三层 | 人工智能教室1 | 家具 | 嵌入式矮柜 | 5500*500*900 全木结构 顶板、层板采用25mm厚ENF级实木多层板，其余板件采用18mm厚ENF级实木多层板，2mm同色封边条直线封边，封边条修整后表面无毛刺。锌合金连接件。采用具有环保、耐热、耐水、粘性强特点的环保胶水。 | 1 | 组
461 | 三层 | 人工智能教室1 | 多媒体 | 电气布线（地面以上部分） | DN25 DN25阻燃线管；4、2.5平方国标线材，符合国家标准。 | 1 | 套
462 | 三层 | 人工智能教室1 | 多媒体 | 设备连接电线穿线管（地面以上部分） | PP阻燃专用穿线管 | 1 | 室
463 | 三层 | 人工智能教室1 | 多媒体 | 智慧黑板全面屏 | ▲1.整机应具备≥3个液晶显示器，支持切换多屏模式：左右同屏、左右扩展、全屏播放（全屏播放时无需手动调整分辨率及比例，应能自动适配宽幅素材，包含图片、视频、word文档、PDF文档、PPT课件）；； 2.整机应采用电容触控方式，采用全金属外壳，弧形设计，采用无推拉式结构，外部无任何可见内部功能模块连接线； 3.整机钢化玻璃表面硬度应不低于9H，采用防眩光玻璃； 4.整机采用嵌入式系统版本；内存应≥4GB；存储空间应≥32GB；嵌入式系统可独立于ops模块运行，用做备份系统。 5.整机屏幕应采用电容触控方式，支持进行35点或以上触控； 6.整机应内置立体声扬声器，额定总功率应不低于55W； 7.整机应支持标准、听力、智能环境自适应等多种音效模式，智能环境自适应模式应能通过内置麦克风采集教室物理环境声音，自动调节音量及音效； 8.整机应支持色彩空间可选，包含标准模式和sRGB模式，并且支持sRGB模式下色准△E≤1.2； 9.整机应具备音频处理功能，支持麦克风自动增益、噪声抑制、回声消除等音频处理功能； 10.整机应支持一键投屏功能，可通过超声波等方式实现免投屏码、免同局域网投屏； 11.整机应支持蓝牙，且应内置双WiFi无线网卡（不接受外接），在双系统下应可实现Wi-Fi无线上网连接、AP无线热点发射； 12.整机上边框应内置非独立式摄像头，可拍摄≥1300万像素照片，视场角应≥135°； 13.OPS模块：应内置1个OPS模块，正版操作系统；处理器性能应不低于12核心20线程；内存应≥16GB，存储应≥256GB； | 1 | 台
464 | 三层 | 人工智能教室1 | 多媒体 | 智慧升降讲台 | 1.智能讲台应为钢木设计，老师接触位置为木质桌面，外观尺寸长≥1200mm，宽≥650mm，高≥880mm； 2.智能讲台应支持升降功能，水平桌面距地高度应支持780mm-1080mm调节；应具备升降控制器，可显示距地高度，支持上升或下降独立按键，并支持通过软件记录教师常用升降高度数据； 3.智能讲台应与交互智能显示设备实现互动连接，通过触控屏幕或操作智能讲台按键等方式，应可实现对交互智能显示设备的反向操作； 4.智能讲台应具备≥23.8英寸电容触摸屏幕，屏幕应支持20°-80°角度手动调节，覆盖防眩光钢化玻璃； 5.智能讲台应具备嵌入式系统，支持在任意通道下调用多功能中控菜单并实现相关操作； 6.智能讲台屏幕应支持10点及以上触控，应支持双方画面同屏显示； 7.智能讲台应具备快捷按键，支持开关屏幕、加减音量等操作； 8.智能讲台应具备≥2个USB接口，支持识别U盘、鼠标、键盘等设备，应具备≥1路220V国标五插电源接口，支持对外供电； 9.智能讲台应具备Type-C、HDMI IN、HDMI OUT、AUDIO OUT、RJ45、RS232等接口； 10.智能讲台应具备可锁收纳机柜，容量≥10U。 | 1 | 台
465 | 三层 | 人工智能教室1 | 多媒体 | 视频展台 | 1.应采用壁挂式安装，无锐角无利边设计，托板应采用单板结构，平整无接缝，托板及挂墙部分应具有金属加强，展开后托板尺寸应≥A4面积，托板可承重应≥3kg，托板可收起，应采用磁吸吸附式结构； 2.应采用一体式非活动悬臂设计，打开托板一个动作即可启动展台，实现画面拍摄和数据传输； 3.应支持视频矫正功能，拍摄输出实时画面无梯形畸变，展台主体区画面为标准矩形效果； 4.应采用USB接口与设备进行连接，单根USB线应实现供电、高清数据传输；展台背面应支持数据线缠绕设计，可防止数据线松动脱落，并支持左右下三个方向出线； 5.摄像头应可拍摄≥1600万像素数的照片，支持自动对焦，可拍摄A4画幅，显示视频输出像素应≥3840×2160； 6.应支持实时降噪功能，可手动开启或关闭降噪功能； 7.应支持通过点击屏幕画面任意位置，即可改变对焦位置，可对立体物体的局部进行对焦； 8.展台按键应采用触摸按键，可实现灯光调节、拍照截图、画面缩小、画面放大功能，同时也应支持在展台软件上进行同样的操作； 9.应支持3档LED补光，可进行亮度补充。 | 1 | 台
466 | 三层 | 人工智能教室1 | 多媒体 | 单面数字子钟 | 1.要求采用液晶屏幕，屏幕分辨率≥2560*800； 2.支持 POE 供电，通过以太网线缆即可实现供电与数据传输，简化布线；同时具备以太网有线通讯功能，保障数据稳定传输； 3.支持 NTP 协议自动校准日期和时间，可精准同步标准时间，还支持时区配置，满足不同地区时间显示需求； 4.支持多个时钟显示模板，支持个性化时钟显示，可根据不同场景和用户喜好定制独特的时钟样式； 5.支持手动或定时息屏和亮屏，可进行图文信息发布，用于展示通知、公告等内容 6.支持在线升级功能，可直接联网升级新版软件，及时更新功能、修复漏洞，提升设备性能。 | 1 | 套
467 | 三层 | 人工智能教室1 | 多媒体 | 电子班牌 | 1.屏幕尺寸≥21.5英寸，屏幕比例为16：9； 2.分辨率≥1920×1080，对比度≥3000：1； 3.屏幕亮度≥250cd/m²，视角≥178°； 4.处理器≥8核1.4GHz，运行内存≥4G，存储≥64G，NPU≥3 TOPS； 5.支持≥10点电容式触摸； 6.边框支持可变灯带状态显示； 7.支持≥4麦克风，支持降噪，回音消除； 8.支持≥500万像素摄像头； 9.支持NFC刷卡； 10.支持POE供电及DC电源输入； 11.整机固定竖装结构出厂设计，左右两侧机身严禁集成任何摄像头和刷卡模组； 12.整机横向宽度（设备左右最大外轮廓尺寸）≤300mm，满足现场墙体安装预留空间限制。 | 1 | 台
468 | 三层 | 人工智能教室1 | 多媒体 | 巡课主机（含控制、互动、处理系统） | 1.处理器采用≥4核架构； 2.主机应采用一体化设计，应能独立完成视频采集、音频采集、音频编码、视频编码、音频处理、视频处理、直播、录制、互动、导播、远程运维参数设置功能，主机存储容量不低于1TB； 3.应支持标准USB音视频信号输出，应支持图像和声音同步输出，最大支持4K图像输出，输出音频应支持通过主机控制软件实现混音，兼容主流视频会议软件； 4.应内置音频接收模块；无需外接无线音频接收模块，即可完成无线音频采集，应支持同时≥2个无线麦克风接入； ▲5.应支持断电音频直通，在主机非通电状态下，从主机模拟音频通道输入的音频应能从主机输出通道输出，且≥2个音频输入通道支持该功能； 6.应具备的接口：≥2个HDMI高清采集接口，≥4个RJ45接口，≥4个USB类型接口； 7.应支持≥2个线路信号立体声输入、≥2个线路立体声音频输出、≥1个阵列麦克风输入接口，在不接入音频处理器的情况下，应能通过网线完成阵列麦克风接入主机，通过网线应实现麦克风的供电、音频信号传输、音频参数设置，支持数字音频传输； 8.应支持开机后自动实现与无线音频设备连接，应支持自动对频，应能通过主机屏幕查看对频是否成功； 9.应支持H.264/H.265编码/解码； 10.主机应采用≥13英寸触控电容屏，表面硬度≥7H，屏幕分辨率≥1920×1080； 11.主机噪声应≤20dB。 | 1 | 台
469 | 三层 | 人工智能教室1 | 多媒体 | 巡课教师摄像机 | 1.应采用全景与特写双镜头设计，全景镜头水平视场角≥60°，特写镜头水平视场角≥20°； 2.摄像机应采用一体化集成设计，支持4K超高清（3840×2160），并兼容1920×1080和1280×720分辨率； 3.应内置图像识别跟踪算法，搭配内置云台，在保证清晰度的同时减少对课堂的干扰； 4.应采用低畸变设计，全景畸变≤±1%，特写畸变≤±1%，减少畸变校正造成的图像质量损失； 5.应具备RJ45接口≥1路、Type-C接口≥1路、Line in接口≥1路； 6.应支持POE有线网络供电，仅需1路网线即可实现供电及信号传输，并可同时输出特写和全景等多路画面； 7.传感器尺寸CMOS应≥1/2.8英寸； 8.全景图像传感器有效像素应≥400万，特写图像传感器有效像素应≥800万； 9.摄像机最低照度应≤0.5 Lux@（F2.0，AGC ON）或更优； 10.应支持自动白平衡； 11.应支持2D&3D数字降噪，信噪比≥55dB； 12.应支持H.264、H.265、MJPEG视频编码格式； 13.主码流分辨率应支持3840×2160、1920×1080、1280×720、1024×576等主流规格； 14.应支持标准USB音视频信号输出，应同时支持UVC和UAC协议，应支持通过USB接口实现图像和声音同步输出，最大支持4K@30fps输出，兼容主流视频会议软件； 15.摄像机应支持DC12V和PoE供电，并与学校现有监控系统数据联通。 | 1 | 台
470 | 三层 | 人工智能教室1 | 多媒体 | 巡课学生摄像机 | 1.应采用全景与特写双镜头设计，全景镜头水平视场角≥110°，特写镜头水平视场角≥40°； 2.摄像机应采用一体化集成设计，支持4K超高清（3840×2160），并兼容1920×1080和1280×720分辨率； 3.应内置图像识别跟踪算法，搭配内置云台，在保证清晰度的同时减少对课堂的干扰； 4.应采用低畸变设计，全景畸变≤±1%，特写畸变≤±1%，减少畸变校正造成的图像质量损失； 5.应具备RJ45接口≥1路、Type-C接口≥1路、Line in接口≥1路； 6.应支持POE有线网络供电，仅需1路网线即可实现供电及信号传输，并可同时输出特写和全景等多路画面； 7.传感器尺寸CMOS应≥1/2.8英寸； 8.全景图像传感器有效像素应≥400万，特写图像传感器有效像素应≥800万； 9.最低照度应≤0.5 Lux@（F2.0，AGC ON）或更优； 10.应支持自动白平衡； 11.应支持2D&3D数字降噪，信噪比≥55dB； 12.应支持H.264、H.265、MJPEG视频编码格式； 13.主码流分辨率应支持3840×2160、1920×1080、1280×720、1024×576等主流规格； 14.应支持≥6种网络流传输协议； 14.应支持标准USB音视频信号输出，应同时支持UVC和UAC协议，应支持通过USB接口实现图像和声音同步输出，最大支持4K@30fps输出，兼容主流视频会议软件； 15.摄像机应支持DC12V和PoE供电，并与学校现有监控系统数据联通； | 1 | 台
471 | 三层 | 人工智能教室1 | 多媒体 | 巡课全向麦克风 | 1.应内置≥8个传感器单元； 2.应支持≥2个数字音频接口，支持数字音频传输，每个接口应具备输入和输出能力，支持盲插； 3.应支持状态指示灯，可通过指示灯颜色或状态区分正常工作与无法拾音状态； 4.频率响应范围应不低于50Hz~16KHz； 5.拾音半径应≥8m； 6.信噪比应≥68dB； 7.声压级应≥130dBSPL（10%THD@1kHz）； 8.应无需额外适配器供电，应能通过网线实现麦克风供电、音频信号传输及参数调整； 9.应支持降噪、回声抵消、混响抑制、自动增益控制、多麦融合等多种音频算法； | 1 | 套
472 | 三层 | 人工智能教室1 | 多媒体 | 立式互动大屏 | 1.屏幕尺寸：≥55寸； 2.分辨率：≥3840*2160； 3.亮度：≥350cd/m²； 4.响应时间：≤7ms； 5.对比度：≥1200:1； 6.运行内存≥8G，ROM≥128GB； 7.系统支持Android或Windows 8.保持不少于3轮以上上下文连贯性，实时修正意图理解； 9.支持实时问答，语音讲解，中文、英文识别等功能； 10.支持自定义背景，贴图，文字，自定义文字颜色； 11.支持自定义开场白及兜底话术。 | 1 | 套
473 | 三层 | 人工智能教室1 | 多媒体 | 人工智能小学基础教学实验盒 | ①.实验盒板载至少32位双核处理器，主频≥240MHz； ②.需板载SRAM内存不低于512KB，ROM内存不低于384KB，Flash内存不低于16MB，PSRAM内存不低于8MB，RTCSRAM不低于16KB； ③.需支持Type-C5V供电，工作电压3.3V ④.需集成不小于2.8寸的彩屏、1个开关按键、一个复位按键、4个可编程功能按钮、光线传感器、六轴传感器、蜂鸣器、温湿度传感器、红外接收传感器、4颗RGB灯、旋钮、两个减速电机、5路巡线传感器、RFID、红外避障、电导开关等模块； ⑤.需集成摄像头：可用于离线人脸检测、猫脸检测、二维码检测等AI任务，也可用于拍照，还可结合Wi-Fi进行无线图传； ⑥.需集成双麦克风：双麦克风可降噪确保高识别率，可用于离线语音识别、支持中文自定义命令词等功能； ⑦.需集成扬声器：可用于离线语音合成、播放录音及播放音乐等功能； ⑧.需集成水泵驱动口、USBType-C接口、microSD卡接口、2个I2C接口、4个I/O接口； ⑨.需内置锂电池。 | 37 | 套
474 | 三层 | 人工智能教室1 | 多媒体 | 编程专用终端 | 显示器：≥23.8英寸，内置摄像头；兼容主流编程开发环境。 | 37 | 套
475 | 三层 | 人工智能教室1 | 多媒体 | 电脑教室管理系统 | 1.基于校园网，支持组管理策略，实现同类型不同用途的终端集中统一管理； 2.可采用B/S+C/S架构，能通过网络内任意计算机进行远程管理、运维； 3.具有向导模式，用户无需专业学习及可掌握安装、部署操作。 | 1 | 套
476 | 三层 | 人工智能教室1 | 多媒体 | USB头戴式耳机 | USB头戴式耳机，带麦克风 | 37 | 套
477 | 三层 | 人工智能教室1 | 多媒体 | 充电柜 | 1.充电工位：根据实际需求配置； 2.主要材质：冷轧钢SPCC+阻燃ABS或同等安全环保材质。 | 1 | 套
478 | 四层 | 人工智能教室2 | 家具 | 学生桌 | 1600*600*750 1. 钢木结构 2.台面：采用12.7mm厚实芯理化板制作，切割处正反面去毛刺切口打磨平整。表面有良好的耐腐蚀性及具有良好的承重性能。 3. 钢架部分：主框架采用40*60*1.5mm方管，焊接成型，表面经酸洗磷化、纯环氧树脂塑粉高温固化处理，平整光滑，不允许有喷涂层脱落、鼓泡、凹陷、压痕以及表面划伤、麻点、裂痕、崩角和刃口等，切割、钻孔和倒角应去毛刺； 4. 可调脚：采用ABS专用注塑可调脚，金属螺杆，高度可调节，防滑减震； | 18 | 张
479 | 四层 | 人工智能教室2 | 家具 | 岛式插座 | 200*87*87 1、钢制线盒，主框架采用裸板实际厚度大于1.0mm厚钢材产一级高强度镀锌钢板经CNC机压成形、焊接制作，表面经磷化处理、环氧树脂静电粉末涂装处理。 2.220V交流输出为五孔插座，含两个UBS接口 | 36 | 个
480 | 四层 | 人工智能教室2 | 家具 | 矮背椅 | 435*435*550 1.尺寸：W435*D435*H550-座高450mm±10mm； 2.材质：PP+钢管； 3.工艺：坐垫采用PP新料一体注塑成型，尺寸375*405mm±10mm，椅腿钢管尺寸：钢管直径22mm，壁厚1.8mm，满焊焊接，表面采用高温粉体烤漆，耐腐蚀，不易生锈；脚垫采用PP纤维质塑胶一体成型，防滑、耐用、耐摩擦；坐凳下配有防滑垫。 | 36 | 个
481 | 四层 | 人工智能教室2 | 家具 | 收纳柜 | 1000*600*800 全木结构 顶板、层板采用25mm厚ENF级实木多层板，其余板件采用18mm厚ENF级实木多层板，2mm同色封边条直线封边，封边条修整后表面无毛刺。锌合金连接件。采用具有环保、耐热、耐水、粘性强特点的环保胶水。 | 7 | 组
482 | 四层 | 人工智能教室2 | 家具 | 磁吸板 | 7400*1200 实木边框 多层板底板 面贴磁吸板 | 1 | 组
483 | 四层 | 人工智能教室2 | 家具 | 嵌入式矮柜 | 5500*500*900 全木结构 顶板、层板采用25mm厚ENF级实木多层板，其余板件采用18mm厚ENF级实木多层板，2mm同色封边条直线封边，封边条修整后表面无毛刺。锌合金连接件。采用具有环保、耐热、耐水、粘性强特点的环保胶水。 | 1 | 组
484 | 四层 | 人工智能教室2 | 多媒体 | 电气布线（地面以上部分） | DN25mm DN25阻燃线管；4、2.5平方国标线材，符合国家标准。 | 1 | 套
485 | 四层 | 人工智能教室2 | 多媒体 | 设备连接电线穿线管（地面以上部分） | PP阻燃专用穿线管 | 1 | 室
486 | 四层 | 人工智能教室2 | 多媒体 | 智慧黑板全面屏 | ▲1.整机应具备≥3个液晶显示器，支持切换多屏模式：左右同屏、左右扩展、全屏播放（全屏播放时无需手动调整分辨率及比例，应能自动适配宽幅素材，包含图片、视频、word文档、PDF文档、PPT课件）；； 2.整机应采用电容触控方式，采用全金属外壳，弧形设计，采用无推拉式结构，外部无任何可见内部功能模块连接线； 3.整机钢化玻璃表面硬度应不低于9H，采用防眩光玻璃； 4.整机采用嵌入式系统版本；内存应≥4GB；存储空间应≥32GB；嵌入式系统可独立于ops模块运行，用做备份系统。 5.整机屏幕应采用电容触控方式，支持进行35点或以上触控； 6.整机应内置立体声扬声器，额定总功率应不低于55W； 7.整机应支持标准、听力、智能环境自适应等多种音效模式，智能环境自适应模式应能通过内置麦克风采集教室物理环境声音，自动调节音量及音效； 8.整机应支持色彩空间可选，包含标准模式和sRGB模式，并且支持sRGB模式下色准△E≤1.2； 9.整机应具备音频处理功能，支持麦克风自动增益、噪声抑制、回声消除等音频处理功能； 10.整机应支持一键投屏功能，可通过超声波等方式实现免投屏码、免同局域网投屏； 11.整机应支持蓝牙，且应内置双WiFi无线网卡（不接受外接），在双系统下应可实现Wi-Fi无线上网连接、AP无线热点发射； 12.整机上边框应内置非独立式摄像头，可拍摄≥1300万像素照片，视场角应≥135°； 13.OPS模块：应内置1个OPS模块，正版操作系统；处理器性能应不低于12核心20线程；内存应≥16GB，存储应≥256GB； | 1 | 台
487 | 四层 | 人工智能教室2 | 多媒体 | 智慧升降讲台 | 1.智能讲台应为钢木设计，老师接触位置为木质桌面，外观尺寸长≥1200mm，宽≥650mm，高≥880mm； 2.智能讲台应支持升降功能，水平桌面距地高度应支持780mm-1080mm调节；应具备升降控制器，可显示距地高度，支持上升或下降独立按键，并支持通过软件记录教师常用升降高度数据； 3.智能讲台应与交互智能显示设备实现互动连接，通过触控屏幕或操作智能讲台按键等方式，应可实现对交互智能显示设备的反向操作； 4.智能讲台应具备≥23.8英寸电容触摸屏幕，屏幕应支持20°-80°角度手动调节，覆盖防眩光钢化玻璃； 5.智能讲台应具备嵌入式系统，支持在任意通道下调用多功能中控菜单并实现相关操作； 6.智能讲台屏幕应支持10点及以上触控，应支持双方画面同屏显示； 7.智能讲台应具备快捷按键，支持开关屏幕、加减音量等操作； 8.智能讲台应具备≥2个USB接口，支持识别U盘、鼠标、键盘等设备，应具备≥1路220V国标五插电源接口，支持对外供电； 9.智能讲台应具备Type-C、HDMI IN、HDMI OUT、AUDIO OUT、RJ45、RS232等接口； 10.智能讲台应具备可锁收纳机柜，容量≥10U。 | 1 | 台
488 | 四层 | 人工智能教室2 | 多媒体 | 视频展台 | 1.应采用壁挂式安装，无锐角无利边设计，托板应采用单板结构，平整无接缝，托板及挂墙部分应具有金属加强，展开后托板尺寸应≥A4面积，托板可承重应≥3kg，托板可收起，应采用磁吸吸附式结构； 2.应采用一体式非活动悬臂设计，打开托板一个动作即可启动展台，实现画面拍摄和数据传输； 3.应支持视频矫正功能，拍摄输出实时画面无梯形畸变，展台主体区画面为标准矩形效果； 4.应采用USB接口与设备进行连接，单根USB线应实现供电、高清数据传输；展台背面应支持数据线缠绕设计，可防止数据线松动脱落，并支持左右下三个方向出线； 5.摄像头应可拍摄≥1600万像素数的照片，支持自动对焦，可拍摄A4画幅，显示视频输出像素应≥3840×2160； 6.应支持实时降噪功能，可手动开启或关闭降噪功能； 7.应支持通过点击屏幕画面任意位置，即可改变对焦位置，可对立体物体的局部进行对焦； 8.展台按键应采用触摸按键，可实现灯光调节、拍照截图、画面缩小、画面放大功能，同时也应支持在展台软件上进行同样的操作； 9.应支持3档LED补光，可进行亮度补充。 | 1 | 台
489 | 四层 | 人工智能教室2 | 多媒体 | 单面数字子钟 | 1.要求采用液晶屏幕，屏幕分辨率≥2560*800； 2.支持 POE 供电，通过以太网线缆即可实现供电与数据传输，简化布线；同时具备以太网有线通讯功能，保障数据稳定传输； 3.支持 NTP 协议自动校准日期和时间，可精准同步标准时间，还支持时区配置，满足不同地区时间显示需求； 4.支持多个时钟显示模板，支持个性化时钟显示，可根据不同场景和用户喜好定制独特的时钟样式； 5.支持手动或定时息屏和亮屏，可进行图文信息发布，用于展示通知、公告等内容 6.支持在线升级功能，可直接联网升级新版软件，及时更新功能、修复漏洞，提升设备性能。 | 1 | 套
490 | 四层 | 人工智能教室2 | 多媒体 | 电子班牌 | 1.屏幕尺寸≥21.5英寸，屏幕比例为16：9； 2.分辨率≥1920×1080，对比度≥3000：1； 3.屏幕亮度≥250cd/m²，视角≥178°； 4.处理器≥8核1.4GHz，运行内存≥4G，存储≥64G，NPU≥3 TOPS； 5.支持≥10点电容式触摸； 6.边框支持可变灯带状态显示； 7.支持≥4麦克风，支持降噪，回音消除； 8.支持≥500万像素摄像头； 9.支持NFC刷卡； 10.支持POE供电及DC电源输入； 11.整机固定竖装结构出厂设计，左右两侧机身严禁集成任何摄像头和刷卡模组； 12.整机横向宽度（设备左右最大外轮廓尺寸）≤300mm，满足现场墙体安装预留空间限制。 | 1 | 台
491 | 四层 | 人工智能教室2 | 多媒体 | 巡课主机（含控制、互动、处理系统） | 1.处理器采用≥4核架构； 2.主机应采用一体化设计，应能独立完成视频采集、音频采集、音频编码、视频编码、音频处理、视频处理、直播、录制、互动、导播、远程运维参数设置功能，主机存储容量不低于1TB； 3.应支持标准USB音视频信号输出，应支持图像和声音同步输出，最大支持4K图像输出，输出音频应支持通过主机控制软件实现混音，兼容主流视频会议软件； 4.应内置音频接收模块；无需外接无线音频接收模块，即可完成无线音频采集，应支持同时≥2个无线麦克风接入； ▲5.应支持断电音频直通，在主机非通电状态下，从主机模拟音频通道输入的音频应能从主机输出通道输出，且≥2个音频输入通道支持该功能； 6.应具备的接口：≥2个HDMI高清采集接口，≥4个RJ45接口，≥4个USB类型接口； 7.应支持≥2个线路信号立体声输入、≥2个线路立体声音频输出、≥1个阵列麦克风输入接口，在不接入音频处理器的情况下，应能通过网线完成阵列麦克风接入主机，通过网线应实现麦克风的供电、音频信号传输、音频参数设置，支持数字音频传输； 8.应支持开机后自动实现与无线音频设备连接，应支持自动对频，应能通过主机屏幕查看对频是否成功； 9.应支持H.264/H.265编码/解码； 10.主机应采用≥13英寸触控电容屏，表面硬度≥7H，屏幕分辨率≥1920×1080； 11.主机噪声应≤20dB。 | 1 | 台
492 | 四层 | 人工智能教室2 | 多媒体 | 巡课教师摄像机 | 1.应采用全景与特写双镜头设计，全景镜头水平视场角≥60°，特写镜头水平视场角≥20°； 2.摄像机应采用一体化集成设计，支持4K超高清（3840×2160），并兼容1920×1080和1280×720分辨率； 3.应内置图像识别跟踪算法，搭配内置云台，在保证清晰度的同时减少对课堂的干扰； 4.应采用低畸变设计，全景畸变≤±1%，特写畸变≤±1%，减少畸变校正造成的图像质量损失； 5.应具备RJ45接口≥1路、Type-C接口≥1路、Line in接口≥1路； 6.应支持POE有线网络供电，仅需1路网线即可实现供电及信号传输，并可同时输出特写和全景等多路画面； 7.传感器尺寸CMOS应≥1/2.8英寸； 8.全景图像传感器有效像素应≥400万，特写图像传感器有效像素应≥800万； 9.摄像机最低照度应≤0.5 Lux@（F2.0，AGC ON）或更优； 10.应支持自动白平衡； 11.应支持2D&3D数字降噪，信噪比≥55dB； 12.应支持H.264、H.265、MJPEG视频编码格式； 13.主码流分辨率应支持3840×2160、1920×1080、1280×720、1024×576等主流规格； 14.应支持标准USB音视频信号输出，应同时支持UVC和UAC协议，应支持通过USB接口实现图像和声音同步输出，最大支持4K@30fps输出，兼容主流视频会议软件； 15.摄像机应支持DC12V和PoE供电，并与学校现有监控系统数据联通。 | 1 | 台
493 | 四层 | 人工智能教室2 | 多媒体 | 巡课学生摄像机 | 1.应采用全景与特写双镜头设计，全景镜头水平视场角≥110°，特写镜头水平视场角≥40°； 2.摄像机应采用一体化集成设计，支持4K超高清（3840×2160），并兼容1920×1080和1280×720分辨率； 3.应内置图像识别跟踪算法，搭配内置云台，在保证清晰度的同时减少对课堂的干扰； 4.应采用低畸变设计，全景畸变≤±1%，特写畸变≤±1%，减少畸变校正造成的图像质量损失； 5.应具备RJ45接口≥1路、Type-C接口≥1路、Line in接口≥1路； 6.应支持POE有线网络供电，仅需1路网线即可实现供电及信号传输，并可同时输出特写和全景等多路画面； 7.传感器尺寸CMOS应≥1/2.8英寸； 8.全景图像传感器有效像素应≥400万，特写图像传感器有效像素应≥800万； 9.最低照度应≤0.5 Lux@（F2.0，AGC ON）或更优； 10.应支持自动白平衡； 11.应支持2D&3D数字降噪，信噪比≥55dB； 12.应支持H.264、H.265、MJPEG视频编码格式； 13.主码流分辨率应支持3840×2160、1920×1080、1280×720、1024×576等主流规格； 14.应支持≥6种网络流传输协议； 14.应支持标准USB音视频信号输出，应同时支持UVC和UAC协议，应支持通过USB接口实现图像和声音同步输出，最大支持4K@30fps输出，兼容主流视频会议软件； 15.摄像机应支持DC12V和PoE供电，并与学校现有监控系统数据联通； | 1 | 台
494 | 四层 | 人工智能教室2 | 多媒体 | 巡课全向麦克风 | 1.应内置≥8个传感器单元； 2.应支持≥2个数字音频接口，支持数字音频传输，每个接口应具备输入和输出能力，支持盲插； 3.应支持状态指示灯，可通过指示灯颜色或状态区分正常工作与无法拾音状态； 4.频率响应范围应不低于50Hz~16KHz； 5.拾音半径应≥8m； 6.信噪比应≥68dB； 7.声压级应≥130dBSPL（10%THD@1kHz）； 8.应无需额外适配器供电，应能通过网线实现麦克风供电、音频信号传输及参数调整； 9.应支持降噪、回声抵消、混响抑制、自动增益控制、多麦融合等多种音频算法； | 1 | 套
495 | 四层 | 人工智能教室2 | 多媒体 | 立式互动大屏 | 1.屏幕尺寸：≥55寸； 2.分辨率：≥3840*2160； 3.亮度：≥350cd/m²； 4.响应时间：≤7ms； 5.对比度：≥1200:1； 6.运行内存≥8G，ROM≥128GB； 7.系统支持Android或Windows 8.保持不少于3轮以上上下文连贯性，实时修正意图理解； 9.支持实时问答，语音讲解，中文、英文识别等功能； 10.支持自定义背景，贴图，文字，自定义文字颜色； 11.支持自定义开场白及兜底话术。 | 3 | 套
496 | 四层 | 人工智能教室2 | 多媒体 | 编程专用终端 | 显示器：≥23.8英寸，内置摄像头；兼容主流编程开发环境。 | 37 | 套
497 | 四层 | 人工智能教室2 | 多媒体 | 电脑教室管理系统 | 1.基于校园网，支持组管理策略，实现同类型不同用途的终端集中统一管理； 2.可采用B/S+C/S架构，能通过网络内任意计算机进行远程管理、运维； 3.具有向导模式，用户无需专业学习及可掌握安装、部署操作。 | 1 | 套
498 | 四层 | 人工智能教室2 | 多媒体 | USB头戴式耳机 | USB头戴式耳机，带麦克风 | 37 | 套
499 | 四层 | 人工智能教室2 | 多媒体 | 充电柜 | 1.充电工位：根据实际需求配置； 2.主要材质：冷轧钢SPCC+阻燃ABS或同等安全环保材质。 | 1 | 套
500 | 五层 | STEAM教室 | 家具 | 多媒体讲台 | 1400*1400*750 全木结构： （1）面板：台面25mm厚ENF实木多层板，其它为18mm厚ENF级实木多层板，封边：2.0mm厚PVC封边条经全自动封边机高温封边，封边条修整后表面无毛刺。 （2）粘胶：环保粘胶剂，符合环保标准。 | 1 | 张
501 | 五层 | STEAM教室 | 家具 | 办公椅 | 标准 基材：12mm一次成型曲木板，要求表面光洁无毛刺，无发霉。高密度定型海绵(40KG/m3)。阻燃毛麻椅面，网格布椅背，耐磨，颜色亮丽持久。钢制五脚、活动滑轮、升降转椅。采用具有环保、耐热、耐水、粘性强特点的环保胶水。 | 1 | 个
502 | 五层 | STEAM教室 | 家具 | 学生桌 | 1800*1000*800 1. 框架结构； 2. 台面：采用12.7mm厚实芯理化板制作，切割处正反面去毛刺切口打磨平整。表面有良好的耐腐蚀性及具有良好的承重性能。 3. 钢架部分：主框架采用40*60*1.5mm方管，焊接成型，表面经酸洗磷化、纯环氧树脂塑粉高温固化处理，平整光滑，不允许有喷涂层脱落、鼓泡、凹陷、压痕以及表面划伤、麻点、裂痕、崩角和刃口等，切割、钻孔和倒角应去毛刺； | 6 | 张
503 | 五层 | STEAM教室 | 家具 | 计算机学生桌 | 1500*600*750 1.尺寸：1500*600*750mm； 2.工艺+材质：台面：采用12.7mm厚实芯理化板制作：横梁:20*40*1.5mm，桌腿口字形：15*50*1.5mm，经高温粉体环氧喷涂，长时间使用也不会产生表面漆剥落现象；背板采用1.0mm镀锌钢板折弯焊接，表面经高温粉体环氧喷涂；上挡板采用铝合金型材一体成型设计，表面经高温粉体环氧喷涂。 3.功能：带两个五孔插座；台面下设计两个键盘托.带主机柜 | 3 | 张
504 | 五层 | STEAM教室 | 家具 | 矮背椅 | 435*435*550 1.尺寸：W435*D435*H550-座高450mm±10mm； 2.材质：PP+钢管； 3.工艺：坐垫采用PP新料一体注塑成型，尺寸375*405mm±10mm，椅腿钢管尺寸：钢管直径22mm，壁厚1.8mm，满焊焊接，表面采用高温粉体烤漆，耐腐蚀，不易生锈；脚垫采用PP纤维质塑胶一体成型，防滑、耐用、耐摩擦；坐凳下配有防滑垫。 | 42 | 个
505 | 五层 | STEAM教室 | 家具 | 收纳柜 | 1340*450*900 1.尺寸：板式：W1340*D450*H900mm； 2.材质：实木多层板； 3.工艺：采用国家ENF级顶板25mm、层板18mm厚，门板背板侧板采用18mm,基材采用实木多层板，贴面：三聚氰胺贴面，PVC直封边制作。导轨尺寸：300*18*25mm，材质：ABS，螺丝孔位间距198mm，收纳盒尺寸：430*305*100mm，材质：PP新料，所有铰链采用阻尼铰链。 4.功能：配置PP收纳盒，可收纳各种教学用具。 5.所有连接方式：采用三合一连接，无枪钉固定； | 5 | 组
506 | 五层 | STEAM教室 | 家具 | 嵌入式矮柜 | 6350*500*900 全木结构 顶板、层板采用25mm厚ENF级实木多层板，其余板件采用18mm厚ENF级实木多层板，2mm同色封边条直线封边，封边条修整后表面无毛刺。锌合金连接件。采用具有环保、耐热、耐水、粘性强特点的环保胶水。 | 1 | 组
507 | 五层 | STEAM教室 | 家具 | 氛围营造 | 7400*1800 墙面实木框架造型 三层实木置物架 文字彩色立体雕刻 | 1 | 项
508 | 五层 | STEAM教室 | 家具 | 置物柜 | 800*200*1000 全木结构 顶板、层板采用25mm厚ENF级实木多层板，其余板件采用18mm厚ENF级实木多层板，2mm同色封边条直线封边，封边条修整后表面无毛刺。锌合金连接件。采用具有环保、耐热、耐水、粘性强特点的环保胶水。 | 1 | 组
509 | 五层 | STEAM教室 | 家具 | 智能系统控制柜 | 525*200*650mm 规格：525*200*650mm； 外形设计思路利用学生常用书籍的理念设计，让设备更好融入学生的学习氛围中，。采用高强度镀锌钢板制作，设计具有现代线条感，时尚大方。 功能：采用物联网+现代生活模式。设置总漏电保护器1个、每分路一个漏电保护器、总控制器一个、开关电源若干个、紧急开关一个，启动开关一个。多种元器件组合成强大保护集成电路。保障220V电源具有漏电、短路、过载保护。低压输出驱动电压、学生电源交直流电压，具有智能保护系统，短路过载具有自动复位功能。多功能集中控制系统能控制每个学生照明、电源升降、交直流电压及能锁定学生交直流电压。 | 1 | 台
510 | 五层 | STEAM教室 | 家具 | 多功能集中控制系统 | 定制 集中控制系统。可执行各分项分页控制； （1）升降控制：可以实现单个控制，可以集中控制，可以任意组合控制； （2）220V电源控制：控制学生AC220V电源； （3）低压控制：教室主控，分组控制。 | 1 | 个
511 | 五层 | STEAM教室 | 家具 | 顶装智能控制平台 | 定制 集中控制系统。可执行各分项分页控制。 照明控制：控制顶装照明。 电源控制：控制学生AC220V电源和低压电源。 摇臂控制：控制摇臂升降。 | 1 | 套
512 | 五层 | STEAM教室 | 家具 | 远程控制系统 | 定制 A、APP登入有网络注册功能，注册后登入系统操作，使用者忘记密码方便找回，同时方便升级系统，带来新的体验。 B、能使用APP能控制总电源关闭； C、APP能显示当前温度、相对湿度及当前时间； D、使用APP能控制学生低压电源的交流电压，且电压值为实测值。如APP给学生交流3V，学生电源电压实测电压为3V； E、使用APP同时控制水电风光源开启与关闭，同时可以扩展功能（监控布防、空调控制等等） | 1 | 项
513 | 五层 | STEAM教室 | 家具 | 温湿度监视系统 | 定制 内置精密温湿度传感装置，实时监控房间内的温度和湿度，保障室内舒适的环境舒适性，能在智能控制平台中实时显示当前环境的温度和湿度。 | 1 | 项
514 | 五层 | STEAM教室 | 家具 | 顶部多模块电源供应装置 | ABS 采用ABS材质，模具一体成型。模块内预留220V高压电源、0～24V低压电源、网络接口位置。 | 6 | 个
515 | 五层 | STEAM教室 | 家具 | 模块储藏装置 | 370mm×370mm×130mm 规格：≥370mm×370mm×130mm 采用ABS材质，模具一体成型。四周带氛围灯设计。 | 6 | 个
516 | 五层 | STEAM教室 | 家具 | 伸缩线束 | 定制 含高低压供电线缆和网络线缆 | 6 | 项
517 | 五层 | STEAM教室 | 家具 | 智能升降系统 | 520mm×390mm×100mm 采用自动升降系统，自带保护功能 | 6 | 个
518 | 五层 | STEAM教室 | 家具 | 综合布线 | 国标 ≥2.5mm²电线，给学生低压电源供电；≥1mm²屏蔽电源线 | 1 | 项
519 | 五层 | STEAM教室 | 家具 | 安装支架 | 国标 环氧树脂喷涂金属吊杆 | 1 | 间
520 | 五层 | STEAM教室 | 家具 | 安装辅件 | 定制 国标五金件（不含桁架） | 1 | 间
521 | 五层 | STEAM教室 | 家具 | 顶装系统集成调试 | 定制 升降功能、高低压电源系统调试； | 1 | 项
522 | 五层 | STEAM教室 | 家具 | 高压电源模块 | 220V 采用220V，多功能安全插座; | 24 | 组
523 | 五层 | STEAM教室 | 多媒体 | 智慧黑板全面屏 | ▲1.整机应具备≥3个液晶显示器，支持切换多屏模式：左右同屏、左右扩展、全屏播放（全屏播放时无需手动调整分辨率及比例，应能自动适配宽幅素材，包含图片、视频、word文档、PDF文档、PPT课件）；； 2.整机应采用电容触控方式，采用全金属外壳，弧形设计，采用无推拉式结构，外部无任何可见内部功能模块连接线； 3.整机钢化玻璃表面硬度应不低于9H，采用防眩光玻璃； 4.整机采用嵌入式系统版本；内存应≥4GB；存储空间应≥32GB；嵌入式系统可独立于ops模块运行，用做备份系统。 5.整机屏幕应采用电容触控方式，支持进行35点或以上触控； 6.整机应内置立体声扬声器，额定总功率应不低于55W； 7.整机应支持标准、听力、智能环境自适应等多种音效模式，智能环境自适应模式应能通过内置麦克风采集教室物理环境声音，自动调节音量及音效； 8.整机应支持色彩空间可选，包含标准模式和sRGB模式，并且支持sRGB模式下色准△E≤1.2； 9.整机应具备音频处理功能，支持麦克风自动增益、噪声抑制、回声消除等音频处理功能； 10.整机应支持一键投屏功能，可通过超声波等方式实现免投屏码、免同局域网投屏； 11.整机应支持蓝牙，且应内置双WiFi无线网卡（不接受外接），在双系统下应可实现Wi-Fi无线上网连接、AP无线热点发射； 12.整机上边框应内置非独立式摄像头，可拍摄≥1300万像素照片，视场角应≥135°； 13.OPS模块：应内置1个OPS模块，正版操作系统；处理器性能应不低于12核心20线程；内存应≥16GB，存储应≥256GB； | 1 | 台
524 | 五层 | STEAM教室 | 多媒体 | 智慧升降讲台 | 1.智能讲台应为钢木设计，老师接触位置为木质桌面，外观尺寸长≥1200mm，宽≥650mm，高≥880mm； 2.智能讲台应支持升降功能，水平桌面距地高度应支持780mm-1080mm调节；应具备升降控制器，可显示距地高度，支持上升或下降独立按键，并支持通过软件记录教师常用升降高度数据； 3.智能讲台应与交互智能显示设备实现互动连接，通过触控屏幕或操作智能讲台按键等方式，应可实现对交互智能显示设备的反向操作； 4.智能讲台应具备≥23.8英寸电容触摸屏幕，屏幕应支持20°-80°角度手动调节，覆盖防眩光钢化玻璃； 5.智能讲台应具备嵌入式系统，支持在任意通道下调用多功能中控菜单并实现相关操作； 6.智能讲台屏幕应支持10点及以上触控，应支持双方画面同屏显示； 7.智能讲台应具备快捷按键，支持开关屏幕、加减音量等操作； 8.智能讲台应具备≥2个USB接口，支持识别U盘、鼠标、键盘等设备，应具备≥1路220V国标五插电源接口，支持对外供电； 9.智能讲台应具备Type-C、HDMI IN、HDMI OUT、AUDIO OUT、RJ45、RS232等接口； 10.智能讲台应具备可锁收纳机柜，容量≥10U。 | 1 | 台
525 | 五层 | STEAM教室 | 多媒体 | 视频展台 | 1.应采用壁挂式安装，无锐角无利边设计，托板应采用单板结构，平整无接缝，托板及挂墙部分应具有金属加强，展开后托板尺寸应≥A4面积，托板可承重应≥3kg，托板可收起，应采用磁吸吸附式结构； 2.应采用一体式非活动悬臂设计，打开托板一个动作即可启动展台，实现画面拍摄和数据传输； 3.应支持视频矫正功能，拍摄输出实时画面无梯形畸变，展台主体区画面为标准矩形效果； 4.应采用USB接口与设备进行连接，单根USB线应实现供电、高清数据传输；展台背面应支持数据线缠绕设计，可防止数据线松动脱落，并支持左右下三个方向出线； 5.摄像头应可拍摄≥1600万像素数的照片，支持自动对焦，可拍摄A4画幅，显示视频输出像素应≥3840×2160； 6.应支持实时降噪功能，可手动开启或关闭降噪功能； 7.应支持通过点击屏幕画面任意位置，即可改变对焦位置，可对立体物体的局部进行对焦； 8.展台按键应采用触摸按键，可实现灯光调节、拍照截图、画面缩小、画面放大功能，同时也应支持在展台软件上进行同样的操作； 9.应支持3档LED补光，可进行亮度补充。 | 1 | 台
526 | 五层 | STEAM教室 | 多媒体 | 单面数字子钟 | 1.要求采用液晶屏幕，屏幕分辨率≥2560*800； 2.支持 POE 供电，通过以太网线缆即可实现供电与数据传输，简化布线；同时具备以太网有线通讯功能，保障数据稳定传输； 3.支持 NTP 协议自动校准日期和时间，可精准同步标准时间，还支持时区配置，满足不同地区时间显示需求； 4.支持多个时钟显示模板，支持个性化时钟显示，可根据不同场景和用户喜好定制独特的时钟样式； 5.支持手动或定时息屏和亮屏，可进行图文信息发布，用于展示通知、公告等内容 6.支持在线升级功能，可直接联网升级新版软件，及时更新功能、修复漏洞，提升设备性能。 | 1 | 套
527 | 五层 | STEAM教室 | 多媒体 | 电子班牌 | 1.屏幕尺寸≥21.5英寸，屏幕比例为16：9； 2.分辨率≥1920×1080，对比度≥3000：1； 3.屏幕亮度≥250cd/m²，视角≥178°； 4.处理器≥8核1.4GHz，运行内存≥4G，存储≥64G，NPU≥3 TOPS； 5.支持≥10点电容式触摸； 6.边框支持可变灯带状态显示； 7.支持≥4麦克风，支持降噪，回音消除； 8.支持≥500万像素摄像头； 9.支持NFC刷卡； 10.支持POE供电及DC电源输入； 11.整机固定竖装结构出厂设计，左右两侧机身严禁集成任何摄像头和刷卡模组； 12.整机横向宽度（设备左右最大外轮廓尺寸）≤300mm，满足现场墙体安装预留空间限制。 | 1 | 台
528 | 五层 | STEAM教室 | 多媒体 | 巡课主机（含控制、互动、处理系统） | 1.处理器采用≥4核架构； 2.主机应采用一体化设计，应能独立完成视频采集、音频采集、音频编码、视频编码、音频处理、视频处理、直播、录制、互动、导播、远程运维参数设置功能，主机存储容量不低于1TB； 3.应支持标准USB音视频信号输出，应支持图像和声音同步输出，最大支持4K图像输出，输出音频应支持通过主机控制软件实现混音，兼容主流视频会议软件； 4.应内置音频接收模块；无需外接无线音频接收模块，即可完成无线音频采集，应支持同时≥2个无线麦克风接入； ▲5.应支持断电音频直通，在主机非通电状态下，从主机模拟音频通道输入的音频应能从主机输出通道输出，且≥2个音频输入通道支持该功能； 6.应具备的接口：≥2个HDMI高清采集接口，≥4个RJ45接口，≥4个USB类型接口； 7.应支持≥2个线路信号立体声输入、≥2个线路立体声音频输出、≥1个阵列麦克风输入接口，在不接入音频处理器的情况下，应能通过网线完成阵列麦克风接入主机，通过网线应实现麦克风的供电、音频信号传输、音频参数设置，支持数字音频传输； 8.应支持开机后自动实现与无线音频设备连接，应支持自动对频，应能通过主机屏幕查看对频是否成功； 9.应支持H.264/H.265编码/解码； 10.主机应采用≥13英寸触控电容屏，表面硬度≥7H，屏幕分辨率≥1920×1080； 11.主机噪声应≤20dB。 | 1 | 台
529 | 五层 | STEAM教室 | 多媒体 | 巡课教师摄像机 | 1.应采用全景与特写双镜头设计，全景镜头水平视场角≥60°，特写镜头水平视场角≥20°； 2.摄像机应采用一体化集成设计，支持4K超高清（3840×2160），并兼容1920×1080和1280×720分辨率； 3.应内置图像识别跟踪算法，搭配内置云台，在保证清晰度的同时减少对课堂的干扰； 4.应采用低畸变设计，全景畸变≤±1%，特写畸变≤±1%，减少畸变校正造成的图像质量损失； 5.应具备RJ45接口≥1路、Type-C接口≥1路、Line in接口≥1路； 6.应支持POE有线网络供电，仅需1路网线即可实现供电及信号传输，并可同时输出特写和全景等多路画面； 7.传感器尺寸CMOS应≥1/2.8英寸； 8.全景图像传感器有效像素应≥400万，特写图像传感器有效像素应≥800万； 9.摄像机最低照度应≤0.5 Lux@（F2.0，AGC ON）或更优； 10.应支持自动白平衡； 11.应支持2D&3D数字降噪，信噪比≥55dB； 12.应支持H.264、H.265、MJPEG视频编码格式； 13.主码流分辨率应支持3840×2160、1920×1080、1280×720、1024×576等主流规格； 14.应支持标准USB音视频信号输出，应同时支持UVC和UAC协议，应支持通过USB接口实现图像和声音同步输出，最大支持4K@30fps输出，兼容主流视频会议软件； 15.摄像机应支持DC12V和PoE供电，并与学校现有监控系统数据联通。 | 1 | 台
530 | 五层 | STEAM教室 | 多媒体 | 巡课学生摄像机 | 1.应采用全景与特写双镜头设计，全景镜头水平视场角≥110°，特写镜头水平视场角≥40°； 2.摄像机应采用一体化集成设计，支持4K超高清（3840×2160），并兼容1920×1080和1280×720分辨率； 3.应内置图像识别跟踪算法，搭配内置云台，在保证清晰度的同时减少对课堂的干扰； 4.应采用低畸变设计，全景畸变≤±1%，特写畸变≤±1%，减少畸变校正造成的图像质量损失； 5.应具备RJ45接口≥1路、Type-C接口≥1路、Line in接口≥1路； 6.应支持POE有线网络供电，仅需1路网线即可实现供电及信号传输，并可同时输出特写和全景等多路画面； 7.传感器尺寸CMOS应≥1/2.8英寸； 8.全景图像传感器有效像素应≥400万，特写图像传感器有效像素应≥800万； 9.最低照度应≤0.5 Lux@（F2.0，AGC ON）或更优； 10.应支持自动白平衡； 11.应支持2D&3D数字降噪，信噪比≥55dB； 12.应支持H.264、H.265、MJPEG视频编码格式； 13.主码流分辨率应支持3840×2160、1920×1080、1280×720、1024×576等主流规格； 14.应支持≥6种网络流传输协议； 14.应支持标准USB音视频信号输出，应同时支持UVC和UAC协议，应支持通过USB接口实现图像和声音同步输出，最大支持4K@30fps输出，兼容主流视频会议软件； 15.摄像机应支持DC12V和PoE供电，并与学校现有监控系统数据联通； | 1 | 台
531 | 五层 | STEAM教室 | 多媒体 | 巡课全向麦克风 | 1.应内置≥8个传感器单元； 2.应支持≥2个数字音频接口，支持数字音频传输，每个接口应具备输入和输出能力，支持盲插； 3.应支持状态指示灯，可通过指示灯颜色或状态区分正常工作与无法拾音状态； 4.频率响应范围应不低于50Hz~16KHz； 5.拾音半径应≥8m； 6.信噪比应≥68dB； 7.声压级应≥130dBSPL（10%THD@1kHz）； 8.应无需额外适配器供电，应能通过网线实现麦克风供电、音频信号传输及参数调整； 9.应支持降噪、回声抵消、混响抑制、自动增益控制、多麦融合等多种音频算法； | 1 | 套
532 | 五层 | STEAM教室 | 多媒体 | 编程专用终端 | 显示器：≥23.8英寸，内置摄像头；兼容主流编程开发环境。 | 18 | 套
533 | 五层 | 无人机训练室 | 家具 | 多媒体讲台 | 1400*1400*750 全木结构： （1）面板：台面25mm厚ENF实木多层板，其它为18mm厚ENF级实木多层板，封边：2.0mm厚PVC封边条经全自动封边机高温封边，封边条修整后表面无毛刺。 （2）粘胶：环保粘胶剂，符合环保标准。 | 1 | 张
534 | 五层 | 无人机训练室 | 家具 | 办公椅 | 标准 基材：12mm一次成型曲木板，要求表面光洁无毛刺，无发霉。高密度定型海绵(40KG/m3)。阻燃毛麻椅面，网格布椅背，耐磨，颜色亮丽持久。钢制五脚、活动滑轮、升降转椅。采用具有环保、耐热、耐水、粘性强特点的环保胶水。 | 1 | 个
535 | 五层 | 无人机训练室 | 家具 | 学生桌 | 1400*800*750 材质：实木多层板+钢架 工艺：桌面采用25mm厚ENF级实木多层板，胶水采用具有环保、耐热、耐水、粘性强特点的环保胶水。，桌面所有转角处倒圆，不出现直角，起到防碰撞作用，不易伤人。桌脚采用50*50*1.5mm方管，长短横梁采用25*50*1.2mm矩形管。表面经脱脂、磷化、水洗、烘干工艺处理，耐腐蚀、防锈；采用固定脚垫。 | 3 | 张
536 | 五层 | 无人机训练室 | 家具 | 矮背椅 | 435*435*550 1.尺寸：W435*D435*H550-座高450mm±10mm； 2.材质：PP+钢管； 3.工艺：坐垫采用PP新料一体注塑成型，尺寸375*405mm±10mm，椅腿钢管尺寸：钢管直径22mm，壁厚1.8mm，满焊焊接，表面采用高温粉体烤漆，耐腐蚀，不易生锈；脚垫采用PP纤维质塑胶一体成型，防滑、耐用、耐摩擦；坐凳下配有防滑垫。 | 15 | 个
537 | 五层 | 无人机训练室 | 家具 | 编程桌 | 1200*600*750 全木结构： （1）面板：台面25mm厚ENF实木多层板，其它为18mm厚ENF级实木多层板，封边：2.0mm厚PVC封边条经全自动封边机高温封边，封边条修整后表面无毛刺。 （2）粘胶：环保粘胶剂，符合环保标准。 | 3 | 张
538 | 五层 | 无人机训练室 | 家具 | 矮柜 | 4000*450*900 材质：实木多层板； .工艺：基材采用ENF级实木多层板，胶水采用具有环保、耐热、耐水、粘性强特点的环保胶水。面贴三聚氰胺纸，PVC直封边制作。导轨尺寸：300*18*25mm，材质：ABS，螺丝孔位间距198mm ，收纳盒尺寸：430*305*100mm ，材质：PP新料，五金件采用液压铰链，缓冲效果是普通铰链的五倍； 功能：配置PP收纳盒，可收纳各种教学用具。 | 1 | 组
539 | 五层 | 无人机训练室 | 家具 | 矮柜 | 1100*450*800 材质：实木多层板； .工艺：基材采用ENF级实木多层板，胶水采用具有环保、耐热、耐水、粘性强特点的环保胶水。面贴三聚氰胺纸，PVC直封边制作。导轨尺寸：300*18*25mm，材质：ABS，螺丝孔位间距198mm ，收纳盒尺寸：430*305*100mm ，材质：PP新料，五金件采用液压铰链，缓冲效果是普通铰链的五倍； 功能：配置PP收纳盒，可收纳各种教学用具。 | 1 | 组
540 | 五层 | 无人机训练室 | 家具 | 展示柜 | 6800*400*2000 1.尺寸：6800*400*2000mm±10mm； 2.材质：实木多层板； 3.工艺：采用国家标准ENF级板，厚度≥18mm,基材采用实木多层板，PVC直封边制作。五金件采用液压铰链，缓冲效果是普通铰链的五倍； 3.功能：可调节层板高度，便于放置各类大小写生物体，可用于收纳教材、教具都物品。 | 1 | 组
541 | 五层 | 无人机训练室 | 家具 | 嵌入式矮柜 | 6350*500*900 全木结构 顶板、层板采用25mm厚ENF级实木多层板，其余板件采用18mm厚ENF级实木多层板，2mm同色封边条直线封边，封边条修整后表面无毛刺。锌合金连接件。采用具有环保、耐热、耐水、粘性强特点的环保胶水。 | 1 | 组
542 | 五层 | 无人机训练室 | 家具 | 嵌入式矮柜 | 3000*500*900 全木结构 顶板、层板采用25mm厚ENF级实木多层板，其余板件采用18mm厚ENF级实木多层板，2mm同色封边条直线封边，封边条修整后表面无毛刺。锌合金连接件。采用具有环保、耐热、耐水、粘性强特点的环保胶水。 | 1 | 组
543 | 五层 | 无人机训练室 | 多媒体 | 记忆书写智慧绿板 | 1.整机应采用全金属外壳，三拼接平面一体化设计，无推拉式结构，中间主屏尺寸应≥86英寸，左右副屏应采用书写黑板，支持粉笔半数同步生成电子板书，主副屏过渡平滑并在同一平面，整体外观尺寸宽应≥4200mm，高应≥1200mm； 2.整机左、右、下三边框应具备磁吸功能，边框任意位置可吸附具备磁吸功能的书写笔； 3.整机采用嵌入式系统，内存应≥2GB，存储空间应≥32GB；嵌入式系统可独立于ops模块运行，用做备份系统。 4.整机应采用红外触控方式，支持进行40点或以上触控； 5.整机应内置立体声扬声器，额定总功率应不低于80W； 6.整机应支持标准、听力、智能环境自适应等多种音效模式，智能环境自适应模式应能通过内置麦克风采集教室物理环境声音，自动调节音量及音效； 7.整机应支持一键投屏功能，可通过超声波等方式实现免投屏码、免同局域网投屏； 8.整机应支持蓝牙，应内置双WiFi无线网卡（不接受外接）； 11.整机应内置非独立摄像头，采用一体化集成设计，可拍摄≥1600万像素数的照片； 12.整机应内置AI功能，支持通过语音与记忆书写智慧绿板进行对话交互，并可根据对话内容生成图像； 13.整机应支持视力检测功能，可通过手势识别进行视力测试，测试完成后生成视力检测结果； 14.整机应支持提笔书写，在内置操作系统下无需点击功能入口，当检测到红外笔笔尖接触屏幕时应自动进入书写模式。 | 1 | 台
544 | 五层 | 无人机训练室 | 多媒体 | OPS主机 | 1.处理器性能不低于14核心20线程； 2.内存不低于16GB； 3.存储不低于256GB。 | 1 | 台
545 | 五层 | 无人机训练室 | 多媒体 | 智慧升降讲台 | 1.智能讲台应为钢木设计，老师接触位置为木质桌面，外观尺寸长≥1200mm，宽≥650mm，高≥880mm； 2.智能讲台应支持升降功能，水平桌面距地高度应支持780mm-1080mm调节；应具备升降控制器，可显示距地高度，支持上升或下降独立按键，并支持通过软件记录教师常用升降高度数据； 3.智能讲台应与交互智能显示设备实现互动连接，通过触控屏幕或操作智能讲台按键等方式，应可实现对交互智能显示设备的反向操作； 4.智能讲台应具备≥23.8英寸电容触摸屏幕，屏幕应支持20°-80°角度手动调节，覆盖防眩光钢化玻璃； 5.智能讲台应具备嵌入式系统，支持在任意通道下调用多功能中控菜单并实现相关操作； 6.智能讲台屏幕应支持10点及以上触控，应支持双方画面同屏显示； 7.智能讲台应具备快捷按键，支持开关屏幕、加减音量等操作； 8.智能讲台应具备≥2个USB接口，支持识别U盘、鼠标、键盘等设备，应具备≥1路220V国标五插电源接口，支持对外供电； 9.智能讲台应具备Type-C、HDMI IN、HDMI OUT、AUDIO OUT、RJ45、RS232等接口； 10.智能讲台应具备可锁收纳机柜，容量≥10U。 | 1 | 台
546 | 五层 | 无人机训练室 | 多媒体 | 视频展台 | 1.应采用壁挂式安装，无锐角无利边设计，托板应采用单板结构，平整无接缝，托板及挂墙部分应具有金属加强，展开后托板尺寸应≥A4面积，托板可承重应≥3kg，托板可收起，应采用磁吸吸附式结构； 2.应采用一体式非活动悬臂设计，打开托板一个动作即可启动展台，实现画面拍摄和数据传输； 3.应支持视频矫正功能，拍摄输出实时画面无梯形畸变，展台主体区画面为标准矩形效果； 4.应采用USB接口与设备进行连接，单根USB线应实现供电、高清数据传输；展台背面应支持数据线缠绕设计，可防止数据线松动脱落，并支持左右下三个方向出线； 5.摄像头应可拍摄≥1600万像素数的照片，支持自动对焦，可拍摄A4画幅，显示视频输出像素应≥3840×2160； 6.应支持实时降噪功能，可手动开启或关闭降噪功能； 7.应支持通过点击屏幕画面任意位置，即可改变对焦位置，可对立体物体的局部进行对焦； 8.展台按键应采用触摸按键，可实现灯光调节、拍照截图、画面缩小、画面放大功能，同时也应支持在展台软件上进行同样的操作； 9.应支持3档LED补光，可进行亮度补充。 | 1 | 台
547 | 五层 | 无人机训练室 | 多媒体 | 单面数字子钟 | 1.要求采用液晶屏幕，屏幕分辨率≥2560*800； 2.支持 POE 供电，通过以太网线缆即可实现供电与数据传输，简化布线；同时具备以太网有线通讯功能，保障数据稳定传输； 3.支持 NTP 协议自动校准日期和时间，可精准同步标准时间，还支持时区配置，满足不同地区时间显示需求； 4.支持多个时钟显示模板，支持个性化时钟显示，可根据不同场景和用户喜好定制独特的时钟样式； 5.支持手动或定时息屏和亮屏，可进行图文信息发布，用于展示通知、公告等内容 6.支持在线升级功能，可直接联网升级新版软件，及时更新功能、修复漏洞，提升设备性能。 | 1 | 套
548 | 五层 | 无人机训练室 | 多媒体 | 电子班牌 | 1.屏幕尺寸≥21.5英寸，屏幕比例为16：9； 2.分辨率≥1920×1080，对比度≥3000：1； 3.屏幕亮度≥250cd/m²，视角≥178°； 4.处理器≥8核1.4GHz，运行内存≥4G，存储≥64G，NPU≥3 TOPS； 5.支持≥10点电容式触摸； 6.边框支持可变灯带状态显示； 7.支持≥4麦克风，支持降噪，回音消除； 8.支持≥500万像素摄像头； 9.支持NFC刷卡； 10.支持POE供电及DC电源输入； 11.整机固定竖装结构出厂设计，左右两侧机身严禁集成任何摄像头和刷卡模组； 12.整机横向宽度（设备左右最大外轮廓尺寸）≤300mm，满足现场墙体安装预留空间限制。 | 1 | 台
549 | 五层 | 无人机训练室 | 多媒体 | 巡课主机（含控制、互动、处理系统） | 1.处理器采用≥4核架构； 2.主机应采用一体化设计，应能独立完成视频采集、音频采集、音频编码、视频编码、音频处理、视频处理、直播、录制、互动、导播、远程运维参数设置功能，主机存储容量不低于1TB； 3.应支持标准USB音视频信号输出，应支持图像和声音同步输出，最大支持4K图像输出，输出音频应支持通过主机控制软件实现混音，兼容主流视频会议软件； 4.应内置音频接收模块；无需外接无线音频接收模块，即可完成无线音频采集，应支持同时≥2个无线麦克风接入； ▲5.应支持断电音频直通，在主机非通电状态下，从主机模拟音频通道输入的音频应能从主机输出通道输出，且≥2个音频输入通道支持该功能； 6.应具备的接口：≥2个HDMI高清采集接口，≥4个RJ45接口，≥4个USB类型接口； 7.应支持≥2个线路信号立体声输入、≥2个线路立体声音频输出、≥1个阵列麦克风输入接口，在不接入音频处理器的情况下，应能通过网线完成阵列麦克风接入主机，通过网线应实现麦克风的供电、音频信号传输、音频参数设置，支持数字音频传输； 8.应支持开机后自动实现与无线音频设备连接，应支持自动对频，应能通过主机屏幕查看对频是否成功； 9.应支持H.264/H.265编码/解码； 10.主机应采用≥13英寸触控电容屏，表面硬度≥7H，屏幕分辨率≥1920×1080； 11.主机噪声应≤20dB。 | 1 | 台
550 | 五层 | 无人机训练室 | 多媒体 | 巡课教师摄像机 | 1.应采用全景与特写双镜头设计，全景镜头水平视场角≥60°，特写镜头水平视场角≥20°； 2.摄像机应采用一体化集成设计，支持4K超高清（3840×2160），并兼容1920×1080和1280×720分辨率； 3.应内置图像识别跟踪算法，搭配内置云台，在保证清晰度的同时减少对课堂的干扰； 4.应采用低畸变设计，全景畸变≤±1%，特写畸变≤±1%，减少畸变校正造成的图像质量损失； 5.应具备RJ45接口≥1路、Type-C接口≥1路、Line in接口≥1路； 6.应支持POE有线网络供电，仅需1路网线即可实现供电及信号传输，并可同时输出特写和全景等多路画面； 7.传感器尺寸CMOS应≥1/2.8英寸； 8.全景图像传感器有效像素应≥400万，特写图像传感器有效像素应≥800万； 9.摄像机最低照度应≤0.5 Lux@（F2.0，AGC ON）或更优； 10.应支持自动白平衡； 11.应支持2D&3D数字降噪，信噪比≥55dB； 12.应支持H.264、H.265、MJPEG视频编码格式； 13.主码流分辨率应支持3840×2160、1920×1080、1280×720、1024×576等主流规格； 14.应支持标准USB音视频信号输出，应同时支持UVC和UAC协议，应支持通过USB接口实现图像和声音同步输出，最大支持4K@30fps输出，兼容主流视频会议软件； 15.摄像机应支持DC12V和PoE供电，并与学校现有监控系统数据联通。 | 1 | 台
551 | 五层 | 无人机训练室 | 多媒体 | 巡课学生摄像机 | 1.应采用全景与特写双镜头设计，全景镜头水平视场角≥110°，特写镜头水平视场角≥40°； 2.摄像机应采用一体化集成设计，支持4K超高清（3840×2160），并兼容1920×1080和1280×720分辨率； 3.应内置图像识别跟踪算法，搭配内置云台，在保证清晰度的同时减少对课堂的干扰； 4.应采用低畸变设计，全景畸变≤±1%，特写畸变≤±1%，减少畸变校正造成的图像质量损失； 5.应具备RJ45接口≥1路、Type-C接口≥1路、Line in接口≥1路； 6.应支持POE有线网络供电，仅需1路网线即可实现供电及信号传输，并可同时输出特写和全景等多路画面； 7.传感器尺寸CMOS应≥1/2.8英寸； 8.全景图像传感器有效像素应≥400万，特写图像传感器有效像素应≥800万； 9.最低照度应≤0.5 Lux@（F2.0，AGC ON）或更优； 10.应支持自动白平衡； 11.应支持2D&3D数字降噪，信噪比≥55dB； 12.应支持H.264、H.265、MJPEG视频编码格式； 13.主码流分辨率应支持3840×2160、1920×1080、1280×720、1024×576等主流规格； 14.应支持≥6种网络流传输协议； 14.应支持标准USB音视频信号输出，应同时支持UVC和UAC协议，应支持通过USB接口实现图像和声音同步输出，最大支持4K@30fps输出，兼容主流视频会议软件； 15.摄像机应支持DC12V和PoE供电，并与学校现有监控系统数据联通； | 1 | 台
552 | 五层 | 无人机训练室 | 多媒体 | 巡课全向麦克风 | 1.应内置≥8个传感器单元； 2.应支持≥2个数字音频接口，支持数字音频传输，每个接口应具备输入和输出能力，支持盲插； 3.应支持状态指示灯，可通过指示灯颜色或状态区分正常工作与无法拾音状态； 4.频率响应范围应不低于50Hz~16KHz； 5.拾音半径应≥8m； 6.信噪比应≥68dB； 7.声压级应≥130dBSPL（10%THD@1kHz）； 8.应无需额外适配器供电，应能通过网线实现麦克风供电、音频信号传输及参数调整； 9.应支持降噪、回声抵消、混响抑制、自动增益控制、多麦融合等多种音频算法； | 1 | 套
553 | 五层 | 无人机训练室 | 多媒体 | 教育无人机（小型） | 1.轴距：≤130mm； 2.续航时间：≥5分钟； 3.重量：＜85g； 4.通讯模式：2.4GHz或同等； 5.机身材质：安全环保材质； 6.桨叶全保护，配专用锂离子电池不少于2块； 7.配飞行护目镜1套； 8.配备用桨叶1套； 9.飞行器支持飞行模式切换（手动/增稳）、速度切换、迫降、断连提示等功能。 | 10 | 架
554 | 五层 | 无人机训练室 | 多媒体 | 教育无人机配件包（小型） | 包含桨叶保护罩、备用电机、备用锂电池、备用桨叶、主支架、护目镜、专用充电插座等配件。 | 10 | 套
555 | 五层 | 无人机训练室 | 多媒体 | 个人赛道器材 | 1.赛道搭建材料符合青少年无人机教学/竞赛使用标准； 2.包含∅50cm圆圈1只，∅60cm圆圈2只，∅70cm圆圈7只，1.5M杆22根，1M杆5根，夹子25只，可注水底座22只，专用起降垫1只，15L折叠桶1个。 | 2 | 套
556 | 五层 | 无人机训练室 | 多媒体 | 团体赛赛道 | 1.赛道搭建材料符合青少年无人机教学/竞赛使用标准； 2.包含∅50cm圆圈1只，∅60cm圆圈2只，∅70cm圆圈7只，1.5M杆22根，1M杆5根，夹子25只，可注水底座22只，专用起降垫1只，15L折叠桶1个。 | 1 | 套
557 | 五层 | 无人机训练室 | 多媒体 | 教育无人机（格斗赛套装） | 1.包含黑色飞行器不少于4个、白色飞行器不少于4个、专用本垒1个； 2.轴距：≤210mm； 3.飞行时间：≥10分钟； 4.电机类型：无刷电机； 5.桨叶：双叶桨，全封闭保护罩； 6.锂电池：3S 11.1V，≥2000mAh； 7.配备独立遥控器； 8.飞行器支持飞行模式切换、速度切换、迫降、断连提示、紧急停桨、水平校准、地面翻转等功能。 | 1 | 套
558 | 五层 | 无人机训练室 | 多媒体 | 教育无人机配件包（格斗赛用） | 包含锂电池、桨叶、保护罩、电源插座、电池、工具、螺丝等配件。 | 1 | 套
559 | 五层 | 无人机训练室 | 多媒体 | 教育无人机锂电池（格斗赛用） | 锂电池，规格不低于3S1P11.1V,2000mAh，20C | 10 | 块
560 | 五层 | 无人机训练室 | 多媒体 | 实训飞行安全防护网笼 | 8m*4m*3m的安全网架，并全包围安全防护网，安全防护条，防摔地垫。 | 1 | 套
561 | 五层 | 无人机训练室 | 多媒体 | 教育无人机（对战用） | 1.轴距：≤210mm； 2.飞行时间：≥10分钟； 3.无刷电机； 4.双叶桨，全封闭保护罩； 5.速度可调节，支持模式切换； 6.含激光发射模块，安全等级Class1（符合IEC 60825-1标准）； 7.飞行器支持飞行模式切换、速度切换、迫降、断连提示、紧急停桨、水平校准等功能。 | 5 | 套
562 | 五层 | 无人机训练室 | 多媒体 | 智能靶机 | 1.通讯方式：支持2.4G或5.8G； 2.接口：HDMI、USB、LAN； 3.电源：支持适配器、支持USB充电宝供电； 4.连接方式：支持APP连接、支持电脑连接。 | 2 | 套
563 | 五层 | 无人机训练室 | 多媒体 | 智能靶机锂电池 | 锂聚合物电池，3S 1P，11.1V，≥1550mAh，≥30C。 | 10 | 块
564 | 五层 | 无人机准备室 | 家具 | 实验台 | 2400*600*800 1、台面：采用12.7mm厚实芯理化板制作，切割处正反面去毛刺切口打磨平整。表面有良好的耐腐蚀性及具有良好的承重性能。 2、柜体：全钢结构，上抽下门设计，采用1.0mm高强度镀锌钢板，切割折弯成型焊接打磨平整，表面经环氧树脂喷涂处理。 3、门板及抽面：采用双层结构，组装式设计，保证单层钢板双面都喷涂处理，门板中间填充隔音材料，减少关门时产生的噪音。防撞胶垫：装于抽屉及门板内侧，减缓碰撞，保护柜体。 4、拉手：采用一字拉手。 5、不锈钢防腐合页：采用不锈钢模具一体成型。 6、防腐三节静音导轨：三节滚珠滑轨，承重性强，滑动顺滑。 7、固定桌脚：采用柜体内置可调ABS调整脚，保证调整脚前后都可以调节高低 | 1 | 组
565 | 五层 | 无人机准备室 | 家具 | 岛式插座 | 200*87*87 1、钢制线盒，主框架采用裸板实际厚度大于1.0mm厚钢材产一级高强度镀锌钢板经CNC机压成形、焊接制作，表面经磷化处理、环氧树脂静电粉末涂装处理。 2.220V交流输出为新国标五孔插座， | 2 | 个
566 | 五层 | 无人机准备室 | 家具 | 办公桌 | 1200*600*750 全木结构： （1）面板：台面25mm厚ENF实木多层板，其它为18mm厚ENF级实木多层板，封边：2.0mm厚PVC封边条经全自动封边机高温封边，封边条修整后表面无毛刺。 （2）粘胶：环保粘胶剂，符合环保标准。 （3）五金件：右侧为单抽屉，下方为柜子。抽屉可拆钢珠导轨，滑动性能强、载重力强、噪音小。 | 1 | 张
567 | 五层 | 无人机准备室 | 家具 | 办公椅 | 标准 基材：12mm一次成型曲木板，要求表面光洁无毛刺，无发霉。高密度定型海绵(40KG/m3)。阻燃毛麻椅面，网格布椅背，耐磨，颜色亮丽持久。钢制五脚、活动滑轮、升降转椅。采用具有环保、耐热、耐水、粘性强特点的环保胶水。 | 1 | 个
568 | 五层 | 无人机准备室 | 家具 | 仪器柜 | 1000*500*2000 1、柜体：全钢结构，上下双开门设计，采用1.0mm高强度镀锌钢板，切割折弯成型焊接打磨平整，表面经环氧树脂喷涂处理。 2、柜门：上门为钢制整板开孔门框，内嵌玻璃；下门组装式设计，保证单层钢板双面都喷涂处理，门板中间填充隔音材料，减少关门时产生的噪音。 3、拉手：采用不锈钢拉手。 4、隔板：采用1.0mm高强度镀锌钢板，成型后20mm一体成型，柜体内带调节孔，上下可以调节。 | 10 | 个
569 | 五层 | 无人机准备室 | 家具 | 嵌入式矮柜 | 3000*500*900 全木结构 顶板、层板采用25mm厚ENF级实木多层板，其余板件采用18mm厚ENF级实木多层板，2mm同色封边条直线封边，封边条修整后表面无毛刺。锌合金连接件。采用具有环保、耐热、耐水、粘性强特点的环保胶水。 | 1 | 组
570 | 三层 | 泥塑教室 | 家具 | 多媒体讲台 | 1400*1400*750 全木结构： （1）面板：台面25mm厚ENF实木多层板，其它为18mm厚ENF级实木多层板，封边：2.0mm厚PVC封边条经全自动封边机高温封边，封边条修整后表面无毛刺。 （2）粘胶：环保粘胶剂，符合环保标准。 | 1 | 张
571 | 三层 | 泥塑教室 | 家具 | 办公椅 | 标准 基材：12mm一次成型曲木板，要求表面光洁无毛刺，无发霉。高密度定型海绵(40KG/m3)。阻燃毛麻椅面，网格布椅背，耐磨，颜色亮丽持久。钢制五脚、活动滑轮、升降转椅。采用具有环保、耐热、耐水、粘性强特点的环保胶水。 | 1 | 个
572 | 三层 | 泥塑教室 | 家具 | 学生桌 | 1800*1150*750 橡胶木桌面+钢架； 桌面橡胶木采用现代工艺和传统工艺相结合，做工细腻；使用原料主要以梓油、亚麻油、苏子油、松油、棕榈蜡、植物树脂及天然色素融合而成，调色所用的颜料为环保型有机颜料的木蜡油经反复打磨、浸润、擦拭、上光制成；钢架采用满焊焊接，钢架表面涂装经高温粉体烤漆，长时间使用也不会产生表面漆剥落现象。 桌面厚度4cm，结构坚固扎实，小组四人至六人使用，桌面较宽，配置工具置物架，方便放置工具及半成品。 | 6 | 张
573 | 三层 | 泥塑教室 | 家具 | 学生凳 | Φ490*415~515mm 尺寸：Φ490*415~515mm 1.学生凳，依据青少年课桌椅人体工学设计，采用特殊工艺加工制作而成。外形简洁，色彩靓丽，舒适美观，凳体共有39个部件组成，其中注塑部件有10件，铸铝部件6件，简约而不简单，凳子占地直径为460mm~490mm。 2.双色注塑凳面：凳面采用双色注塑工艺，凳面底座采用增强改性PP料塑料支撑，表面再注塑一层TPE热塑性弹性体软胶材料，注塑膜+包胶膜，内部与气压杆/螺纹杆连接处采用定制缸套嵌件一体注塑，装配简单牢固，凳面软硬适度，贴合人体，久坐不累。凳面内衬直径272mm；底座直径314mm；凳面厚度27mm；凳面外径320mm。凳面与气压杆/螺纹杆间是由增强尼龙注塑+30mm金属内衬，内径28mm，接触面同为金属材质，冷热收缩系数相同，保障结构的稳固性。实验凳 3.学生凳的底部悬挂组件直径60mm，是通过二次注塑，一次注塑一次包胶形成的，增加其表面的摩擦力。依据凳体实际重量，测算其悬挂承重最稳定的凸点，为乐悬垫受力点定位，落点悬挂在任意桌台表面。便于悬挂收纳，以及教室的清洁打扫。 锥型凳杆装饰筒：锥型凳杆装饰筒增强改性PP料塑料注塑成型，修饰凳体外观的同时，可以保护气压杆/螺纹杆，防尘、防污，延长凳杆使用寿命，保障每一次顺滑的升降。装饰筒上孔直径68mm，下孔直径54mm，高度150mm；凳面+装饰筒高度为230mm。 4.铸铝凳脚五星盘：凳脚五星盘采用专用铝合金模具一次性压铸成型，孔径62mm，与厚度1.5MM的D行管钢管内嵌式衔接，凳脚方管长度180mm，高度40mm，宽度20mm，厚度1.5MM。由高温粉末喷涂，保色度高，耐剐蹭、抗腐蚀。方管外侧4mm厚PP料塑胶堵头，内嵌式安装，结构稳定更牢固。防撞耐磨。凳脚上边倒半径9mm圆角，质感圆润，安全防护，高温粉末喷涂，保色度高，耐剐蹭、抗腐蚀。 | 36 | 张
574 | 三层 | 泥塑教室 | 家具 | 储物收纳组合柜 | 6000*450*2000 全木结构 顶板、层板采用25mm厚ENF级实木多层板，其余板件采用18mm厚ENF级实木多层板，2mm同色封边条直线封边，封边条修整后表面无毛刺。锌合金连接件。采用具有环保、耐热、耐水、粘性强特点的环保胶水。最下面开放柜的位置背板需开孔预留墙面插座位置。 | 1 | 组
575 | 三层 | 泥塑教室 | 家具 | 嵌入式矮柜 | 5500*500*900 全木结构 顶板、层板采用25mm厚ENF级实木多层板，其余板件采用18mm厚ENF级实木多层板，2mm同色封边条直线封边，封边条修整后表面无毛刺。锌合金连接件。采用具有环保、耐热、耐水、粘性强特点的环保胶水。 | 1 | 组
576 | 三层 | 泥塑教室 | 家具 | 置物柜 | 800*200*1000 全木结构 顶板、层板采用25mm厚ENF级实木多层板，其余板件采用18mm厚ENF级实木多层板，2mm同色封边条直线封边，封边条修整后表面无毛刺。锌合金连接件。采用具有环保、耐热、耐水、粘性强特点的环保胶水。 | 1 | 组
577 | 三层 | 泥塑教室 | 多媒体 | 记忆书写智慧绿板 | 1.整机应采用全金属外壳，三拼接平面一体化设计，无推拉式结构，中间主屏尺寸应≥86英寸，左右副屏应采用书写黑板，支持粉笔半数同步生成电子板书，主副屏过渡平滑并在同一平面，整体外观尺寸宽应≥4200mm，高应≥1200mm； 2.整机左、右、下三边框应具备磁吸功能，边框任意位置可吸附具备磁吸功能的书写笔； 3.整机采用嵌入式系统，内存应≥2GB，存储空间应≥32GB；嵌入式系统可独立于ops模块运行，用做备份系统。 4.整机应采用红外触控方式，支持进行40点或以上触控； 5.整机应内置立体声扬声器，额定总功率应不低于80W； 6.整机应支持标准、听力、智能环境自适应等多种音效模式，智能环境自适应模式应能通过内置麦克风采集教室物理环境声音，自动调节音量及音效； 7.整机应支持一键投屏功能，可通过超声波等方式实现免投屏码、免同局域网投屏； 8.整机应支持蓝牙，应内置双WiFi无线网卡（不接受外接）； 11.整机应内置非独立摄像头，采用一体化集成设计，可拍摄≥1600万像素数的照片； 12.整机应内置AI功能，支持通过语音与记忆书写智慧绿板进行对话交互，并可根据对话内容生成图像； 13.整机应支持视力检测功能，可通过手势识别进行视力测试，测试完成后生成视力检测结果； 14.整机应支持提笔书写，在内置操作系统下无需点击功能入口，当检测到红外笔笔尖接触屏幕时应自动进入书写模式。 | 1 | 台
578 | 三层 | 泥塑教室 | 多媒体 | OPS主机 | 1.处理器性能不低于14核心20线程； 2.内存不低于16GB； 3.存储不低于256GB。 | 1 | 台
579 | 三层 | 泥塑教室 | 多媒体 | 视频展台 | 1.应采用壁挂式安装，无锐角无利边设计，托板应采用单板结构，平整无接缝，托板及挂墙部分应具有金属加强，展开后托板尺寸应≥A4面积，托板可承重应≥3kg，托板可收起，应采用磁吸吸附式结构； 2.应采用一体式非活动悬臂设计，打开托板一个动作即可启动展台，实现画面拍摄和数据传输； 3.应支持视频矫正功能，拍摄输出实时画面无梯形畸变，展台主体区画面为标准矩形效果； 4.应采用USB接口与设备进行连接，单根USB线应实现供电、高清数据传输；展台背面应支持数据线缠绕设计，可防止数据线松动脱落，并支持左右下三个方向出线； 5.摄像头应可拍摄≥1600万像素数的照片，支持自动对焦，可拍摄A4画幅，显示视频输出像素应≥3840×2160； 6.应支持实时降噪功能，可手动开启或关闭降噪功能； 7.应支持通过点击屏幕画面任意位置，即可改变对焦位置，可对立体物体的局部进行对焦； 8.展台按键应采用触摸按键，可实现灯光调节、拍照截图、画面缩小、画面放大功能，同时也应支持在展台软件上进行同样的操作； 9.应支持3档LED补光，可进行亮度补充。 | 1 | 台
580 | 三层 | 泥塑教室 | 多媒体 | 单面数字子钟 | 1.要求采用液晶屏幕，屏幕分辨率≥2560*800； 2.支持 POE 供电，通过以太网线缆即可实现供电与数据传输，简化布线；同时具备以太网有线通讯功能，保障数据稳定传输； 3.支持 NTP 协议自动校准日期和时间，可精准同步标准时间，还支持时区配置，满足不同地区时间显示需求； 4.支持多个时钟显示模板，支持个性化时钟显示，可根据不同场景和用户喜好定制独特的时钟样式； 5.支持手动或定时息屏和亮屏，可进行图文信息发布，用于展示通知、公告等内容 6.支持在线升级功能，可直接联网升级新版软件，及时更新功能、修复漏洞，提升设备性能。 | 1 | 套
581 | 三层 | 泥塑教室 | 多媒体 | 电子班牌 | 1.屏幕尺寸≥21.5英寸，屏幕比例为16：9； 2.分辨率≥1920×1080，对比度≥3000：1； 3.屏幕亮度≥250cd/m²，视角≥178°； 4.处理器≥8核1.4GHz，运行内存≥4G，存储≥64G，NPU≥3 TOPS； 5.支持≥10点电容式触摸； 6.边框支持可变灯带状态显示； 7.支持≥4麦克风，支持降噪，回音消除； 8.支持≥500万像素摄像头； 9.支持NFC刷卡； 10.支持POE供电及DC电源输入； 11.整机固定竖装结构出厂设计，左右两侧机身严禁集成任何摄像头和刷卡模组； 12.整机横向宽度（设备左右最大外轮廓尺寸）≤300mm，满足现场墙体安装预留空间限制。 | 1 | 台
582 | 三层 | 泥塑教室 | 多媒体 | 巡课主机（含控制、互动、处理系统） | 1.处理器采用≥4核架构； 2.主机应采用一体化设计，应能独立完成视频采集、音频采集、音频编码、视频编码、音频处理、视频处理、直播、录制、互动、导播、远程运维参数设置功能，主机存储容量不低于1TB； 3.应支持标准USB音视频信号输出，应支持图像和声音同步输出，最大支持4K图像输出，输出音频应支持通过主机控制软件实现混音，兼容主流视频会议软件； 4.应内置音频接收模块；无需外接无线音频接收模块，即可完成无线音频采集，应支持同时≥2个无线麦克风接入； ▲5.应支持断电音频直通，在主机非通电状态下，从主机模拟音频通道输入的音频应能从主机输出通道输出，且≥2个音频输入通道支持该功能； 6.应具备的接口：≥2个HDMI高清采集接口，≥4个RJ45接口，≥4个USB类型接口； 7.应支持≥2个线路信号立体声输入、≥2个线路立体声音频输出、≥1个阵列麦克风输入接口，在不接入音频处理器的情况下，应能通过网线完成阵列麦克风接入主机，通过网线应实现麦克风的供电、音频信号传输、音频参数设置，支持数字音频传输； 8.应支持开机后自动实现与无线音频设备连接，应支持自动对频，应能通过主机屏幕查看对频是否成功； 9.应支持H.264/H.265编码/解码； 10.主机应采用≥13英寸触控电容屏，表面硬度≥7H，屏幕分辨率≥1920×1080； 11.主机噪声应≤20dB。 | 1 | 台
583 | 三层 | 泥塑教室 | 多媒体 | 巡课教师摄像机 | 1.应采用全景与特写双镜头设计，全景镜头水平视场角≥60°，特写镜头水平视场角≥20°； 2.摄像机应采用一体化集成设计，支持4K超高清（3840×2160），并兼容1920×1080和1280×720分辨率； 3.应内置图像识别跟踪算法，搭配内置云台，在保证清晰度的同时减少对课堂的干扰； 4.应采用低畸变设计，全景畸变≤±1%，特写畸变≤±1%，减少畸变校正造成的图像质量损失； 5.应具备RJ45接口≥1路、Type-C接口≥1路、Line in接口≥1路； 6.应支持POE有线网络供电，仅需1路网线即可实现供电及信号传输，并可同时输出特写和全景等多路画面； 7.传感器尺寸CMOS应≥1/2.8英寸； 8.全景图像传感器有效像素应≥400万，特写图像传感器有效像素应≥800万； 9.摄像机最低照度应≤0.5 Lux@（F2.0，AGC ON）或更优； 10.应支持自动白平衡； 11.应支持2D&3D数字降噪，信噪比≥55dB； 12.应支持H.264、H.265、MJPEG视频编码格式； 13.主码流分辨率应支持3840×2160、1920×1080、1280×720、1024×576等主流规格； 14.应支持标准USB音视频信号输出，应同时支持UVC和UAC协议，应支持通过USB接口实现图像和声音同步输出，最大支持4K@30fps输出，兼容主流视频会议软件； 15.摄像机应支持DC12V和PoE供电，并与学校现有监控系统数据联通。 | 1 | 台
584 | 三层 | 泥塑教室 | 多媒体 | 巡课学生摄像机 | 1.应采用全景与特写双镜头设计，全景镜头水平视场角≥110°，特写镜头水平视场角≥40°； 2.摄像机应采用一体化集成设计，支持4K超高清（3840×2160），并兼容1920×1080和1280×720分辨率； 3.应内置图像识别跟踪算法，搭配内置云台，在保证清晰度的同时减少对课堂的干扰； 4.应采用低畸变设计，全景畸变≤±1%，特写畸变≤±1%，减少畸变校正造成的图像质量损失； 5.应具备RJ45接口≥1路、Type-C接口≥1路、Line in接口≥1路； 6.应支持POE有线网络供电，仅需1路网线即可实现供电及信号传输，并可同时输出特写和全景等多路画面； 7.传感器尺寸CMOS应≥1/2.8英寸； 8.全景图像传感器有效像素应≥400万，特写图像传感器有效像素应≥800万； 9.最低照度应≤0.5 Lux@（F2.0，AGC ON）或更优； 10.应支持自动白平衡； 11.应支持2D&3D数字降噪，信噪比≥55dB； 12.应支持H.264、H.265、MJPEG视频编码格式； 13.主码流分辨率应支持3840×2160、1920×1080、1280×720、1024×576等主流规格； 14.应支持≥6种网络流传输协议； 14.应支持标准USB音视频信号输出，应同时支持UVC和UAC协议，应支持通过USB接口实现图像和声音同步输出，最大支持4K@30fps输出，兼容主流视频会议软件； 15.摄像机应支持DC12V和PoE供电，并与学校现有监控系统数据联通； | 1 | 台
585 | 三层 | 泥塑教室 | 多媒体 | 巡课全向麦克风 | 1.应内置≥8个传感器单元； 2.应支持≥2个数字音频接口，支持数字音频传输，每个接口应具备输入和输出能力，支持盲插； 3.应支持状态指示灯，可通过指示灯颜色或状态区分正常工作与无法拾音状态； 4.频率响应范围应不低于50Hz~16KHz； 5.拾音半径应≥8m； 6.信噪比应≥68dB； 7.声压级应≥130dBSPL（10%THD@1kHz）； 8.应无需额外适配器供电，应能通过网线实现麦克风供电、音频信号传输及参数调整； 9.应支持降噪、回声抵消、混响抑制、自动增益控制、多麦融合等多种音频算法； | 1 | 套
586 | 三层 | 泥塑教室 | 多媒体 | 保温隔热电窑套装 | 1.材质：内部：多晶莫来石纤维板，莫来石纤维棉；外部：金属；炉丝材质：钼丝； 2.尺寸：外径：长850mm宽700mm高1385mm(±5mm)；内径：长380mm宽320mm高600mm(±5mm) 3.立方：0.0729m³ 4.接电要求：进线10平方线铜线63A以上空气开关 5.电压：AC220V；功率：8kW；使用温度：0-1280℃ | 1 | 套
587 | 三层 | 泥塑教室 | 多媒体 | 吹釉套装 | 1.材质：不锈钢 2.尺寸：长720mm*宽780mm*高1720mm（±5mm） 3.电压：AC220V；功率：750W | 1 | 套
588 | 三层 | 泥塑教室 | 多媒体 | 磨底机 | 1.材质：金属 2.尺寸：长350mm宽350mm高350mm（±5mm） 3.电压：220V；功率：550W；转速：1400转 | 2 | 台
589 | 三层 | 泥塑教室 | 多媒体 | 桌面式陶艺拉坯机套装 | 1.转盘材质：铝合金；机身材质：金属烤漆； 2.转速：0~2000转/分钟（或同等规格）； 3.转盘方向：正反可调。 | 12 | 套
590 | 三层 | 泥塑教室 | 多媒体 | 烘干机 | 1.材质：硬塑 2.尺寸：≥长225mm*宽47mm（±5mm） 3.电压：220V；功率：300W；温度：200℃；插头类型：扁头插头 4.产品重量：≥213g 5.出风口径：≥12mm | 2 | 个
591 | 三层 | 泥塑教室 | 多媒体 | 陶艺配套工具 | 包含水桶、转台、模具、石膏板、吹釉壶、打孔器套装等。 | 1 | 批
592 | 三层 | 泥塑教室 | 多媒体 | 陶艺配套材料 | 包含色釉、斑点釉、开片釉、高白泥、黄陶泥、紫砂泥、石塑黏土等 | 1 | 批
593 | 三层 | 泥塑教室 | 多媒体 | 陶艺操作方案 | 电子版教案（资源PPT及文字版教案） | 1 | 项
594 | 三层 | 手工教室 | 家具 | 多媒体讲台 | 1400*1400*750 全木结构： （1）面板：台面25mm厚ENF实木多层板，其它为18mm厚ENF级实木多层板，封边：2.0mm厚PVC封边条经全自动封边机高温封边，封边条修整后表面无毛刺。 （2）粘胶：环保粘胶剂，符合环保标准。 | 1 | 张
595 | 三层 | 手工教室 | 家具 | 办公椅 | 标准 基材：12mm一次成型曲木板，要求表面光洁无毛刺，无发霉。高密度定型海绵(40KG/m3)。阻燃毛麻椅面，网格布椅背，耐磨，颜色亮丽持久。钢制五脚、活动滑轮、升降转椅。采用具有环保、耐热、耐水、粘性强特点的环保胶水。 | 1 | 个
596 | 三层 | 手工教室 | 家具 | 学生桌 | 900*900*750 全木结构： （1）台面：采用5mm厚度的钢化玻璃；下层台面采用20mm厚的密度板材质。（圆形桌面1200*1200可折叠成方桌900*900）； （2）桌腿：采用橡胶木实木，表面清漆处理； （3）粘胶：采用环保胶水； （4）五金：采用锌合金连接件。防滑脚垫，防滑防刮擦有效防止对地板的损伤。 | 12 | 张
597 | 三层 | 手工教室 | 家具 | 学生凳 | 360*260*440 25*25*1.2mm厚方管，钢制部分采用酸洗、磷化、除油、除锈并经过热固性环氧/聚酯型粉末静电喷塑，环保无毒害、无气味、平整美观，不易脱落。凳面面板：18mm实木指节板，表面清漆处理，使用环保水性油漆。桌脚带ABS塑料防滑垫。 | 36 | 个
598 | 三层 | 手工教室 | 家具 | 收纳组合柜 | 1340*450*900 材质：实木多层板； .工艺：基材采用ENF级实木多层板，胶水采用具有环保、耐热、耐水、粘性强特点的环保胶水。面贴三聚氰胺纸，PVC直封边制作。导轨尺寸：300*18*25mm，材质：ABS，螺丝孔位间距198mm ，收纳盒尺寸：430*305*100mm ，材质：PP新料，五金件采用液压铰链，缓冲效果是普通铰链的五倍； 功能：配置PP收纳盒，可收纳各种教学用具。 | 5 | 组
599 | 三层 | 手工教室 | 家具 | 展示层板 | 1400*350*900 全木结构 顶板、层板采用25mm厚ENF级实木多层板，其余板件采用18mm厚ENF级实木多层板，2mm同色封边条直线封边，封边条修整后表面无毛刺。锌合金连接件。采用具有环保、耐热、耐水、粘性强特点的环保胶水。 | 2 | 组
600 | 三层 | 手工教室 | 家具 | 软木板 | 4000*900 软木板：采用8mm软木，表面可贴各色软木布，背板：选用电镀锌板，厚度为0.3mm 背板：采用热镀锌钢板，钢板厚度为≥0.35mm，镀锌厚度0.005mm。 外框：高强度双梯形工业用铝合金，表面经过氧化涂层处理，立体加强双梯形设计，厚度1.5mm 包角：选用ABS工程塑料包角。 | 1 | 块
601 | 三层 | 手工教室 | 家具 | 嵌入式矮柜 | 6350*500*900 全木结构 顶板、层板采用25mm厚ENF级实木多层板，其余板件采用18mm厚ENF级实木多层板，2mm同色封边条直线封边，封边条修整后表面无毛刺。锌合金连接件。采用具有环保、耐热、耐水、粘性强特点的环保胶水。 | 1 | 组
602 | 三层 | 手工教室 | 家具 | 工具柜 | 1000*400*1800 全木结构 顶板、层板采用25mm厚ENF级实木多层板，其余板件采用18mm厚ENF级实木多层板，2mm同色封边条直线封边，封边条修整后表面无毛刺。锌合金连接件。采用具有环保、耐热、耐水、粘性强特点的环保胶水。 | 1 | 组
603 | 三层 | 手工教室 | 家具 | 置物柜 | 800*200*1000 全木结构 顶板、层板采用25mm厚ENF级实木多层板，其余板件采用18mm厚ENF级实木多层板，2mm同色封边条直线封边，封边条修整后表面无毛刺。锌合金连接件。采用具有环保、耐热、耐水、粘性强特点的环保胶水。 | 1 | 组
604 | 三层 | 手工教室 | 家具 | 智能系统控制柜 | 525*200*650mm 规格：525*200*650mm； 外形设计思路利用学生常用书籍的理念设计，让设备更好融入学生的学习氛围中，。采用高强度镀锌钢板制作，设计具有现代线条感，时尚大方。 功能：采用物联网+现代生活模式。设置总漏电保护器1个、每分路一个漏电保护器、总控制器一个、开关电源若干个、紧急开关一个，启动开关一个。多种元器件组合成强大保护集成电路。保障220V电源具有漏电、短路、过载保护。低压输出驱动电压、学生电源交直流电压，具有智能保护系统，短路过载具有自动复位功能。多功能集中控制系统能控制每个学生照明、电源升降、交直流电压及能锁定学生交直流电压。 | 1 | 台
605 | 三层 | 手工教室 | 家具 | 多功能集中控制系统 | 定制 集中控制系统。可执行各分项分页控制； （1）升降控制：可以实现单个控制，可以集中控制，可以任意组合控制； （2）220V电源控制：控制学生AC220V电源； （3）低压控制：教室主控，分组控制。 | 1 | 个
606 | 三层 | 手工教室 | 家具 | 顶装智能控制平台 | 定制 集中控制系统。可执行各分项分页控制。 照明控制：控制顶装照明。 电源控制：控制学生AC220V电源和低压电源。 摇臂控制：控制摇臂升降。 | 1 | 套
607 | 三层 | 手工教室 | 家具 | 远程控制系统 | 定制 A、APP登入有网络注册功能，注册后登入系统操作，使用者忘记密码方便找回，同时方便升级系统，带来新的体验。 B、能使用APP能控制总电源关闭； C、APP能显示当前温度、相对湿度及当前时间； D、使用APP能控制学生低压电源的交流电压，且电压值为实测值。如APP给学生交流3V，学生电源电压实测电压为3V； E、使用APP同时控制水电风光源开启与关闭，同时可以扩展功能（监控布防、空调控制等等） | 1 | 项
608 | 三层 | 手工教室 | 家具 | 温湿度监视系统 | 定制 内置精密温湿度传感装置，实时监控房间内的温度和湿度，保障室内舒适的环境舒适性，能在智能控制平台中实时显示当前环境的温度和湿度。 | 1 | 项
609 | 三层 | 手工教室 | 家具 | 学生升降电源 | 顶部多模块电源供应装置 DN238*110 1、尺寸≥DN238mm*110mm，外壳采用ABS材质，模具一体成型。防误操作系统，两片多功能金属盖，当工作状态或者接入设备时，金属盖为打开状态，电源无法上升，防止误操作，不会造成拉坏设备及实验桌上的仪器摔坏；当功能金属盖关闭时，电源可以升起收纳。模块内预留220V高压电源、0-24V低压电源、网络接口安装位置。 2、顶部多模块电源供应装置技术要求满足： （1）、标志：调节装置、输出插孔应有清晰明了、耐用的提示文字和符号；电压输出应能显示在电压表上； （2）、电压调节范围:AC\DC:0～24V; （3）、内部导线连接：连线后应无应力；黄绿双色线必须是接地端子，部件固定牢固，无松动现象。 （4）、电压指示精度，V:显示值与输出值之间的误差应在±2V以内； 模块储藏装置DN390*140 采用ABS材质，模具一体成型。中间部分尺寸≥DN390mm*140mm，设计为飞碟式造型，材质为塑钢结构。当下部分电源不使用时，可收纳为一体。收纳舱和四周均带有氛围灯。 电源供应模块定制 带有2个USB接口电源、220V插座4个、网络接口2个。低压1.5-24V直流电源两组输出，输出电流为2.5A。低压0-24交流电源，两组输出，输出电流为2.5A；两组输出口为分开，方便两组学生操作相互不干扰，其中低压交直流、220V输出为被教师主控。 学生端调节终端 带2块不小于DN50mm尺寸面板，供学生调节使用 1、数字仪表盘用于展示学生电流电源； 2、采用面板上的数字按键进行电源电压的调节； 3、采用面板上的数字按键微调电源距离，当调整完成后，教师主控能锁定，使学生不能随意调整； 伸缩线束定制 含高低压供电线缆和网络线缆 智能升降系统575*390*150 1、外部舱体为高强度镀锌钢板制作，尺寸≥575mm*390mm*150mm，表面环氧喷涂,喷涂厚度≥75μ,内置24V电机、控制电路、卷线机构。电缆线内设有两路网线及电源线若干,两侧设有高度调节挂件，调节高度350mm，适合不同高度房间。 2、内置控制模块接受主控信号，发送输出信号。 | 12 | 个
610 | 三层 | 手工教室 | 家具 | 综合布线 | 国标 2.5mm²电线，给学生低压电源供电；1mm²屏蔽电源线 | 1 | 项
611 | 三层 | 手工教室 | 家具 | 安装支架 | 国标 环氧树脂喷涂金属吊杆 | 1 | 间
612 | 三层 | 手工教室 | 家具 | 安装辅件 | 定制 国标五金件（不含桁架） | 1 | 间
613 | 三层 | 手工教室 | 家具 | 顶装系统集成调试 | 定制 顶部设备整体安装，系统整体调试，包含升降功能、高低压电源系统调试、网络模块系统调试、USB接口调试 | 1 | 项
614 | 三层 | 手工教室 | 多媒体 | 记忆书写智慧绿板 | 1.整机应采用全金属外壳，三拼接平面一体化设计，无推拉式结构，中间主屏尺寸应≥86英寸，左右副屏应采用书写黑板，支持粉笔半数同步生成电子板书，主副屏过渡平滑并在同一平面，整体外观尺寸宽应≥4200mm，高应≥1200mm； 2.整机左、右、下三边框应具备磁吸功能，边框任意位置可吸附具备磁吸功能的书写笔； 3.整机采用嵌入式系统，内存应≥2GB，存储空间应≥32GB；嵌入式系统可独立于ops模块运行，用做备份系统。 4.整机应采用红外触控方式，支持进行40点或以上触控； 5.整机应内置立体声扬声器，额定总功率应不低于80W； 6.整机应支持标准、听力、智能环境自适应等多种音效模式，智能环境自适应模式应能通过内置麦克风采集教室物理环境声音，自动调节音量及音效； 7.整机应支持一键投屏功能，可通过超声波等方式实现免投屏码、免同局域网投屏； 8.整机应支持蓝牙，应内置双WiFi无线网卡（不接受外接）； 11.整机应内置非独立摄像头，采用一体化集成设计，可拍摄≥1600万像素数的照片； 12.整机应内置AI功能，支持通过语音与记忆书写智慧绿板进行对话交互，并可根据对话内容生成图像； 13.整机应支持视力检测功能，可通过手势识别进行视力测试，测试完成后生成视力检测结果； 14.整机应支持提笔书写，在内置操作系统下无需点击功能入口，当检测到红外笔笔尖接触屏幕时应自动进入书写模式。 | 1 | 台
615 | 三层 | 手工教室 | 多媒体 | OPS主机 | 1.处理器性能不低于14核心20线程； 2.内存不低于16GB； 3.存储不低于256GB。 | 1 | 台
616 | 三层 | 手工教室 | 多媒体 | 视频展台 | 1.应采用壁挂式安装，无锐角无利边设计，托板应采用单板结构，平整无接缝，托板及挂墙部分应具有金属加强，展开后托板尺寸应≥A4面积，托板可承重应≥3kg，托板可收起，应采用磁吸吸附式结构； 2.应采用一体式非活动悬臂设计，打开托板一个动作即可启动展台，实现画面拍摄和数据传输； 3.应支持视频矫正功能，拍摄输出实时画面无梯形畸变，展台主体区画面为标准矩形效果； 4.应采用USB接口与设备进行连接，单根USB线应实现供电、高清数据传输；展台背面应支持数据线缠绕设计，可防止数据线松动脱落，并支持左右下三个方向出线； 5.摄像头应可拍摄≥1600万像素数的照片，支持自动对焦，可拍摄A4画幅，显示视频输出像素应≥3840×2160； 6.应支持实时降噪功能，可手动开启或关闭降噪功能； 7.应支持通过点击屏幕画面任意位置，即可改变对焦位置，可对立体物体的局部进行对焦； 8.展台按键应采用触摸按键，可实现灯光调节、拍照截图、画面缩小、画面放大功能，同时也应支持在展台软件上进行同样的操作； 9.应支持3档LED补光，可进行亮度补充。 | 1 | 台
617 | 三层 | 手工教室 | 多媒体 | 单面数字子钟 | 1.要求采用液晶屏幕，屏幕分辨率≥2560*800； 2.支持 POE 供电，通过以太网线缆即可实现供电与数据传输，简化布线；同时具备以太网有线通讯功能，保障数据稳定传输； 3.支持 NTP 协议自动校准日期和时间，可精准同步标准时间，还支持时区配置，满足不同地区时间显示需求； 4.支持多个时钟显示模板，支持个性化时钟显示，可根据不同场景和用户喜好定制独特的时钟样式； 5.支持手动或定时息屏和亮屏，可进行图文信息发布，用于展示通知、公告等内容 6.支持在线升级功能，可直接联网升级新版软件，及时更新功能、修复漏洞，提升设备性能。 | 1 | 套
618 | 三层 | 手工教室 | 多媒体 | 电子班牌 | 1.屏幕尺寸≥21.5英寸，屏幕比例为16：9； 2.分辨率≥1920×1080，对比度≥3000：1； 3.屏幕亮度≥250cd/m²，视角≥178°； 4.处理器≥8核1.4GHz，运行内存≥4G，存储≥64G，NPU≥3 TOPS； 5.支持≥10点电容式触摸； 6.边框支持可变灯带状态显示； 7.支持≥4麦克风，支持降噪，回音消除； 8.支持≥500万像素摄像头； 9.支持NFC刷卡； 10.支持POE供电及DC电源输入； 11.整机固定竖装结构出厂设计，左右两侧机身严禁集成任何摄像头和刷卡模组； 12.整机横向宽度（设备左右最大外轮廓尺寸）≤300mm，满足现场墙体安装预留空间限制。 | 1 | 台
619 | 三层 | 手工教室 | 多媒体 | 巡课主机（含控制、互动、处理系统） | 1.处理器采用≥4核架构； 2.主机应采用一体化设计，应能独立完成视频采集、音频采集、音频编码、视频编码、音频处理、视频处理、直播、录制、互动、导播、远程运维参数设置功能，主机存储容量不低于1TB； 3.应支持标准USB音视频信号输出，应支持图像和声音同步输出，最大支持4K图像输出，输出音频应支持通过主机控制软件实现混音，兼容主流视频会议软件； 4.应内置音频接收模块；无需外接无线音频接收模块，即可完成无线音频采集，应支持同时≥2个无线麦克风接入； ▲5.应支持断电音频直通，在主机非通电状态下，从主机模拟音频通道输入的音频应能从主机输出通道输出，且≥2个音频输入通道支持该功能； 6.应具备的接口：≥2个HDMI高清采集接口，≥4个RJ45接口，≥4个USB类型接口； 7.应支持≥2个线路信号立体声输入、≥2个线路立体声音频输出、≥1个阵列麦克风输入接口，在不接入音频处理器的情况下，应能通过网线完成阵列麦克风接入主机，通过网线应实现麦克风的供电、音频信号传输、音频参数设置，支持数字音频传输； 8.应支持开机后自动实现与无线音频设备连接，应支持自动对频，应能通过主机屏幕查看对频是否成功； 9.应支持H.264/H.265编码/解码； 10.主机应采用≥13英寸触控电容屏，表面硬度≥7H，屏幕分辨率≥1920×1080； 11.主机噪声应≤20dB。 | 1 | 台
620 | 三层 | 手工教室 | 多媒体 | 巡课教师摄像机 | 1.应采用全景与特写双镜头设计，全景镜头水平视场角≥60°，特写镜头水平视场角≥20°； 2.摄像机应采用一体化集成设计，支持4K超高清（3840×2160），并兼容1920×1080和1280×720分辨率； 3.应内置图像识别跟踪算法，搭配内置云台，在保证清晰度的同时减少对课堂的干扰； 4.应采用低畸变设计，全景畸变≤±1%，特写畸变≤±1%，减少畸变校正造成的图像质量损失； 5.应具备RJ45接口≥1路、Type-C接口≥1路、Line in接口≥1路； 6.应支持POE有线网络供电，仅需1路网线即可实现供电及信号传输，并可同时输出特写和全景等多路画面； 7.传感器尺寸CMOS应≥1/2.8英寸； 8.全景图像传感器有效像素应≥400万，特写图像传感器有效像素应≥800万； 9.摄像机最低照度应≤0.5 Lux@（F2.0，AGC ON）或更优； 10.应支持自动白平衡； 11.应支持2D&3D数字降噪，信噪比≥55dB； 12.应支持H.264、H.265、MJPEG视频编码格式； 13.主码流分辨率应支持3840×2160、1920×1080、1280×720、1024×576等主流规格； 14.应支持标准USB音视频信号输出，应同时支持UVC和UAC协议，应支持通过USB接口实现图像和声音同步输出，最大支持4K@30fps输出，兼容主流视频会议软件； 15.摄像机应支持DC12V和PoE供电，并与学校现有监控系统数据联通。 | 1 | 台
621 | 三层 | 手工教室 | 多媒体 | 巡课学生摄像机 | 1.应采用全景与特写双镜头设计，全景镜头水平视场角≥110°，特写镜头水平视场角≥40°； 2.摄像机应采用一体化集成设计，支持4K超高清（3840×2160），并兼容1920×1080和1280×720分辨率； 3.应内置图像识别跟踪算法，搭配内置云台，在保证清晰度的同时减少对课堂的干扰； 4.应采用低畸变设计，全景畸变≤±1%，特写畸变≤±1%，减少畸变校正造成的图像质量损失； 5.应具备RJ45接口≥1路、Type-C接口≥1路、Line in接口≥1路； 6.应支持POE有线网络供电，仅需1路网线即可实现供电及信号传输，并可同时输出特写和全景等多路画面； 7.传感器尺寸CMOS应≥1/2.8英寸； 8.全景图像传感器有效像素应≥400万，特写图像传感器有效像素应≥800万； 9.最低照度应≤0.5 Lux@（F2.0，AGC ON）或更优； 10.应支持自动白平衡； 11.应支持2D&3D数字降噪，信噪比≥55dB； 12.应支持H.264、H.265、MJPEG视频编码格式； 13.主码流分辨率应支持3840×2160、1920×1080、1280×720、1024×576等主流规格； 14.应支持≥6种网络流传输协议； 14.应支持标准USB音视频信号输出，应同时支持UVC和UAC协议，应支持通过USB接口实现图像和声音同步输出，最大支持4K@30fps输出，兼容主流视频会议软件； 15.摄像机应支持DC12V和PoE供电，并与学校现有监控系统数据联通； | 1 | 台
622 | 三层 | 手工教室 | 多媒体 | 巡课全向麦克风 | 1.应内置≥8个传感器单元； 2.应支持≥2个数字音频接口，支持数字音频传输，每个接口应具备输入和输出能力，支持盲插； 3.应支持状态指示灯，可通过指示灯颜色或状态区分正常工作与无法拾音状态； 4.频率响应范围应不低于50Hz~16KHz； 5.拾音半径应≥8m； 6.信噪比应≥68dB； 7.声压级应≥130dBSPL（10%THD@1kHz）； 8.应无需额外适配器供电，应能通过网线实现麦克风供电、音频信号传输及参数调整； 9.应支持降噪、回声抵消、混响抑制、自动增益控制、多麦融合等多种音频算法； | 1 | 套
623 | 三层 | 手工教室 | 多媒体 | 手动纸条机 | 1.材质：塑料，金属 2.尺寸：长207mm宽107mm高152mm（±5mm） 3.容量：≥1.3L 4.说明：碎纸能力打印纸A4对折1张；A6/2张 用途：用于纸工坊废纸处理，粉碎纸张，准备需要纸屑的资源材料 | 12 | 台
624 | 三层 | 手工教室 | 多媒体 | 造纸套装 | 1.标配：化浆池1个 2.捣浆耙≥2个 3.木勺≥4个 4.抄纸框≥25个 5.抄纸框-2型≥25个 6.竹帘抄纸框1≥个 7.速溶固体压缩纸浆板2千克 | 2 | 套
625 | 三层 | 手工教室 | 多媒体 | 固体压缩纸浆 | 1.材质：固体压缩纸浆 2.尺寸：≥长840mm宽670mm，0.62kg 3.用途：用于古法造纸的纸浆 | 12 | 块
626 | 三层 | 手工教室 | 多媒体 | 模切机套装-1型 | 1.材质：塑料 2.尺寸：长210mm宽90mm高115mm（±5mm），最大切割尺寸：长150mm宽75mm（±5mm） 3.颜色：随机 4.标配：塑料垫板2块 5.用途：用于制作卡纸花纹，纸质装饰纹样，快速便捷，操作简单，学生易上手 | 12 | 套
627 | 三层 | 手工教室 | 多媒体 | 模切机模板套装-7型 | 1.材质：碳钢 2.尺寸：小叶子长≥82mm宽≥50mm 3.大叶子长≥97mm宽≥60mm 4.花蒂长≥38mm宽≥40mm 5.小花瓣直径≥60mm 6.中花瓣直径≥65mm 7.大花瓣直径≥70mm 8.小花蕊直径≥25mm 9.大花蕊直径≥30mm 10.标配：≥8/套 11.用途：制作不同纹样，装饰作品等 | 12 | 套
628 | 三层 | 手工教室 | 多媒体 | 模切机模板套装-4型 | 1.标配：刀模-1型1套、刀模-2型1套、刀模-3型1套 2.刀模-1型：材质：碳钢；尺寸：≥长32-50mm；说明：雪花形；标配：3/套；用途：制作不同纹样，装饰作品等 3.刀模-2型：材质：碳钢；尺寸：≥长35-40mm；说明：海鸥形；标配：2/套；用途：制作不同纹样，装饰作品等 4.刀模-3型：材质：碳钢；尺寸：≥长15-40mm；说明：飞鹰形；标配：3/套；用途：制作不同纹样，装饰作品等 | 12 | 套
629 | 三层 | 手工教室 | 多媒体 | 人台（半身） | 1.材质：泡沫塑料 2.尺寸：≥长500mm宽110mm 3.用途：用于纸艺服装制作。 | 6 | 个
630 | 三层 | 手工教室 | 多媒体 | 人台（全身） | 1.材质：泡沫塑料 2.尺寸：≥长800mm宽110mm 3.用途：用于纸艺服装制作。 | 6 | 个
631 | 三层 | 手工教室 | 多媒体 | 纸艺工具套装 | 包含剪刀、压花器、镊子、手套、木活字印刷套装、水拓画套装、各种胶水等。 | 1 | 批
632 | 三层 | 手工教室 | 多媒体 | 纸艺材料套装 | 包含红纸、手工纸、锡箔纸、宣纸、麻绳、颜料等材料 | 1 | 批
633 | 三层 | 手工教室 | 多媒体 | 180节小学纸艺操作方案 | 提供不少于180节电子版教案（上下2学期，每学期分1-6年级，每年级不少于15节课，共不少于180节课），包含资源PPT及相应操作视频。 | 1 | 套
634 | 五层 | 劳技教室 | 家具 | 多媒体讲台 | 1400*1400*750 全木结构： （1）面板：台面25mm厚ENF实木多层板，其它为18mm厚ENF级实木多层板，封边：2.0mm厚PVC封边条经全自动封边机高温封边，封边条修整后表面无毛刺。 （2）粘胶：环保粘胶剂，符合环保标准。 | 1 | 张
635 | 五层 | 劳技教室 | 家具 | 办公椅 | 标准 基材：12mm一次成型曲木板，要求表面光洁无毛刺，无发霉。高密度定型海绵(40KG/m3)。阻燃毛麻椅面，网格布椅背，耐磨，颜色亮丽持久。钢制五脚、活动滑轮、升降转椅。采用具有环保、耐热、耐水、粘性强特点的环保胶水。 | 1 | 个
636 | 五层 | 劳技教室 | 家具 | 劳技学生桌 | 1200*1200*750 全实木结构： 1、面板：50mm松木指接板，木质颜色自然，台面表面清漆处理，清漆表面光滑，平整光亮，具有耐磨、耐压、耐撞击等特点。 2、连接件：采用锌合金连接件。 3、表面涂覆层：采用复合环保要求的水性漆，整件产品色泽一致，产品表面漆膜无皱皮、发粘和漏漆现象，产品不涂饰部件应保持清洁，涂层部位手感应光滑，无明显粘手。 | 9 | 张
637 | 五层 | 劳技教室 | 家具 | 实验凳 | 标准 松木指接板，坐人处三边起沿并开有拉手孔，学生凳可放入学生桌内与桌体形成整体效果。连接件：采用锌合金连接件。 | 36 | 个
638 | 五层 | 劳技教室 | 家具 | 操作台 | 2400*1200*780 1. 钢木结构 2. 面板：50mm松木指接板，木质颜色自然，台面表面清漆处理，清漆表面光滑，平整光亮，具有耐磨、耐压、耐撞击等特点。 3. 柜身：柜身为悬柜，基材为16mm厚ENF级实验室专用实木多层板制作。可见截面均经过PVC封边;贴面和封边部件应严密、平整，不允许脱胶、鼓泡、凹陷、压痕以及表面划伤、麻点、裂痕、崩角和刃口，外表的圆角、倒棱应均匀一致； 4. 钢架部分：主框架采用40*60*1.5mm方管，焊接成型，表面经酸洗磷化、纯环氧树脂塑粉高温固化处理，平整光滑，不允许有喷涂层脱落、鼓泡、凹陷、压痕以及表面划伤、麻点、裂痕、崩角和刃口等，切割、钻孔和倒角应去毛刺； 5. 铰链：大弯铰链，抽拉及开合次数达到500万次以上； 6. 拉手：C形拉手； 7. 可调脚：采用ABS专用注塑可调脚，金属螺杆，高度可调节，防滑减震； | 1 | 张
639 | 五层 | 劳技教室 | 家具 | 实验台 | 6450*600*800 2. 面板：50mm松木指接板，木质颜色自然，台面表面清漆处理，清漆表面光滑，平整光亮，具有耐磨、耐压、耐撞击等特点。 2、柜体：全钢结构，上抽下门设计，采用1.0mm高强度镀锌钢板，切割折弯成型焊接打磨平整，表面经环氧树脂喷涂处理。 3、门板及抽面：采用双层结构，组装式设计，保证单层钢板双面都喷涂处理，门板中间填充隔音材料，减少关门时产生的噪音。防撞胶垫：装于抽屉及门板内侧，减缓碰撞，保护柜体。 4、拉手：采用一字拉手。 5、不锈钢防腐合页：采用不锈钢模具一体成型。 6、防腐三节静音导轨：三节滚珠滑轨，承重性强，滑动顺滑。 7、固定桌脚：采用柜体内置可调ABS调整脚，保证调整脚前后都可以调节高低 | 1 | 组
640 | 五层 | 劳技教室 | 家具 | 实验室专用水槽 | 550*450*310mm 采用PP一体化成型水槽，易清洁，耐腐蚀特点。 | 3 | 只
641 | 五层 | 劳技教室 | 家具 | 三联水嘴 | 三联 鹅颈式实验室专用化验水嘴：主体采用铜质，表面环氧树脂喷涂。阀芯采用陶瓷阀芯，配置一个高位水龙头，两个低位水龙头，便于多用途使用。 | 3 | 只
642 | 五层 | 劳技教室 | 家具 | 磁吸板 | 6800*1200 实木边框 多层板底板 面贴磁吸板 | 1 | 组
643 | 五层 | 劳技教室 | 家具 | 储物收纳组合柜 | 6010*450*900 材质：实木多层板； .工艺：基材采用ENF级实木多层板，胶水采用具有环保、耐热、耐水、粘性强特点的环保胶水。面贴三聚氰胺纸，PVC直封边制作。导轨尺寸：300*18*25mm，材质：ABS，螺丝孔位间距198mm ，收纳盒尺寸：430*305*100mm ，材质：PP新料，五金件采用液压铰链，缓冲效果是普通铰链的五倍； 功能：配置PP收纳盒，可收纳各种教学用具。 | 1 | 组
644 | 五层 | 劳技教室 | 家具 | 嵌入式矮柜 | 6350*500*900 全木结构 顶板、层板采用25mm厚ENF级实木多层板，其余板件采用18mm厚ENF级实木多层板，2mm同色封边条直线封边，封边条修整后表面无毛刺。锌合金连接件。采用具有环保、耐热、耐水、粘性强特点的环保胶水。 | 1 | 组
645 | 五层 | 劳技教室 | 多媒体 | 给、排水系统（地面以上部分） | ф32、ф25、ф20；DN75、DN50 给水：采用不锈钢软管敷设，含一个三角阀。排水：使用国标UPVC专用排水管。 | 1 | 室
646 | 五层 | 劳技教室 | 多媒体 | 记忆书写智慧绿板 | 1.整机应采用全金属外壳，三拼接平面一体化设计，无推拉式结构，中间主屏尺寸应≥86英寸，左右副屏应采用书写黑板，支持粉笔半数同步生成电子板书，主副屏过渡平滑并在同一平面，整体外观尺寸宽应≥4200mm，高应≥1200mm； 2.整机左、右、下三边框应具备磁吸功能，边框任意位置可吸附具备磁吸功能的书写笔； 3.整机采用嵌入式系统，内存应≥2GB，存储空间应≥32GB；嵌入式系统可独立于ops模块运行，用做备份系统。 4.整机应采用红外触控方式，支持进行40点或以上触控； 5.整机应内置立体声扬声器，额定总功率应不低于80W； 6.整机应支持标准、听力、智能环境自适应等多种音效模式，智能环境自适应模式应能通过内置麦克风采集教室物理环境声音，自动调节音量及音效； 7.整机应支持一键投屏功能，可通过超声波等方式实现免投屏码、免同局域网投屏； 8.整机应支持蓝牙，应内置双WiFi无线网卡（不接受外接）； 11.整机应内置非独立摄像头，采用一体化集成设计，可拍摄≥1600万像素数的照片； 12.整机应内置AI功能，支持通过语音与记忆书写智慧绿板进行对话交互，并可根据对话内容生成图像； 13.整机应支持视力检测功能，可通过手势识别进行视力测试，测试完成后生成视力检测结果； 14.整机应支持提笔书写，在内置操作系统下无需点击功能入口，当检测到红外笔笔尖接触屏幕时应自动进入书写模式。 | 1 | 台
647 | 五层 | 劳技教室 | 多媒体 | OPS主机 | 1.处理器性能不低于14核心20线程； 2.内存不低于16GB； 3.存储不低于256GB。 | 1 | 台
648 | 五层 | 劳技教室 | 多媒体 | 视频展台 | 1.应采用壁挂式安装，无锐角无利边设计，托板应采用单板结构，平整无接缝，托板及挂墙部分应具有金属加强，展开后托板尺寸应≥A4面积，托板可承重应≥3kg，托板可收起，应采用磁吸吸附式结构； 2.应采用一体式非活动悬臂设计，打开托板一个动作即可启动展台，实现画面拍摄和数据传输； 3.应支持视频矫正功能，拍摄输出实时画面无梯形畸变，展台主体区画面为标准矩形效果； 4.应采用USB接口与设备进行连接，单根USB线应实现供电、高清数据传输；展台背面应支持数据线缠绕设计，可防止数据线松动脱落，并支持左右下三个方向出线； 5.摄像头应可拍摄≥1600万像素数的照片，支持自动对焦，可拍摄A4画幅，显示视频输出像素应≥3840×2160； 6.应支持实时降噪功能，可手动开启或关闭降噪功能； 7.应支持通过点击屏幕画面任意位置，即可改变对焦位置，可对立体物体的局部进行对焦； 8.展台按键应采用触摸按键，可实现灯光调节、拍照截图、画面缩小、画面放大功能，同时也应支持在展台软件上进行同样的操作； 9.应支持3档LED补光，可进行亮度补充。 | 1 | 台
649 | 五层 | 劳技教室 | 多媒体 | 单面数字子钟 | 1.要求采用液晶屏幕，屏幕分辨率≥2560*800； 2.支持 POE 供电，通过以太网线缆即可实现供电与数据传输，简化布线；同时具备以太网有线通讯功能，保障数据稳定传输； 3.支持 NTP 协议自动校准日期和时间，可精准同步标准时间，还支持时区配置，满足不同地区时间显示需求； 4.支持多个时钟显示模板，支持个性化时钟显示，可根据不同场景和用户喜好定制独特的时钟样式； 5.支持手动或定时息屏和亮屏，可进行图文信息发布，用于展示通知、公告等内容 6.支持在线升级功能，可直接联网升级新版软件，及时更新功能、修复漏洞，提升设备性能。 | 1 | 套
650 | 五层 | 劳技教室 | 多媒体 | 电子班牌 | 1.屏幕尺寸≥21.5英寸，屏幕比例为16：9； 2.分辨率≥1920×1080，对比度≥3000：1； 3.屏幕亮度≥250cd/m²，视角≥178°； 4.处理器≥8核1.4GHz，运行内存≥4G，存储≥64G，NPU≥3 TOPS； 5.支持≥10点电容式触摸； 6.边框支持可变灯带状态显示； 7.支持≥4麦克风，支持降噪，回音消除； 8.支持≥500万像素摄像头； 9.支持NFC刷卡； 10.支持POE供电及DC电源输入； 11.整机固定竖装结构出厂设计，左右两侧机身严禁集成任何摄像头和刷卡模组； 12.整机横向宽度（设备左右最大外轮廓尺寸）≤300mm，满足现场墙体安装预留空间限制。 | 1 | 台
651 | 五层 | 劳技教室 | 多媒体 | 巡课主机（含控制、互动、处理系统） | 1.处理器采用≥4核架构； 2.主机应采用一体化设计，应能独立完成视频采集、音频采集、音频编码、视频编码、音频处理、视频处理、直播、录制、互动、导播、远程运维参数设置功能，主机存储容量不低于1TB； 3.应支持标准USB音视频信号输出，应支持图像和声音同步输出，最大支持4K图像输出，输出音频应支持通过主机控制软件实现混音，兼容主流视频会议软件； 4.应内置音频接收模块；无需外接无线音频接收模块，即可完成无线音频采集，应支持同时≥2个无线麦克风接入； ▲5.应支持断电音频直通，在主机非通电状态下，从主机模拟音频通道输入的音频应能从主机输出通道输出，且≥2个音频输入通道支持该功能； 6.应具备的接口：≥2个HDMI高清采集接口，≥4个RJ45接口，≥4个USB类型接口； 7.应支持≥2个线路信号立体声输入、≥2个线路立体声音频输出、≥1个阵列麦克风输入接口，在不接入音频处理器的情况下，应能通过网线完成阵列麦克风接入主机，通过网线应实现麦克风的供电、音频信号传输、音频参数设置，支持数字音频传输； 8.应支持开机后自动实现与无线音频设备连接，应支持自动对频，应能通过主机屏幕查看对频是否成功； 9.应支持H.264/H.265编码/解码； 10.主机应采用≥13英寸触控电容屏，表面硬度≥7H，屏幕分辨率≥1920×1080； 11.主机噪声应≤20dB。 | 1 | 台
652 | 五层 | 劳技教室 | 多媒体 | 巡课教师摄像机 | 1.应采用全景与特写双镜头设计，全景镜头水平视场角≥60°，特写镜头水平视场角≥20°； 2.摄像机应采用一体化集成设计，支持4K超高清（3840×2160），并兼容1920×1080和1280×720分辨率； 3.应内置图像识别跟踪算法，搭配内置云台，在保证清晰度的同时减少对课堂的干扰； 4.应采用低畸变设计，全景畸变≤±1%，特写畸变≤±1%，减少畸变校正造成的图像质量损失； 5.应具备RJ45接口≥1路、Type-C接口≥1路、Line in接口≥1路； 6.应支持POE有线网络供电，仅需1路网线即可实现供电及信号传输，并可同时输出特写和全景等多路画面； 7.传感器尺寸CMOS应≥1/2.8英寸； 8.全景图像传感器有效像素应≥400万，特写图像传感器有效像素应≥800万； 9.摄像机最低照度应≤0.5 Lux@（F2.0，AGC ON）或更优； 10.应支持自动白平衡； 11.应支持2D&3D数字降噪，信噪比≥55dB； 12.应支持H.264、H.265、MJPEG视频编码格式； 13.主码流分辨率应支持3840×2160、1920×1080、1280×720、1024×576等主流规格； 14.应支持标准USB音视频信号输出，应同时支持UVC和UAC协议，应支持通过USB接口实现图像和声音同步输出，最大支持4K@30fps输出，兼容主流视频会议软件； 15.摄像机应支持DC12V和PoE供电，并与学校现有监控系统数据联通。 | 1 | 台
653 | 五层 | 劳技教室 | 多媒体 | 巡课学生摄像机 | 1.应采用全景与特写双镜头设计，全景镜头水平视场角≥110°，特写镜头水平视场角≥40°； 2.摄像机应采用一体化集成设计，支持4K超高清（3840×2160），并兼容1920×1080和1280×720分辨率； 3.应内置图像识别跟踪算法，搭配内置云台，在保证清晰度的同时减少对课堂的干扰； 4.应采用低畸变设计，全景畸变≤±1%，特写畸变≤±1%，减少畸变校正造成的图像质量损失； 5.应具备RJ45接口≥1路、Type-C接口≥1路、Line in接口≥1路； 6.应支持POE有线网络供电，仅需1路网线即可实现供电及信号传输，并可同时输出特写和全景等多路画面； 7.传感器尺寸CMOS应≥1/2.8英寸； 8.全景图像传感器有效像素应≥400万，特写图像传感器有效像素应≥800万； 9.最低照度应≤0.5 Lux@（F2.0，AGC ON）或更优； 10.应支持自动白平衡； 11.应支持2D&3D数字降噪，信噪比≥55dB； 12.应支持H.264、H.265、MJPEG视频编码格式； 13.主码流分辨率应支持3840×2160、1920×1080、1280×720、1024×576等主流规格； 14.应支持≥6种网络流传输协议； 14.应支持标准USB音视频信号输出，应同时支持UVC和UAC协议，应支持通过USB接口实现图像和声音同步输出，最大支持4K@30fps输出，兼容主流视频会议软件； 15.摄像机应支持DC12V和PoE供电，并与学校现有监控系统数据联通； | 1 | 台
654 | 五层 | 劳技教室 | 多媒体 | 巡课全向麦克风 | 1.应内置≥8个传感器单元； 2.应支持≥2个数字音频接口，支持数字音频传输，每个接口应具备输入和输出能力，支持盲插； 3.应支持状态指示灯，可通过指示灯颜色或状态区分正常工作与无法拾音状态； 4.频率响应范围应不低于50Hz~16KHz； 5.拾音半径应≥8m； 6.信噪比应≥68dB； 7.声压级应≥130dBSPL（10%THD@1kHz）； 8.应无需额外适配器供电，应能通过网线实现麦克风供电、音频信号传输及参数调整； 9.应支持降噪、回声抵消、混响抑制、自动增益控制、多麦融合等多种音频算法； | 1 | 套
655 | 五层 | 劳技准备室 | 家具 | 准备台 | 2400*1200*800 1.全钢结构： 2.面板：50mm松木指接板，木质颜色自然，台面表面清漆处理，清漆表面光滑，平整光亮，具有耐磨、耐压、耐撞击等特点。 2、柜体、柜门、抽屉采用采用1.0mm高强度镀锌钢板。 3、柜体经折弯成型焊接一体成型。 4、抽屉导轨采用：防腐三节静音导轨。 5、合页采用不锈钢防腐合页。 | 1 | 组
656 | 五层 | 劳技准备室 | 家具 | 办公桌 | 1200*600*750 全木结构： （1）面板：台面25mm厚ENF实木多层板，其它为18mm厚ENF级实木多层板，封边：2.0mm厚PVC封边条经全自动封边机高温封边，封边条修整后表面无毛刺。 （2）粘胶：环保粘胶剂，符合环保标准。 （3）五金件：右侧为单抽屉，下方为柜子。抽屉可拆钢珠导轨，滑动性能强、载重力强、噪音小。 | 1 | 张
657 | 五层 | 劳技准备室 | 家具 | 办公椅 | 标准 基材：12mm一次成型曲木板，要求表面光洁无毛刺，无发霉。高密度定型海绵(40KG/m3)。阻燃毛麻椅面，网格布椅背，耐磨，颜色亮丽持久。钢制五脚、活动滑轮、升降转椅。采用具有环保、耐热、耐水、粘性强特点的环保胶水。 | 1 | 个
658 | 五层 | 劳技准备室 | 家具 | 货架 | 1200*600*2000 一级冷轧钢板，主体框架采用厚度1.2mm钢板折弯（横梁、立柱折弯60mm宽），搁板采用厚度≥0.8mm钢板，表面经酸洗磷化处理，静电粉末喷涂。主支撑架必须加装横向加强拉固条，搁板需有加强筋，每层承重100KG--150KG。定位精确，制作精良，表面光洁平滑。高度可调节。 | 5 | 组
659 | 五层 | 劳技准备室 | 家具 | 仪器柜 | 1000*500*2000 1、柜体：全钢结构，上下双开门设计，采用1.0mm高强度镀锌钢板，切割折弯成型焊接打磨平整，表面经环氧树脂喷涂处理。 2、柜门：上门为钢制整板开孔门框，内嵌玻璃；下门组装式设计，保证单层钢板双面都喷涂处理，门板中间填充隔音材料，减少关门时产生的噪音。 3、拉手：采用不锈钢拉手。 4、隔板：采用1.0mm高强度镀锌钢板，成型后20mm一体成型，柜体内带调节孔，上下可以调节。 | 7 | 个
660 | 五层 | 器材室 | 家具 | 仪器柜 | 1000*500*2000 1、柜体：全钢结构，上下双开门设计，采用1.0mm高强度镀锌钢板，切割折弯成型焊接打磨平整，表面经环氧树脂喷涂处理。 2、柜门：上门为钢制整板开孔门框，内嵌玻璃；下门组装式设计，保证单层钢板双面都喷涂处理，门板中间填充隔音材料，减少关门时产生的噪音。 3、拉手：采用不锈钢拉手。 4、隔板：采用1.0mm高强度镀锌钢板，成型后20mm一体成型，柜体内带调节孔，上下可以调节。 | 15 | 个
661 | 六层 | 烘焙工坊 | 家具 | 操作讲台 | 3600*900*800 1.尺寸：3600*900*800mm±10mm 2.材质：实木多层板+人造石 3.工艺：柜体及辅助桌采用ENF级实木多层板，厚度18mm/25mm，断面采厚度≧1.0mmPVC直封边制作;台面采用人造石英石制作，防水易清洁 。 4.功能：宽大台面设计，台面采用人造石，稳定性强，耐高温，易清洗配置水槽，可清洗蔬菜、水果、餐具等，方便实用。配置电磁炉：触摸式控制面，面板采用先进成型技术，更耐用。三级能效，9档火力，炒、蒸、煮、炖，样样都行。搭配可移动收纳柜，可收纳各种食材、配料等。垃圾分类储物柜设计，提供干湿分离储物空间。 | 1 | 张
662 | 六层 | 烘焙工坊 | 家具 | 操作台 | 2100*1100*750 1.尺寸：D2100*W1100*H750mm±10mm； 2.材质:实木多层板+人造石 3.工艺：柜体采用ENF级实木多层板，厚度18mm/25mm，断面采厚度≧1.0mmPVC直封边制作；台面采用人造石英石制作，防水易清洁 。 4.功能：宽大台面设计，台面采用人造石，稳定性强，耐高温，不配置水槽及电磁炉。搭配可移动收纳柜，可收纳各种食材、配料等。垃圾分类储物柜设计，提供干湿分离储物空间。 | 4 | 张
663 | 六层 | 烘焙工坊 | 家具 | 低背椅 | 435*435*550 1.尺寸：W435*D435*H550-座高450mm±10mm； 2.材质：PP+钢管； 3.工艺：坐垫采用PP新料一体注塑成型，尺寸375*405mm±10mm，椅腿钢管尺寸：钢管直径22mm，壁厚1.8mm，满焊焊接，表面采用高温粉体烤漆，耐腐蚀，不易生锈；脚垫采用PP纤维质塑胶一体成型，防滑、耐用、耐摩擦；坐凳下配有防滑垫。 | 32 | 张
664 | 六层 | 烘焙工坊 | 家具 | 矮柜 | 1000*500*800 1.尺寸：1000*500*800mm±10mm； 2.材质：实木多层板 3.工艺：柜体采用ENF级实木多层板，厚度18mm/25mm，断面采厚度≧1.0mmPVC直封边制作；4.功能：上层含2个烤箱，32L大容量电烤箱，热风烘焙，双层柜门，上下独控温。底部为开门收纳柜；可存放收纳各种物品，方便收纳，随时取用，产品时尚、美观、大气。 | 4 | 组
665 | 六层 | 烘焙工坊 | 家具 | 矮柜 | 1000*500*800 全木结构 顶板、层板采用25mm厚ENF级实木多层板，其余板件采用18mm厚ENF级实木多层板，2mm同色封边条直线封边，封边条修整后表面无毛刺。锌合金连接件。采用具有环保、耐热、耐水、粘性强特点的环保胶水。 | 3 | 组
666 | 六层 | 烘焙工坊 | 家具 | 水槽柜 | 3650*600*800 全木结构 台面：采用δ15mm人造大理石台面，边缘加厚至δ40mm。 顶板：采用25mm厚ENF级实木多层板，2mm同色封边条直线封边，封边条修整后表面无毛刺，可见截面均经过PVC封边； 柜身及背板：采用18mm厚ENF级实木多层板，2mm同色封边条直线封边，封边条修整后表面无毛刺，可见截面均经过PVC封边； 连接件：采用ABS专用连接组装件； 胶水：采用具有环保、耐热、耐水、粘性强特点的环保胶水。 | 1 | 组
667 | 六层 | 烘焙工坊 | 家具 | 水槽柜 | 2350*600*800 全木结构 台面：采用δ15mm人造大理石台面，边缘加厚至δ40mm。 顶板：采用25mm厚ENF级实木多层板，2mm同色封边条直线封边，封边条修整后表面无毛刺，可见截面均经过PVC封边； 柜身及背板：采用18mm厚ENF级实木多层板，2mm同色封边条直线封边，封边条修整后表面无毛刺，可见截面均经过PVC封边； 连接件：采用ABS专用连接组装件； 胶水：采用具有环保、耐热、耐水、粘性强特点的环保胶水。 | 1 | 组
668 | 六层 | 烘焙工坊 | 家具 | 水槽 | 580*430*200 采用 304#不锈钢材料，防锈性能比一般材料强，耐高温、 抗强腐蚀性好。对碱溶液及大部分有机酸和无机酸亦有具有良好的耐腐蚀能力。 | 3 | 个
669 | 六层 | 烘焙工坊 | 家具 | 单联水嘴 | 单联 材质: 黄铜； 阀芯类型: 陶瓷片阀芯； 表面工艺: 抛光、镀铬。 | 3 | 套
670 | 六层 | 烘焙工坊 | 家具 | 中岛台 | 3600*900*800 1.尺寸：3600*900*800mm±10mm 2.材质：实木多层板+人造石 3.工艺：柜体及辅助桌采用ENF级实木多层板，厚度18mm/25mm，断面采厚度≧1.0mmPVC直封边制作;台面采用人造石英石制作，防水易清洁 。 4.功能：宽大台面设计，台面采用人造石，稳定性强，耐高温，易清洗配置水槽，可清洗蔬菜、水果、餐具等，方便实用。垃圾分类储物柜设计，提供干湿分离储物空间。 | 1 | 张
671 | 六层 | 烘焙工坊 | 家具 | 嵌入式矮柜 | 2800*500*900 全木结构 顶板、层板采用25mm厚ENF级实木多层板，其余板件采用18mm厚ENF级实木多层板，2mm同色封边条直线封边，封边条修整后表面无毛刺。锌合金连接件。采用具有环保、耐热、耐水、粘性强特点的环保胶水。 | 1 | 组
672 | 六层 | 烘焙工坊 | 家具 | 嵌入式矮柜 | 1800*500*900 全木结构 顶板、层板采用25mm厚ENF级实木多层板，其余板件采用18mm厚ENF级实木多层板，2mm同色封边条直线封边，封边条修整后表面无毛刺。锌合金连接件。采用具有环保、耐热、耐水、粘性强特点的环保胶水。 | 1 | 组
673 | 六层 | 烘焙工坊 | 多媒体 | 给、排水系统（地面以上部分） | ф32、ф25、ф20；DN75、DN50 给水：采用不锈钢软管敷设，含一个三角阀。排水：使用国标UPVC专用排水管。 | 1 | 室
674 | 六层 | 烘焙工坊 | 家具 | 氛围营造 | 8400*2400 工具置物架 实木层板置物架 | 1 | 项
675 | 六层 | 烘焙工坊 | 家具 | 多功能计时器 | 1.尺寸：72*53*14mm 2.材质：ABS+LCD显示屏+硅胶+电器元件 | 1 | 个
676 | 六层 | 烘焙工坊 | 家具 | 探针温度计 | 1.尺寸：200*52*25mm 2.材质：ABS+304不锈钢3.耐温范围：-20℃-300℃ | 9 | 个
677 | 六层 | 烘焙工坊 | 家具 | 充电电子称 | 1.尺寸：180*115*25mm2.材质：ABS+电器元件 | 9 | 个
678 | 六层 | 烘焙工坊 | 家具 | 加热融化锅 | 1.尺寸;245*110*60mm2.容量：400mL 3.材质：不锈钢 | 9 | 个
679 | 六层 | 烘焙工坊 | 家具 | 蛋糕模 | 1、规格：8寸，直径21cm，高7.5cm，低径19cm 2、材质：铝合金 3、圆形蛋糕模具。 | 9 | 个
680 | 六层 | 烘焙工坊 | 家具 | 裱花台 | 1.尺寸：直径305*123mm 2.材质:台面（钢化玻璃）+碳钢镀铬（底座）+底垫（ABS）+防滑垫（硅胶） | 9 | 只
681 | 六层 | 烘焙工坊 | 家具 | 裱花套装 | 1.裱花袋尺寸：310*180mm 2.裱花嘴尺寸：20m*30mm3.数量：每套4个裱花嘴、10个裱花袋 | 9 | 套
682 | 六层 | 烘焙工坊 | 家具 | 抹刀 | 1.尺寸：330*34*18mm | 18 | 个
683 | 六层 | 烘焙工坊 | 家具 | 脱模刀 | 1.尺寸：230.8*24.7mm2.材质:PP | 9 | 把
684 | 六层 | 烘焙工坊 | 家具 | 量勺 | 1.量勺4件套 各1只60ml: 180*55mm80ml: 185*60mm125ml:195*70mm250ml：205*84mm 2.材质：不锈钢 | 9 | 套
685 | 六层 | 烘焙工坊 | 家具 | 保鲜膜 | 1.尺寸：30m*25mm2.材质：PE | 9 | 卷
686 | 六层 | 烘焙工坊 | 家具 | 手动打蛋器 | 1.尺寸：产品300*75*75mm 探针255*直径3.5mm2.材质：ABS+PP+304不锈钢 | 9 | 个
687 | 六层 | 烘焙工坊 | 家具 | 电动打蛋器 | 1.尺寸：机身 180*130*60mm 打蛋头：186*76mm2.材质：ABS塑料+不锈钢+电器元件3.电压：3.7V 4.功率：20W | 9 | 个
688 | 六层 | 烘焙工坊 | 家具 | 分蛋器 | 1.尺寸：直径174*63*30mm2.材质：ABS塑料 | 9 | 个
689 | 六层 | 烘焙工坊 | 家具 | 打蛋盆 | 1.尺寸：直径200*120mm 2.材质：不锈钢 | 9 | 个
690 | 六层 | 烘焙工坊 | 家具 | 揉面垫 | 1.尺寸：500*400mm 2.材质：硅胶 | 9 | 个
691 | 六层 | 烘焙工坊 | 家具 | 面粉筛 | 1.尺寸：300*140mm 2.材质：不锈钢 | 18 | 个
692 | 六层 | 烘焙工坊 | 家具 | 硅胶刮刀 | 1.尺寸：280*52*12mm | 18 | 个
693 | 六层 | 烘焙工坊 | 家具 | 硅胶刷 | 1.尺寸：177*25mm | 18 | 个
694 | 六层 | 烘焙工坊 | 家具 | 擀面杖 | 1.尺寸：直径28*300mm2.材质：山毛榉 | 18 | 根
695 | 六层 | 烘焙工坊 | 家具 | 隔热手套 | 1.尺寸：280*180mm 2.材质：涤纶+隔热棉 | 9 | 双
696 | 六层 | 烘焙工坊 | 家具 | 切面刀 | 1.尺寸：133*95mm 2.材质：PE | 18 | 个
697 | 六层 | 烘焙工坊 | 家具 | 夹子 | 1.尺寸：235*45mm 2.材质：不锈钢 | 9 | 个
698 | 六层 | 烘焙工坊 | 家具 | 6连杯蛋糕模 | 1.尺寸：270*185*23mm 内直径65mm 2.耐热温度：230度 | 9 | 套
699 | 六层 | 烘焙工坊 | 家具 | 披萨烤盘 | 1、规格：直径210*25mm， 2、材质：碳钢 | 9 | 个
700 | 六层 | 烘焙工坊 | 家具 | 烤盘 | 1.方形尺寸：236*236*31mm 1只 292*292*31mm1只2.长方形尺寸：290*190*52mm 1只 350*250*52mm1只3.材质：碳钢 4.耐热温度：230度 | 9 | 套
701 | 六层 | 烘焙工坊 | 家具 | 披萨轮刀 | 1.尺寸：185*75mm 2.材质：不锈钢+PP | 9 | 个
702 | 六层 | 烘焙工坊 | 家具 | 披萨铲 | 1.尺寸：267*63mm 2.材质：不锈钢 | 9 | 个
703 | 六层 | 烘焙工坊 | 家具 | 长方形蛋糕模 | 1、规格：223*92*60mm， 2、材质：碳钢 | 9 | 个
704 | 六层 | 烘焙工坊 | 家具 | 土司模 | 1、规格：210*120*115mm， 2、材质：碳钢 | 9 | 个
705 | 六层 | 烘焙工坊 | 家具 | 迷你圆形蛋糕模 | 1、规格：407*332*20mm， 2、材质：碳钢 | 9 | 个
706 | 六层 | 烘焙工坊 | 家具 | U形饼干模 | 1、规格：240*40*40mm， 2、材质：碳钢 | 9 | 个
707 | 六层 | 烘焙工坊 | 家具 | 蛋塔模具 | 1.尺寸：80*23mm 2.材质：碳钢 | 9 | 套
708 | 六层 | 烘焙工坊 | 家具 | 月饼模具 | 1.6个花片+1个压桶 2.材质：碳钢 | 9 | 套
709 | 六层 | 烘焙工坊 | 家具 | 卡通饼干模具 | 1.材质：ABS、铝 2.数量：12只/套 | 9 | 套
710 | 六层 | 烘焙工坊 | 家具 | 吸油纸 | 1.尺寸：20m*30cm | 9 | 卷
711 | 六层 | 烘焙工坊 | 家具 | 锡纸 | 1.尺寸：20m*30cm | 9 | 卷
712 | 六层 | 烘焙工坊 | 家具 | 铝箔盒 | 1.尺寸：150*120*50mm 2.数量：每包30只 | 4 | 包
713 | 六层 | 烘焙工坊 | 家具 | 蛋糕刀叉碟 | 纸杯、纸碗、纸盘、吸管、叉子、勺子各8个。餐垫1个。 | 9 | 套
714 | 六层 | 烘焙工坊 | 家具 | 食品级手套 | 每袋50只 | 4 | 袋
715 | 六层 | 烘焙工坊 | 家具 | 蛋糕纸杯 | 1.尺寸：直径70-60*55mm2.耐高温：180度 3. 100只/包 | 2 | 包
716 | 六层 | 烘焙工坊 | 家具 | 两齿水果叉 | 1.材质：食品级塑料 | 5 | 盒
717 | 六层 | 烘焙工坊 | 家具 | 果盘 | 1.尺寸：148*20mm 2.数量 每套4个 | 9 | 套
718 | 六层 | 烘焙工坊 | 家具 | 水果/刮皮刀 | 尺寸： 1.水果刀：160*20mm;刮皮刀135*80mm 2.材质：陶瓷+PP | 9 | 套
719 | 六层 | 烘焙工坊 | 家具 | 水果砧板 | 1.尺寸：360*240mm 2.材质：小麦桔杆 | 9 | 个
720 | 六层 | 烘焙工坊 | 家具 | 水果雕刻套餐 | 1.尺寸：167*38*30mm2.材质：锌合金 | 18 | 套
721 | 六层 | 烘焙工坊 | 家具 | 教师围裙 | 1、规格尺寸：104cm2.防水效果好 | 2 | 条
722 | 六层 | 烘焙工坊 | 家具 | 厨师帽 | 1.材质；无防布 2.数量：20个/包 | 32 | 包
723 | 六层 | 烘焙工坊 | 家具 | 快乐厨房学生专用罩衣 | 1、规格尺寸：M码（110-130cm)\L码（130-145cm） | 32 | 件
724 | 六层 | 烘焙教室 | 多媒体 | 记忆书写智慧绿板 | 1.整机应采用全金属外壳，三拼接平面一体化设计，无推拉式结构，中间主屏尺寸应≥86英寸，左右副屏应采用书写黑板，支持粉笔半数同步生成电子板书，主副屏过渡平滑并在同一平面，整体外观尺寸宽应≥4200mm，高应≥1200mm； 2.整机左、右、下三边框应具备磁吸功能，边框任意位置可吸附具备磁吸功能的书写笔； 3.整机采用嵌入式系统，内存应≥2GB，存储空间应≥32GB；嵌入式系统可独立于ops模块运行，用做备份系统。 4.整机应采用红外触控方式，支持进行40点或以上触控； 5.整机应内置立体声扬声器，额定总功率应不低于80W； 6.整机应支持标准、听力、智能环境自适应等多种音效模式，智能环境自适应模式应能通过内置麦克风采集教室物理环境声音，自动调节音量及音效； 7.整机应支持一键投屏功能，可通过超声波等方式实现免投屏码、免同局域网投屏； 8.整机应支持蓝牙，应内置双WiFi无线网卡（不接受外接）； 11.整机应内置非独立摄像头，采用一体化集成设计，可拍摄≥1600万像素数的照片； 12.整机应内置AI功能，支持通过语音与记忆书写智慧绿板进行对话交互，并可根据对话内容生成图像； 13.整机应支持视力检测功能，可通过手势识别进行视力测试，测试完成后生成视力检测结果； 14.整机应支持提笔书写，在内置操作系统下无需点击功能入口，当检测到红外笔笔尖接触屏幕时应自动进入书写模式。 | 1 | 台
725 | 六层 | 烘焙教室 | 多媒体 | OPS主机 | 1.处理器性能不低于14核心20线程； 2.内存不低于16GB； 3.存储不低于256GB。 | 1 | 台
726 | 六层 | 烘焙教室 | 多媒体 | 视频展台 | 1.应采用壁挂式安装，无锐角无利边设计，托板应采用单板结构，平整无接缝，托板及挂墙部分应具有金属加强，展开后托板尺寸应≥A4面积，托板可承重应≥3kg，托板可收起，应采用磁吸吸附式结构； 2.应采用一体式非活动悬臂设计，打开托板一个动作即可启动展台，实现画面拍摄和数据传输； 3.应支持视频矫正功能，拍摄输出实时画面无梯形畸变，展台主体区画面为标准矩形效果； 4.应采用USB接口与设备进行连接，单根USB线应实现供电、高清数据传输；展台背面应支持数据线缠绕设计，可防止数据线松动脱落，并支持左右下三个方向出线； 5.摄像头应可拍摄≥1600万像素数的照片，支持自动对焦，可拍摄A4画幅，显示视频输出像素应≥3840×2160； 6.应支持实时降噪功能，可手动开启或关闭降噪功能； 7.应支持通过点击屏幕画面任意位置，即可改变对焦位置，可对立体物体的局部进行对焦； 8.展台按键应采用触摸按键，可实现灯光调节、拍照截图、画面缩小、画面放大功能，同时也应支持在展台软件上进行同样的操作； 9.应支持3档LED补光，可进行亮度补充。 | 1 | 台
727 | 六层 | 烘焙教室 | 多媒体 | 单面数字子钟 | 1.要求采用液晶屏幕，屏幕分辨率≥2560*800； 2.支持 POE 供电，通过以太网线缆即可实现供电与数据传输，简化布线；同时具备以太网有线通讯功能，保障数据稳定传输； 3.支持 NTP 协议自动校准日期和时间，可精准同步标准时间，还支持时区配置，满足不同地区时间显示需求； 4.支持多个时钟显示模板，支持个性化时钟显示，可根据不同场景和用户喜好定制独特的时钟样式； 5.支持手动或定时息屏和亮屏，可进行图文信息发布，用于展示通知、公告等内容 6.支持在线升级功能，可直接联网升级新版软件，及时更新功能、修复漏洞，提升设备性能。 | 1 | 套
728 | 六层 | 烘焙教室 | 多媒体 | 电子班牌 | 1.屏幕尺寸≥21.5英寸，屏幕比例为16：9； 2.分辨率≥1920×1080，对比度≥3000：1； 3.屏幕亮度≥250cd/m²，视角≥178°； 4.处理器≥8核1.4GHz，运行内存≥4G，存储≥64G，NPU≥3 TOPS； 5.支持≥10点电容式触摸； 6.边框支持可变灯带状态显示； 7.支持≥4麦克风，支持降噪，回音消除； 8.支持≥500万像素摄像头； 9.支持NFC刷卡； 10.支持POE供电及DC电源输入； 11.整机固定竖装结构出厂设计，左右两侧机身严禁集成任何摄像头和刷卡模组； 12.整机横向宽度（设备左右最大外轮廓尺寸）≤300mm，满足现场墙体安装预留空间限制。 | 1 | 台
729 | 六层 | 烘焙教室 | 多媒体 | 巡课主机（含控制、互动、处理系统） | 1.处理器采用≥4核架构； 2.主机应采用一体化设计，应能独立完成视频采集、音频采集、音频编码、视频编码、音频处理、视频处理、直播、录制、互动、导播、远程运维参数设置功能，主机存储容量不低于1TB； 3.应支持标准USB音视频信号输出，应支持图像和声音同步输出，最大支持4K图像输出，输出音频应支持通过主机控制软件实现混音，兼容主流视频会议软件； 4.应内置音频接收模块；无需外接无线音频接收模块，即可完成无线音频采集，应支持同时≥2个无线麦克风接入； ▲5.应支持断电音频直通，在主机非通电状态下，从主机模拟音频通道输入的音频应能从主机输出通道输出，且≥2个音频输入通道支持该功能； 6.应具备的接口：≥2个HDMI高清采集接口，≥4个RJ45接口，≥4个USB类型接口； 7.应支持≥2个线路信号立体声输入、≥2个线路立体声音频输出、≥1个阵列麦克风输入接口，在不接入音频处理器的情况下，应能通过网线完成阵列麦克风接入主机，通过网线应实现麦克风的供电、音频信号传输、音频参数设置，支持数字音频传输； 8.应支持开机后自动实现与无线音频设备连接，应支持自动对频，应能通过主机屏幕查看对频是否成功； 9.应支持H.264/H.265编码/解码； 10.主机应采用≥13英寸触控电容屏，表面硬度≥7H，屏幕分辨率≥1920×1080； 11.主机噪声应≤20dB。 | 1 | 台
730 | 六层 | 烘焙教室 | 多媒体 | 巡课教师摄像机 | 1.应采用全景与特写双镜头设计，全景镜头水平视场角≥60°，特写镜头水平视场角≥20°； 2.摄像机应采用一体化集成设计，支持4K超高清（3840×2160），并兼容1920×1080和1280×720分辨率； 3.应内置图像识别跟踪算法，搭配内置云台，在保证清晰度的同时减少对课堂的干扰； 4.应采用低畸变设计，全景畸变≤±1%，特写畸变≤±1%，减少畸变校正造成的图像质量损失； 5.应具备RJ45接口≥1路、Type-C接口≥1路、Line in接口≥1路； 6.应支持POE有线网络供电，仅需1路网线即可实现供电及信号传输，并可同时输出特写和全景等多路画面； 7.传感器尺寸CMOS应≥1/2.8英寸； 8.全景图像传感器有效像素应≥400万，特写图像传感器有效像素应≥800万； 9.摄像机最低照度应≤0.5 Lux@（F2.0，AGC ON）或更优； 10.应支持自动白平衡； 11.应支持2D&3D数字降噪，信噪比≥55dB； 12.应支持H.264、H.265、MJPEG视频编码格式； 13.主码流分辨率应支持3840×2160、1920×1080、1280×720、1024×576等主流规格； 14.应支持标准USB音视频信号输出，应同时支持UVC和UAC协议，应支持通过USB接口实现图像和声音同步输出，最大支持4K@30fps输出，兼容主流视频会议软件； 15.摄像机应支持DC12V和PoE供电，并与学校现有监控系统数据联通。 | 1 | 台
731 | 六层 | 烘焙教室 | 多媒体 | 巡课学生摄像机 | 1.应采用全景与特写双镜头设计，全景镜头水平视场角≥110°，特写镜头水平视场角≥40°； 2.摄像机应采用一体化集成设计，支持4K超高清（3840×2160），并兼容1920×1080和1280×720分辨率； 3.应内置图像识别跟踪算法，搭配内置云台，在保证清晰度的同时减少对课堂的干扰； 4.应采用低畸变设计，全景畸变≤±1%，特写畸变≤±1%，减少畸变校正造成的图像质量损失； 5.应具备RJ45接口≥1路、Type-C接口≥1路、Line in接口≥1路； 6.应支持POE有线网络供电，仅需1路网线即可实现供电及信号传输，并可同时输出特写和全景等多路画面； 7.传感器尺寸CMOS应≥1/2.8英寸； 8.全景图像传感器有效像素应≥400万，特写图像传感器有效像素应≥800万； 9.最低照度应≤0.5 Lux@（F2.0，AGC ON）或更优； 10.应支持自动白平衡； 11.应支持2D&3D数字降噪，信噪比≥55dB； 12.应支持H.264、H.265、MJPEG视频编码格式； 13.主码流分辨率应支持3840×2160、1920×1080、1280×720、1024×576等主流规格； 14.应支持≥6种网络流传输协议； 14.应支持标准USB音视频信号输出，应同时支持UVC和UAC协议，应支持通过USB接口实现图像和声音同步输出，最大支持4K@30fps输出，兼容主流视频会议软件； 15.摄像机应支持DC12V和PoE供电，并与学校现有监控系统数据联通； | 1 | 台
732 | 六层 | 烘焙教室 | 多媒体 | 巡课全向麦克风 | 1.应内置≥8个传感器单元； 2.应支持≥2个数字音频接口，支持数字音频传输，每个接口应具备输入和输出能力，支持盲插； 3.应支持状态指示灯，可通过指示灯颜色或状态区分正常工作与无法拾音状态； 4.频率响应范围应不低于50Hz~16KHz； 5.拾音半径应≥8m； 6.信噪比应≥68dB； 7.声压级应≥130dBSPL（10%THD@1kHz）； 8.应无需额外适配器供电，应能通过网线实现麦克风供电、音频信号传输及参数调整； 9.应支持降噪、回声抵消、混响抑制、自动增益控制、多麦融合等多种音频算法； | 1 | 套
733 | 四层 | 英语听说兼心理教室 | 家具 | 多媒体讲台 | 1400*1400*750 全木结构： （1）面板：台面25mm厚ENF实木多层板，其它为18mm厚ENF级实木多层板，封边：2.0mm厚PVC封边条经全自动封边机高温封边，封边条修整后表面无毛刺。 （2）粘胶：环保粘胶剂，符合环保标准。 | 1 | 张
734 | 四层 | 英语听说兼心理教室 | 家具 | 办公椅 | 标准 基材：12mm一次成型曲木板，要求表面光洁无毛刺，无发霉。高密度定型海绵(40KG/m3)。阻燃毛麻椅面，网格布椅背，耐磨，颜色亮丽持久。钢制五脚、活动滑轮、升降转椅。采用具有环保、耐热、耐水、粘性强特点的环保胶水。 | 1 | 个
735 | 四层 | 英语听说兼心理教室 | 家具 | 学生桌 | 650*603*625~775 1、单个面板： 1.1 规格：W650mm*D603mm，厚18mm(±0.3mm) 1.2 主要材质：ENF级刨花板 1.3 工艺：面板采用ENF级18mm厚环保饰面刨花板，四周倒圆（R50mm），不出现尖角，起到安全防磕伤的作用，面板采用CNC雕刻一体成型。 2、桌架（1号钢架）： 桌脚采用φ30mm*1.5mm（±0.5mm）的套杆和φ25mm*1.5mm（±0.5mm）的內杆制成，横梁采用40mm*20mm*1.5mm（±0.5mm）的矩形管，门字形桌架采用满焊焊接而成，2个门字形桌架与2根40mm*20mm*1.5mm（±0.5mm）矩形连接管通过隐藏式U型件拆装，构成整个桌架。采用万向调节脚，可实现高度调节以应对地面不平整。 3、功能： ①可以实现4人组合成外径W1250mm*D1250mm的讨论小组，也可以作为单人课桌灵活使用； | 36 | 张
736 | 四层 | 英语听说兼心理教室 | 家具 | 矮背椅 | 435*435*550 1.尺寸：W435*D435*H550-座高450mm±10mm； 2.材质：PP+钢管； 3.工艺：坐垫采用PP新料一体注塑成型，尺寸375*405mm±10mm，椅腿钢管尺寸：钢管直径22mm，壁厚1.8mm，满焊焊接，表面采用高温粉体烤漆，耐腐蚀，不易生锈；脚垫采用PP纤维质塑胶一体成型，防滑、耐用、耐摩擦；坐凳下配有防滑垫。 | 36 | 个
737 | 四层 | 英语听说兼心理教室 | 家具 | 书柜 | 900*400*800 全木结构 顶板、层板采用25mm厚ENF级实木多层板，其余板件采用18mm厚ENF级实木多层板，2mm同色封边条直线封边，封边条修整后表面无毛刺。锌合金连接件。采用具有环保、耐热、耐水、粘性强特点的环保胶水。 | 4 | 组
738 | 四层 | 英语听说兼心理教室 | 家具 | 嵌入式矮柜 | 6350*500*900 全木结构 顶板、层板采用25mm厚ENF级实木多层板，其余板件采用18mm厚ENF级实木多层板，2mm同色封边条直线封边，封边条修整后表面无毛刺。锌合金连接件。采用具有环保、耐热、耐水、粘性强特点的环保胶水。 | 1 | 组
739 | 四层 | 英语听说兼心理教室 | 家具 | 软木板 | 6800*1200 软木板：采用8mm软木，表面可贴各色软木布，背板：选用电镀锌板，厚度为0.3mm 背板：采用热镀锌钢板，钢板厚度为≥0.35mm，镀锌厚度0.005mm。 外框：高强度双梯形工业用铝合金，表面经过氧化涂层处理，立体加强双梯形设计，厚度1.5mm 包角：选用ABS工程塑料包角。 | 1 | 块
740 | 四层 | 英语听说兼心理教室 | 家具 | 磁吸板 | 6800*1200 实木边框 多层板底板 面贴磁吸板 | 1 | 组
741 | 四层 | 英语听说兼心理教室 | 家具 | 置物柜 | 800*200*1000 全木结构 顶板、层板采用25mm厚ENF级实木多层板，其余板件采用18mm厚ENF级实木多层板，2mm同色封边条直线封边，封边条修整后表面无毛刺。锌合金连接件。采用具有环保、耐热、耐水、粘性强特点的环保胶水。 | 1 | 组
742 | 四层 | 英语听说兼心理教室 | 多媒体 | 智慧互动双屏 | 1.整机应由两台86英寸超高清LED液晶显示屏组成；屏幕钢化玻璃表面硬度应≥9H；应支持左右副屏切换为同屏显示模式，两个副屏可显示一致的画面内容，且两个屏幕均可进行触控操作； 2.整机应采用电容触摸感应方式，应支持≥40点同时触控及书写，触摸响应应≤5ms，最小识别物应≤3mm，触摸书写延迟应≤25ms； 3.应支持蓝牙和双WiFi无线模块； 4.整机应内置摄像头，像素应≥1300万，视场角应≥120°且水平视场角应≥110°，输出画面分辨率应≥8192×2048；应具备AI功能，可实现人数统计、随机抽选等功能； 5.整机应内置立体声扬声器，额定总功率应≥60W； 6.整机应支持sRGB模式、标准模式等多种色彩空间，且色准△E应≤1（sRGB模式下）； ▲7.整机应具备音频处理功能，支持麦克风自动增益、噪声抑制、回声消除等音频处理功能；支持AI音频空间感知自动调节模式。 8.整机系统通道应自带文件传输应用，支持多人同时将手机文件传输到整机上；当手机端登录账号与整机一致时，接收文件应不需要二次确认； 9.整机应支持提笔书写，在内置操作系统下无需点击功能入口，当检测到触控笔笔尖接触屏幕时，应自动进入书写模式； 10.整机应支持一键投屏功能，可通过超声波等方式实现免投屏码、免同局域网投屏； 11.整机所有的信号通道应支持纸质护眼模式，支持多种纸张纹理选择，且支持透明度调节、色温调节； 12.OPS模块：应内置1个OPS模块，正版操作系统；处理器性能应不低于12核心20线程；内存应≥16GB，存储应≥256GB； | 1 | 套
743 | 四层 | 英语听说兼心理教室 | 多媒体 | 智慧升降讲台 | 1.智能讲台应为钢木设计，老师接触位置为木质桌面，外观尺寸长≥1200mm，宽≥650mm，高≥880mm； 2.智能讲台应支持升降功能，水平桌面距地高度应支持780mm-1080mm调节；应具备升降控制器，可显示距地高度，支持上升或下降独立按键，并支持通过软件记录教师常用升降高度数据； 3.智能讲台应与交互智能显示设备实现互动连接，通过触控屏幕或操作智能讲台按键等方式，应可实现对交互智能显示设备的反向操作； 4.智能讲台应具备≥23.8英寸电容触摸屏幕，屏幕应支持20°-80°角度手动调节，覆盖防眩光钢化玻璃； 5.智能讲台应具备嵌入式系统，支持在任意通道下调用多功能中控菜单并实现相关操作； 6.智能讲台屏幕应支持10点及以上触控，应支持双方画面同屏显示； 7.智能讲台应具备快捷按键，支持开关屏幕、加减音量等操作； 8.智能讲台应具备≥2个USB接口，支持识别U盘、鼠标、键盘等设备，应具备≥1路220V国标五插电源接口，支持对外供电； 9.智能讲台应具备Type-C、HDMI IN、HDMI OUT、AUDIO OUT、RJ45、RS232等接口； 10.智能讲台应具备可锁收纳机柜，容量≥10U。 | 1 | 台
744 | 四层 | 英语听说兼心理教室 | 多媒体 | 视频展台 | 1.应采用壁挂式安装，无锐角无利边设计，托板应采用单板结构，平整无接缝，托板及挂墙部分应具有金属加强，展开后托板尺寸应≥A4面积，托板可承重应≥3kg，托板可收起，应采用磁吸吸附式结构； 2.应采用一体式非活动悬臂设计，打开托板一个动作即可启动展台，实现画面拍摄和数据传输； 3.应支持视频矫正功能，拍摄输出实时画面无梯形畸变，展台主体区画面为标准矩形效果； 4.应采用USB接口与设备进行连接，单根USB线应实现供电、高清数据传输；展台背面应支持数据线缠绕设计，可防止数据线松动脱落，并支持左右下三个方向出线； 5.摄像头应可拍摄≥1600万像素数的照片，支持自动对焦，可拍摄A4画幅，显示视频输出像素应≥3840×2160； 6.应支持实时降噪功能，可手动开启或关闭降噪功能； 7.应支持通过点击屏幕画面任意位置，即可改变对焦位置，可对立体物体的局部进行对焦； 8.展台按键应采用触摸按键，可实现灯光调节、拍照截图、画面缩小、画面放大功能，同时也应支持在展台软件上进行同样的操作； 9.应支持3档LED补光，可进行亮度补充。 | 1 | 台
745 | 四层 | 英语听说兼心理教室 | 多媒体 | 电子班牌 | 1.屏幕尺寸≥21.5英寸，屏幕比例为16：9； 2.分辨率≥1920×1080，对比度≥3000：1； 3.屏幕亮度≥250cd/m²，视角≥178°； 4.处理器≥8核1.4GHz，运行内存≥4G，存储≥64G，NPU≥3 TOPS； 5.支持≥10点电容式触摸； 6.边框支持可变灯带状态显示； 7.支持≥4麦克风，支持降噪，回音消除； 8.支持≥500万像素摄像头； 9.支持NFC刷卡； 10.支持POE供电及DC电源输入； 11.整机固定竖装结构出厂设计，左右两侧机身严禁集成任何摄像头和刷卡模组； 12.整机横向宽度（设备左右最大外轮廓尺寸）≤300mm，满足现场墙体安装预留空间限制。 | 1 | 台
746 | 四层 | 英语听说兼心理教室 | 多媒体 | 单面数字子钟 | 1.要求采用液晶屏幕，屏幕分辨率≥2560*800； 2.支持 POE 供电，通过以太网线缆即可实现供电与数据传输，简化布线；同时具备以太网有线通讯功能，保障数据稳定传输； 3.支持 NTP 协议自动校准日期和时间，可精准同步标准时间，还支持时区配置，满足不同地区时间显示需求； 4.支持多个时钟显示模板，支持个性化时钟显示，可根据不同场景和用户喜好定制独特的时钟样式； 5.支持手动或定时息屏和亮屏，可进行图文信息发布，用于展示通知、公告等内容 6.支持在线升级功能，可直接联网升级新版软件，及时更新功能、修复漏洞，提升设备性能。 | 1 | 套
747 | 四层 | 英语听说兼心理教室 | 多媒体 | 巡课主机（含控制、互动、处理系统） | 1.处理器采用≥4核架构； 2.主机应采用一体化设计，应能独立完成视频采集、音频采集、音频编码、视频编码、音频处理、视频处理、直播、录制、互动、导播、远程运维参数设置功能，主机存储容量不低于1TB； 3.应支持标准USB音视频信号输出，应支持图像和声音同步输出，最大支持4K图像输出，输出音频应支持通过主机控制软件实现混音，兼容主流视频会议软件； 4.应内置音频接收模块；无需外接无线音频接收模块，即可完成无线音频采集，应支持同时≥2个无线麦克风接入； ▲5.应支持断电音频直通，在主机非通电状态下，从主机模拟音频通道输入的音频应能从主机输出通道输出，且≥2个音频输入通道支持该功能； 6.应具备的接口：≥2个HDMI高清采集接口，≥4个RJ45接口，≥4个USB类型接口； 7.应支持≥2个线路信号立体声输入、≥2个线路立体声音频输出、≥1个阵列麦克风输入接口，在不接入音频处理器的情况下，应能通过网线完成阵列麦克风接入主机，通过网线应实现麦克风的供电、音频信号传输、音频参数设置，支持数字音频传输； 8.应支持开机后自动实现与无线音频设备连接，应支持自动对频，应能通过主机屏幕查看对频是否成功； 9.应支持H.264/H.265编码/解码； 10.主机应采用≥13英寸触控电容屏，表面硬度≥7H，屏幕分辨率≥1920×1080； 11.主机噪声应≤20dB。 | 1 | 台
748 | 四层 | 英语听说兼心理教室 | 多媒体 | 巡课教师摄像机 | 1.应采用全景与特写双镜头设计，全景镜头水平视场角≥60°，特写镜头水平视场角≥20°； 2.摄像机应采用一体化集成设计，支持4K超高清（3840×2160），并兼容1920×1080和1280×720分辨率； 3.应内置图像识别跟踪算法，搭配内置云台，在保证清晰度的同时减少对课堂的干扰； 4.应采用低畸变设计，全景畸变≤±1%，特写畸变≤±1%，减少畸变校正造成的图像质量损失； 5.应具备RJ45接口≥1路、Type-C接口≥1路、Line in接口≥1路； 6.应支持POE有线网络供电，仅需1路网线即可实现供电及信号传输，并可同时输出特写和全景等多路画面； 7.传感器尺寸CMOS应≥1/2.8英寸； 8.全景图像传感器有效像素应≥400万，特写图像传感器有效像素应≥800万； 9.摄像机最低照度应≤0.5 Lux@（F2.0，AGC ON）或更优； 10.应支持自动白平衡； 11.应支持2D&3D数字降噪，信噪比≥55dB； 12.应支持H.264、H.265、MJPEG视频编码格式； 13.主码流分辨率应支持3840×2160、1920×1080、1280×720、1024×576等主流规格； 14.应支持标准USB音视频信号输出，应同时支持UVC和UAC协议，应支持通过USB接口实现图像和声音同步输出，最大支持4K@30fps输出，兼容主流视频会议软件； 15.摄像机应支持DC12V和PoE供电，并与学校现有监控系统数据联通。 | 1 | 台
749 | 四层 | 英语听说兼心理教室 | 多媒体 | 巡课学生摄像机 | 1.应采用全景与特写双镜头设计，全景镜头水平视场角≥110°，特写镜头水平视场角≥40°； 2.摄像机应采用一体化集成设计，支持4K超高清（3840×2160），并兼容1920×1080和1280×720分辨率； 3.应内置图像识别跟踪算法，搭配内置云台，在保证清晰度的同时减少对课堂的干扰； 4.应采用低畸变设计，全景畸变≤±1%，特写畸变≤±1%，减少畸变校正造成的图像质量损失； 5.应具备RJ45接口≥1路、Type-C接口≥1路、Line in接口≥1路； 6.应支持POE有线网络供电，仅需1路网线即可实现供电及信号传输，并可同时输出特写和全景等多路画面； 7.传感器尺寸CMOS应≥1/2.8英寸； 8.全景图像传感器有效像素应≥400万，特写图像传感器有效像素应≥800万； 9.最低照度应≤0.5 Lux@（F2.0，AGC ON）或更优； 10.应支持自动白平衡； 11.应支持2D&3D数字降噪，信噪比≥55dB； 12.应支持H.264、H.265、MJPEG视频编码格式； 13.主码流分辨率应支持3840×2160、1920×1080、1280×720、1024×576等主流规格； 14.应支持≥6种网络流传输协议； 14.应支持标准USB音视频信号输出，应同时支持UVC和UAC协议，应支持通过USB接口实现图像和声音同步输出，最大支持4K@30fps输出，兼容主流视频会议软件； 15.摄像机应支持DC12V和PoE供电，并与学校现有监控系统数据联通； | 1 | 台
750 | 四层 | 英语听说兼心理教室 | 多媒体 | 巡课全向麦克风 | 1.应内置≥8个传感器单元； 2.应支持≥2个数字音频接口，支持数字音频传输，每个接口应具备输入和输出能力，支持盲插； 3.应支持状态指示灯，可通过指示灯颜色或状态区分正常工作与无法拾音状态； 4.频率响应范围应不低于50Hz~16KHz； 5.拾音半径应≥8m； 6.信噪比应≥68dB； 7.声压级应≥130dBSPL（10%THD@1kHz）； 8.应无需额外适配器供电，应能通过网线实现麦克风供电、音频信号传输及参数调整； 9.应支持降噪、回声抵消、混响抑制、自动增益控制、多麦融合等多种音频算法； | 1 | 套
751 | 四层 | 英语听说兼心理教室 | 多媒体 | 教师智能终端 | 1.屏幕尺寸：≥11.5英寸； 2.内存：≥8GB； 3.存储：≥256GB； 4.分辨率：≥2456×1600； 5.网络：支持WiFi。 | 1 | 台
752 | 四层 | 英语听说兼心理教室 | 多媒体 | 学生智能终端 | 1.屏幕尺寸：≥10.1英寸； 2.内存：≥6GB； 3.存储：≥128GB； 4.分辨率：≥2200×1440； 5.网络：支持WiFi。 | 36 | 台/学生
753 | 四层 | 英语听说兼心理教室 | 多媒体 | 移动充电车 | 1.充电工位：根据实际需求配置； 2.主要材质：冷轧钢SPCC+阻燃ABS或同等安全环保材质。 | 1 | 台/班级
754 | 五层 | 公共安全教育体验教室 | 多媒体 | 模拟报警训练一体机 | 1. 由2台可折叠可展开的21寸报警触控互动终端（折叠后设备尺寸：550*730*1760mm）组成，均配置话筒和实体数字键盘，可2名学生同时互联互通进行模拟报警情景对训，也可单独独立进行各自的模拟报警训练； 2. 本组合设备包括2套触控显示屏及主控制机、2套话机与键盘、2个内置直接读取电子学生证的读卡模块（嵌入在外壳内部，非外露、非外接读卡模块/读卡器）、内置模拟报警训练系统； 3. 模拟报警训练系统： 3.1 有多种模式，包括单人训练模式、双人情景对训模式等，双人情景对训模式中，一套设备为报警端（扮演报警学生），另一套设备为接警端（扮演接警人员）； 3.2 单人训练模式采用语音识别技术，设备可自动判断学生的报警内容是否正确，具有110/119/120主题场景和不同难易度关卡； 3.3 双人情景对训模式采用互联互通技术，在同一110/119/120场景中，一名学生扮演报警学生，另一名学生扮演接警员，双方根据各自屏幕的报警与接警提示完成模拟报警训练，双方能够在各自听筒中相互听到对方说的报警与接警内容，报警完成时能够直接给报警学生的训练进行评价； | 1 | 套
755 | 五层 | 公共安全教育体验教室 | 多媒体 | 逃生绳结训练教具 | 1. 含可移动式绳结台、逃生绳、27寸电容触控一体机、内置绳结学习训练系统、1080p摄像设备； 2. 可移动式绳结台：120*122*45cm/12cm（宽*高*展开厚度/收折厚度），4个轮子方便移动，可快速收折，方便收纳；内置储物空间，可放置逃生绳；台面丝网印刷各种逃生绳结的打法；木质烤漆工艺，美观耐用； 3. 逃生绳：4根长度1.5米逃生绳； 4. 绳结学习训练系统： 4.1 内置绳结真人打法演示和绳结动画打法演示两种版本，每种版本不少于10种常见的绳结打法，且动画打法演示版本具有慢放功能； 4.2学生完成绳结训练后可实时通过摄像设备上传绳结训练结果至安全体验管理平台，老师可实时在安全体验管理平台上对学生的上传结果进行点评； | 1 | 套
756 | 五层 | 公共安全教育体验教室 | 多媒体 | 安全体验互动一体机 | 1. 一体化设备，含21.5寸触控显示及控制主机、定制外壳、内置直接读取电子学生证的读卡模块（嵌入在外壳内部，非外露、非外接读卡模块/读卡器）、内置安全隐患排查训练系统； 2. 安全隐患排查训练系统内置不少于3个主题和场景内容，使学生掌握各种常见的安全隐患知识； 3. 可增强视频性能，与体验互动系统配套使用； | 1 | 套
757 | 五层 | 公共安全教育体验教室 | 多媒体 | 安全知识问答系统 | 1. 可直接在安全体验互动一体机上进行体验互动； 3. 提供不少于2个学段的安全知识问答题目，每轮知识问答题目随机出现不少于15道题目，题目由文字题和图片题的组成； 4. 问答题应包括教材内相关的消防安全、交通安全、紧急救护等方面的知识内容； 5. 支持老师从安全体验管理平台上导入、编辑安全知识问答题的内容； | 1 | 套
758 | 五层 | 公共安全教育体验教室 | 多媒体 | 安全标识学习系统 | 1. 可直接在安全体验互动一体机上进行体验互动； 2. 提供不少于2个标志、标识主题； 3. 标志、标识应涵盖各种常见安全标识标志； 4. 采用闯关（过关）的形式进行标志、标识学习，增加学生的学习兴趣； | 1 | 套
759 | 五层 | 公共安全教育体验教室 | 多媒体 | 安全体验管理系统 | 1. 由安全体验管理设备、安全体验管理系统软件、安全教育分析评估系统软件组成； 2. 安全体验管理设备： 2.1 一体化设计，含触控屏及主机、定制外壳，挂壁式，内置直接读取电子学生证的读卡模块（嵌入在外壳内部，非外露、非外接读卡模块/读卡器）； 2.2 可实时显示安全体验教室的使用情况，包括教室人流信息、场馆记录等； 3. 安全体验管理平台： 3.1 可实时查询场馆人流信息、场馆的记录信息等； 3.2 可实时查询学生的体验训练信息；可查询的设备为该校主要配置设备；可查询的信息内容包括学生的训练时间、模式、难度、过关情况等； ▲3.3 在学生完成教室的体验训练后可实时打印每名学生的安全教育评估分析报告，评估报告的内容包括：学生姓名、电子学生证号、进入体验教室的次数，体验设备的名称、体验设备的时间、知识内容掌握情况等； ▲3.4 可通过安全体验管理平台浏览各种设备的使用视频，学习各种设备的使用方法，并可直接通过安全体验管理平台进行各种设备的远程维保； | 1 | 套
760 | 五层 | 公共安全教育体验教室 | 多媒体 | 86寸一体机 | 1.整机应采用边框背板一体化冲压成型设计，屏幕尺寸应≥86英寸，显示比例16:9，分辨率应≥3840×2160，支持防眩光功能； 2.整机应采用红外触控，应≥40点触控，触控延迟≤26ms，触摸响应时间应≤5ms，触摸最小识别物应≤3mm； 3.整机上边框应内置非独立式摄像头，可拍摄≥1600万像素照片，视场角应≥135°； 4.整机内置系统，内存应≥2GB，存储空间应≥32GB，支持蓝牙和双WiFi；嵌入式系统可独立于ops模块运行，用做备份系统。 5.整机应内置AI功能，支持通过语音与86寸一体机进行对话交互，并可根据对话内容生成图像； 6.整机应支持视力检测功能，可通过手势识别进行视力测试，测试完成后生成视力检测结果； 7.整机应支持一键投屏功能，可通过超声波等方式实现免投屏码、免同局域网投屏； 8.整机应支持（无任何外部设备的情况下）实时录制朗读内容，识别声纹并同步登录，获取个人教学课件列表；在内置操作系统下应支持与手机之间的无线文件传输。 | 1 | 台
761 | 五层 | 公共安全教育体验教室 | 多媒体 | OPS主机 | 1.处理器性能不低于14核心20线程； 2.内存不低于16GB； 3.存储不低于256GB。 | 1 | 台
762 | 五层 | 公共安全教育体验教室 | 多媒体 | 宣传版画 | 通过图文展板和实物等，展示各类安全教育的基本知识及相关器材设备； | 1 | 套
763 | 五层 | 公共安全教育体验教室 | 多媒体 | 安全知识互动教具 | 通过游戏竞赛形式，让学生了解各种必备安全知识，支持多名学生同时参加； | 1 | 套
764 | 五层 | 公共安全教育体验教室 | 多媒体 | 学生教学组合教具 | 1. 包含20个一体化设计多功能组合教具（木质框架），可堆叠且堆叠后不易倒塌，尺寸为360*360*360mm和280*280*280mm、安全标识标志贴、4个感应器（红外感应器，感应学生逃生时的身体高度，感应器高度为1米左右）； 2. 20个一体化设计多功能组合教具可直接作为学生凳使用； 3. 配合安全标识标志贴使用，20个多功能组合教具可作为标识认知教具使用，学生可开展消防、交通等常见标识的学习活动； 4. 将3个360mm组合教具进行堆叠后，感应器可直接吸附在凳子表面，直接作为简易烟道逃生高度判定教具，学生可开展模拟逃生通道训练，教具上的感应器自动判定学生的逃生动作高度是否正确； | 1 | 套
765 | 五层 | 公共安全教育体验教室 | 多媒体 | 心肺复苏模拟系统 | 1. 全身型心肺复苏电子模型，彩屏，含遥控器； 2. 执行标准：心血管急救（ECC）指南标准； 3. 功能特点： 3.1 采用8英寸彩屏显示 ：CPR操作动画显示，柱状曲线显示； 3.2 模拟人解剖特征明显，手感真实，肤色统一，形态逼真，外形美观。 3.3 模拟生命体征：急救成功后瞳孔从散大自动变为缩小，颈动脉恢复跳动； 3.4 可进行人工呼吸和心外按压。可进行标准气道开放，气道指示灯变亮。 3.5 三种操作方式：可进行心肺复苏训练、模式考核和实战考核。 3.6 电子监测：电子指示灯显示监测气道开放和按压部位。人工呼吸和胸外按压的正确次数计数和错误次数计数。 3.7 语音提示：训练和考核中全程中文语音提示，可开启和关闭语音，调节音量。 3.8 文字提示：训练和考核中全程中文文字提示。 3.9 吹气报警显示：通过黄、绿、红三种颜色显示吹气量大小；中文语音提示；液晶计数显示；吹入的潮气量过快或超大， 指示灯报警显示； 3.10 按压报警显示：通过黄、绿、红三种颜色显示吹气量大小；中文语音提示；液晶计数显示； 3.11可自行设定操作时间，以秒为单位。 3.12 间断操作失败功能：按照2020年心肺复苏操作标准，连续8秒不操作显示急救失败； 3.13 操作频率：100-120次/分。 | 1 | 套
766 | 五层 | 公共安全教育体验教室 | 多媒体 | 模拟灭火体验设备 | 1. 含4 个模拟灭火器（定制铝合金外壳）、灭火器展示存放柜（铝型材包边，冷轧钢结构、镀锌批腻子烤漆喷漆）、模拟灭火训练系统、配置内置直接读取上海市电子学生证的读卡模块专 用附件，配合教室中已有的交互式多媒体设备使用； 2. 模拟灭火训练系统：内置不少于3 种主题场景（场景采用3D 渲染，至少包括厨房、客厅、卧室场景），交互式多媒体设备显示主题场景，学生通过使用模拟灭火器对准屏幕场景进行模拟灭火，掌握正确使用灭火器的方法； | 1 | 套
767 | 五层 | 公共安全教育体验教室 | 多媒体 | 路口交通安全通行训练系统 | 1.通过模拟路口交通场景，帮助学生了解和提升路口通行的安全意识和交通法规，含红绿灯、斑马线、交互式显示终端； 2. 交互式显示终端模拟路口场景，虚拟场景中的红绿灯与配套真实红绿灯实时同步； | 1 | 套
768 | / | / | 科学劳技器材 | 积木 | 木质，红、黄、蓝色各一，5cm×5cm×5cm | 36 | 套
769 | / | / | 科学劳技器材 | 三角尺 | 塑料，30°、60°直角三角尺和等腰直角三角尺各一 | 12 | 套
770 | / | / | 科学劳技器材 | 塑料块 | 5cm×5cm×5cm | 12 | 个
771 | / | / | 科学劳技器材 | 打孔器 | 不锈钢管、钢管或黄铜管制，刀口式，每组于7支，外径分别为3mm、5mm、7mm、9mm、11mm、13mm，并配一支带柄金属通扦 | 2 | 套
772 | / | / | 科学劳技器材 | 橡皮锤（打诊锤） | 测膝跳反射 | 48 | 把
773 | / | / | 科学劳技器材 | 沙盘 | 塑料，400mm×600mm，配干沙、喷水壶、小铲子、模具，用于地形、地貌实验 | 2 | 套
774 | / | / | 科学劳技器材 | 方形水槽 | 透明塑料，500mm×300mm×300mm | 12 | 个
775 | / | / | 科学劳技器材 | 鸟的羽毛标本 | 正羽和绒羽 | 24 | 套
776 | / | / | 科学劳技器材 | 昆虫标本 | 含蝉、独角仙、蝴蝶等 | 12 | 套
777 | / | / | 科学劳技器材 | 植物的根标本 | 含菠菜、大蒜、车前草、蒲公英等 | 12 | 套
778 | / | / | 科学劳技器材 | 植物的茎标本 | 含月季、薄荷、绿萝等 | 12 | 套
779 | / | / | 科学劳技器材 | 植物的叶标本 | 含悬铃木、红叶李、麦冬、樟、铜钱草等 | 12 | 套
780 | / | / | 科学劳技器材 | 电吹风机 | 1000W | 2 | 个
781 | / | / | 科学劳技器材 | 金属块 | 铜、铁、铝各一，10mm×10mm×10mm | 12 | 套
782 | / | / | 科学劳技器材 | 多功能粉碎机 | 电动 | 1 | 台
783 | / | / | 科学劳技器材 | 牙齿模型 | 8cm×6cm,可水洗，用于刷牙教学 | 12 | 套
784 | / | / | 科学劳技器材 | 橡胶手套 | 橡胶 | 48 | 副
785 | / | / | 科学劳技器材 | 收纳工具套件 | pp环保材质，26cm×21cm×16cm三层桌面书架；15cm×12cm×9cm杂物收纳盒、10cm高笔筒等 | 48 | 套
786 | / | / | 科学劳技器材 | 厨房剪刀 | 食品级PP材质+不锈钢材质 | 48 | 把
787 | / | / | 科学劳技器材 | 电冰箱 | 对开门多功能 | 1 | 台
788 | / | / | 科学劳技器材 | 造纸实验套件 | 滤布：100mm-2100mm，吸水性好，1块；滤板：30cm×20cm，1块；滤盒：30cm×20cm，1个；压板：30cm×20cm，1块。 | 48 | 套
789 | / | / | 科学劳技器材 | 造纸实验套件配纸 | A4纸（胶板纸）、废报纸（新闻纸） | 48 | 套
790 | / | / | 科学劳技器材 | 不锈钢方盆 | 食品接触用不锈钢盆，高8.5cm外径20cm | 12 | 个
791 | / | / | 科学劳技器材 | 不锈钢蒸架 | φ19.8cm | 12 | 个
792 | / | / | 科学劳技器材 | 喷水壶 | 塑料，500mL | 1 | 个
793 | / | / | 科学劳技器材 | 数码显微镜（教师用） | 1、光学系统：ICCF 无限远色差校正光学系统。 2、目镜：WF10X/20mm 大视场、高眼点、视度可调广角目镜,WF16X 可调目镜。 3、物镜：无限远平场消色差物镜，4X/0.10，W.D.15.5mm；10X/0.25,W.D.7.0mm；40X/0.65（弹簧），W.D.0.71mm；100X/1.25（弹簧/油）,W.D.0.14mm。 4、镜筒：铰链式双目，30°倾斜，瞳距调节范围55-75mm。 5、转换器：四孔同心球轴转换器，定位准确。所有物镜均保证齐焦。 6、粗微调:粗微调同轴调焦，有限位打滑装置，并有内置防滑动离合器，可延长因机械损耗的整机使用寿 命；调焦范围：粗调范围 22mm，微调范围 2mm/转。0.002mm/格 7、双光源照明：3WLED 光源，亮度可调；稳定性 10 万小时，光衰为初始的 50%。灯的响应时间为纳秒级，光照明亮，色度均匀，色温接近自然光。筒状触点式光源结构，LED 3W 与卤素灯 6V/30W 双光源可任意智能互换（无需切换开关或更换电路板），亮度连续可调，在任何亮度下无屏闪，可满足不同色温的标本观察需要。 8、聚光镜：NA1.25 阿贝聚光镜，带可变光栏，带插板式的相衬、暗场附件接口；燕尾导槽燕尾配合间隙不大于 0.04mm；齿轮齿条垂直升降。 9、载物台：钢丝传动、无齿条凸出复合式双层械移动载物台，无凸出的棱角和齿轮，避免意外误触和伤害 手指，面积尺寸 192mmX145mm，移动范围 76x50(mm)，最小读数值 0.1mm，载物台工作台面多元复合过渡金属化合物硬膜涂层,涂层维氏硬度； 10、所有光学部件采用 P/b 无铅玻璃材质； 11、高分辨率摄像系统，高清彩色芯片；1600 万像素。USB3.0 高速输出。 12、目镜观察细胞组织、病理、寄生虫等切片时，无明显水样波纹；从 4X 到 100X，镜下目标颜色还原正确无明显偏色（消色差能力）；镜下观察时，目标中心区域清晰度与边缘清晰度无明显差别（平场性）；镜下观察时，目标边缘清晰，无模糊感（对比度）； 粗调阻尼与微调阻尼有明显区别，定位精确，轻微晃动机体无明显失焦现象（精密度）。 13、包装方式：便携式铝合金箱，方便收纳显微镜及实验用品,提供实物照片证明符合技术要求。 14、目镜放大率准确度不超过±0.73%；物镜放大准确度不超过±1.54%。 15、成像清晰圆直径：4X 时成像清晰圆直径≥17.1mm；10X 时成像清晰圆直径≥17.2mm，40X 时成像清晰圆直径≥18.3mm；100X 时成像清晰圆直径≥18.5mm。 16、10X 物镜景深范围内像面的偏摆≤0.04mm； 17、左右两系统放大率差≤0.35%，双目系统左右两像面光谱色一致，明暗差≤6.7%；双目系统左右系统像面方位差≤20；双目系统左右视场中心偏差:上下≤0.07mm、左右内侧≤0.06mm. 18、转换器定位稳定性≤0.012mm。微调机构空回≤0.006mm。 19、聚光镜上升到最高位置，顶端低于载物台表面的距离在 0.03－0.2（mm）之间。 20、载物台受 5N 水平方向作用力最大位移≤0.020mm；不重复性≤0.004mm。 21、显微镜底座带智能显示器，智能显示器可以对光的亮度、上下光源、电池电量、是否充电、物镜倍率、LED 灯色温进行显示。 22、用机械使标本在 5mm*5mm 范围内移动时的离焦量≤0.008m 23、带有光源的仪器操作部位温度与室温之差不超过9.5 度。 24、摄影、摄像视场清晰范围不小于 82.8%。 25、接口传输信号稳定，安装完成后再 2 秒内可看到清洗的图像；可实时传输镜下图像；可以俯仰调节角度；接口处有明显的标识。 | 1 | 台
794 | / | / | 科学劳技器材 | 显微镜（学生用） | 连续变倍22X-105X目镜：WF15X上照明：LED1W下照明：LED1W | 15 | 台
795 | / | / | 科学劳技器材 | 旋片式真空泵 | 直联式,RD-1型 | 1 | 台
796 | / | / | 科学劳技器材 | 台灯 | 60W，白炽灯泡，可调光 | 1 | 台
797 | / | / | 科学劳技器材 | 钻孔器 | φ1mm～13mm，附钻头 | 1 | 台
798 | / | / | 科学劳技器材 | 充磁器 | 充磁、退磁两用 | 1 | 台
799 | / | / | 科学劳技器材 | 材料盘 | 300mm×250mm×30mm，塑料 | 40 | 个
800 | / | / | 科学劳技器材 | 橡胶垫 | 400mm×300mm×3mm | 40 | 块
801 | / | / | 科学劳技器材 | 方座支架 | 1.5公斤不锈钢浇铸件，含组合支架、十字夹、金属杆等 | 20 | 套
802 | / | / | 科学劳技器材 | 多功能实验支架 | 含组合支架、十字夹、金属杆等 | 1 | 套
803 | / | / | 科学劳技器材 | 三脚架 | 不锈钢、ф80mm | 10 | 个
804 | / | / | 科学劳技器材 | 试管架 | 8孔双排,塑制 | 10 | 个
805 | / | / | 科学劳技器材 | 小学教学电源 | 交流电压：2V～12V，每2V一档，共6档，5A；直流稳压：1.5V～12V，分为1.5V、3V、4.5V、6V、9V、12V共6档，2A，电流达到40A、8s后自动断开 | 1 | 台
806 | / | / | 科学劳技器材 | 卷尺 | 纤维，1500mm | 10 | 把
807 | / | / | 科学劳技器材 | 轮式测距仪 | 轮周长1m，带计数器 | 1 | 台
808 | / | / | 科学劳技器材 | 秒表(电子停表) | 0.01s，电子,金属壳 | 12 | 个
809 | / | / | 科学劳技器材 | 秒表 | 机械，0.1S带暂停 | 1 | 个
810 | / | / | 科学劳技器材 | 沙漏 | 30分钟 | 1 | 个
811 | / | / | 科学劳技器材 | 日晷 | 水平式，φ500mm | 1 | 个
812 | / | / | 科学劳技器材 | 温度计 | 红液，0℃～100℃ | 20 | 支
813 | / | / | 科学劳技器材 | 温度计 | 红液，0℃～200℃ | 1 | 支
814 | / | / | 科学劳技器材 | 灵敏电流计 | 2.5级,±300μA | 10 | 个
815 | / | / | 科学劳技器材 | 圆筒测力计 | 10N，单位标N和g，外壳透明 | 20 | 个
816 | / | / | 科学劳技器材 | 演示测力计 | 1N，2N | 2 | 套
817 | / | / | 科学劳技器材 | 金属钩码 | 50g×4，200g×2 | 10 | 盒
818 | / | / | 科学劳技器材 | 气象观测套件 | 含风速仪、风向标、湿度计、最高最低温度计、支架 | 1 | 套
819 | / | / | 科学劳技器材 | 潜水艇浮沉实验器 | 用于物体沉浮条件的应用 | 10 | 套
820 | / | / | 科学劳技器材 | 液体对器壁压强演示器 | 比较不同深度处水的压强 | 10 | 个
821 | / | / | 科学劳技器材 | 马德堡半球 | 两个附有拉手的塑料半球、密封圈、三通单向阀、50毫升注射器、透明塑料管、保护链组成半球内径98毫米，吸合后承受拉力100N-500N | 1 | 个
822 | / | / | 科学劳技器材 | 机翼升力演示器 | 含风扇及各种形状机翼模型，演示不同形状的机翼在空气中所受阻力 | 1 | 套
823 | / | / | 科学劳技器材 | 呼吸运动模拟器（膈肌运动模拟器） | 含玻璃钟罩、带有Y型管的橡胶塞、气球、橡皮膜组成模拟呼吸运动，演示大气压作用与呼吸机理 | 1 | 套
824 | / | / | 科学劳技器材 | 肺活量计 | 浮筒式，附一次性吹嘴和皮管,测量人肺活量 | 1 | 套
825 | / | / | 科学劳技器材 | 力与机械实验箱 | 方座支架,简易天平,条形盒测力计（2.5N，5N）（2套）,砝码（1g~100g)，钩码（50g×10个），螺旋弹簧,滑轮,滑轮组，轮轴，斜面小车（含斜面板、小车、滑块等）,摆的装置，不倒翁，小帆船，水流反冲实验器，空气的反冲,反冲火箭，吸盘，两用气筒，小钢珠等 | 10 | 套
826 | / | / | 科学劳技器材 | 机械传动机构实验箱(机械传动结构套件) | 组装齿轮、轮轴、涡杆、变速箱、链条、皮带等机械传动装置 | 1 | 套
827 | / | / | 科学劳技器材 | 自行车拼装模型 | 可以拆装，带链条传动装置 | 10 | 套
828 | / | / | 科学劳技器材 | 桥梁结构套件 | 含桥架底座，桥墩，桥面，线索等，含6种类型桥梁 | 10 | 套
829 | / | / | 科学劳技器材 | 形状与结构套件 | 由杆和连接头组成 | 10 | 套
830 | / | / | 科学劳技器材 | 引桥套件 | 相同高度、不同坡度、不同长度 | 10 | 套
831 | / | / | 科学劳技器材 | 房屋建筑结构套件 | 砖、墙、门、窗、瓦，塑料制品用于搭建房屋模型 | 10 | 套
832 | / | / | 科学劳技器材 | 不倒翁（组装不倒翁材料） | 可拆装，φ8cm，研究重心和稳度的关系 | 20 | 件
833 | / | / | 科学劳技器材 | 物体重心实验器 | 用于找物体的重心 | 10 | 套
834 | / | / | 科学劳技器材 | 反冲力实验器 | 双向空气反冲，含直径150mm，高度170mm的底座，小电扇，长度165mm的旋转体，两节五号电池供电 | 10 | 套
835 | / | / | 科学劳技器材 | 小车实验套件 | 小车、重物、圆铅笔、橡筋、标尺 | 10 | 套
836 | / | / | 科学劳技器材 | 摩擦力实验板 | 含实木、橡胶、塑料、砂皮板 | 10 | 套
837 | / | / | 科学劳技器材 | 风力发电机组件 | 含长、短两种叶片，可调节叶片角度，有发电装置 | 10 | 套
838 | / | / | 科学劳技器材 | 声学实验箱 | 听诊器，多用途声学盒（2个），耳膜振动仪，噪声减少实验盒，彩色钢片琴（8键），音叉（256Hz，512Hz)，橡筋琴，小闹钟，听诊器，沙球，铜拨，铜锣，排箫，哨子（2个），碰铃，响板，双响筒，三角铁，塑料小锤，橡皮筋等 | 10 | 套
839 | / | / | 科学劳技器材 | 竖笛 | 6孔F调 | 10 | 支
840 | / | / | 科学劳技器材 | 抽气盘(钟罩) | 附电铃，ф180mm×250m | 1 | 套
841 | / | / | 科学劳技器材 | 固体体胀演示器 | 手持式，铜球，φ26mm | 10 | 套
842 | / | / | 科学劳技器材 | 金属线膨胀演示器 | 电热，比较不同金属的线膨胀 | 1 | 套
843 | / | / | 科学劳技器材 | 铁棒热传导实验器 | 直铁棒、弯曲铁棒、金属支架、导热块 | 15 | 套
844 | / | / | 科学劳技器材 | 热传导实验器 | 铜、铝、锌、黄铜、铁比较不同金属的热传导快慢 | 1 | 套
845 | / | / | 科学劳技器材 | 铁罐与带散热翅铁罐套件 | 用于固体的散热试验 | 1 | 套
846 | / | / | 科学劳技器材 | 吸盘 | φ60mm | 40 | 对
847 | / | / | 科学劳技器材 | 风的形成实验器 | 演示风的形成 | 1 | 套
848 | / | / | 科学劳技器材 | 静电实验箱（静电实验盒） | 含电子起电机及附件箱，演示火花放电、避雷针、静电复印、静电除尘、静电植绒、验电羽、电子风轮等实验 | 1 | 箱
849 | / | / | 科学劳技器材 | 电源开关示教板 | 强磁模块、一套多用、任意组合、利于探究、演示便捷(共43个模块)功能：1、磁控:利用干簧管的磁控作用控制多种负载工作2、声控:由驻极话筒、音乐IC及放大电路组成声控电路，对击掌声极为敏感3、光控:以光敏管作为传感元件用光线控制负载工作4、温控:利用热敏电阻的热敏特性控制三种负载工作 | 1 | 套
850 | / | / | 科学劳技器材 | 电学实验箱 | 电路板，小灯座（2个）、1号电池盒（2个），5号电池盒（2个）、单刀单掷开关（2个）、单刀双掷开关（1个），小灯座（2个），导线、小电珠（2.5V）用于电路的组成和连接 | 10 | 箱
851 | / | / | 科学劳技器材 | 电路综合演示实验箱 | 强磁模块、一套多用、任意组合、利于探究、演示便捷（共32个模块）功能：电路的组成、导体的串联、导体的并联、模拟交通信号灯的连接、太阳能电池的应用、电能转化为其他形式的能、二极管的单向导电性、铅笔芯的变阻作用、导体的电阻与其长度的关系等等 | 1 | 套
852 | / | / | 科学劳技器材 | 演示电铃 | 直流6V，演示电磁铁的应用 | 1 | 件
853 | / | / | 科学劳技器材 | 磁学实验箱 | 磁力线实验板，指南针（2个），彩色磁环（6个），圆柱型磁铁（100mm)（1对），条形磁铁（75mm）（1对），蹄形磁铁（81mm）（1对），磁针（翼形）（1对），磁铁小车(1对)，手摇发电机（1台）,电磁铁实验套件（1套），磁环支架，材料盒等 | 10 | 箱
854 | / | / | 科学劳技器材 | 手摇交直流发电机 | 输出功率2W，演示交直流发电机的基本构造与工作原理 | 1 | 台
855 | / | / | 科学劳技器材 | 电流无线传输演示器 | 演示无线传输电现象 | 1 | 套
856 | / | / | 科学劳技器材 | 水果电池实验套件（学生用） | 含铜片、锌片、鳄鱼夹、发光二极管等 | 10 | 套
857 | / | / | 科学劳技器材 | 电动小车套件 | 探索包：小车包含小车底板、无线控制板、电机、车轮、万向轮及各种拓展输入输出电子模块（开关按钮、RGBLED灯、近距离传感器、温度传感器、蜂鸣器、倾斜传感器、光传感器、压力传感器、滑动变阻器）、USB充电线组等 | 1 | 套
858 | / | / | 科学劳技器材 | 电动小车套件 | 基础包：小车包含小车底板、无线控制板、电机、车轮、万向轮及各种拓展输入输出电子模块（开关按钮、RGBLED灯、倾斜传感器、光传感器、滑动变阻器）、USB充电线组等，不含数采终端 | 1 | 套
859 | / | / | 科学劳技器材 | 智能AI机器人 | 1.具有人脸识别和特定图案识别等感知功能；2.能够独立地为参赛者添加图案，能够感知符合一定规则的任何图案；3.有图形化编程，并转换为Python和JavaScript脚本语言；4.机器人具备全彩IPS屏，可供参赛队员设计并显示任意色彩图案；5.可实现第一视角实时操控；6.有实时的视频传输、文字转换等功能.二、产品参数:速度：慢速0.03m/s中速0.4m/s高速0.6m/s；电池容量：2500mAh；充电时间：约3h；运行时间：约3h-5h；摄像头参数：130万像素；视频质量：24fps720P；屏幕：2.0寸IPS屏240*320；CPU：ARMA7；存储：4GBeMMC；内存：512MBDDR3；适配器：12V2A；传感器：陀螺仪、红外；材质：ABS；支持编程语言：图形化编程：Blockly；文本编程：Python | 1 | 套
860 | / | / | 科学劳技器材 | 开源硬件（一） | 1.智能互联套件；图形化编程软件进行教学;2.磁性接口和弹针连接功能模块之间的信号线,用传感器线连接传感器模块,不需要焊;3.配有生动的使用资源,资源由浅入深,学习连接电路,有多个详尽的资源；4.主控：能自动识别硬件接入COM口软件内置串口监视器：收发串口数据，查看串口传输过来的实时二进制数据 | 1 | 套
861 | / | / | 科学劳技器材 | 开源硬件（二） | 1.智能互联套件；以及图形化编程软件进行教学，含有4个基础功能模块和16个传感器、1个红外遥控器，采用磁性接口和弹针连接功能模块之间的信号线，用传感器线连接传感器模块，不需要焊接，配有生动的使用资源,资源由浅入深,学习连接电路,有多个详尽的资源；2.材质：模块外壳采用环保塑料材质，内置经过安全监测的电路板 | 1 | 套
862 | / | / | 科学劳技器材 | 清洁能源实验盒 | 风力发电机组件（长、短两种叶片），太阳能电池板（65mm×150mm,130mm×150mm两块），氢气存储罐（4个），氢能源小车（电解水和发电二合一），电解水装置，氢燃料电池，动力小车，动力风扇，LED灯座，电池盒（3V）（2个），导线，注射器（2个），硅胶导管等 | 1 | 箱
863 | / | / | 科学劳技器材 | 光学实验箱 | 光学底座,光源盒,凹面镜，凸面镜，平面镜,平凸透镜(f=80mm,2个),平凸透镜(f=50mm),平凸透镜(f=100mm),平凹透镜(f=-70mm,2个),三棱镜(24mm×60mm),玻璃砖,毛玻璃屏,光栏,成像光屏,幻灯片,小孔成像实验器,视觉暂留实验器,七色转盘,万花筒，潜望镜，手电筒（LED光源、配滤色片）、光学镜片插槽,滑动光学标尺,光学镜片底座(4),成像屏盒,蜡烛底座(2个)电池盒,蜡烛,灯泡等 | 1 | 箱
864 | / | / | 科学劳技器材 | 光具盘（小型） | 用于光的反射、光在水中的折射透镜的性质等实验 | 10 | 套
865 | / | / | 科学劳技器材 | 日食观测卡 | 95mm×95mm | 20 | 套
866 | / | / | 科学劳技器材 | 橡皮锤（打诊锤） | 测膝跳反射 | 1 | 把
867 | / | / | 科学劳技器材 | 解剖器 | 6件，普通手术剪（直尖头，140mm），手术刀柄，手术刀片，解剖镊（尖头，125mm），解剖镊（阔头，125mm）、解剖针 | 1 | 套
868 | / | / | 科学劳技器材 | 植物趋光性实验盒 | 有6个不同方向和位置的趋光孔 | 10 | 个
869 | / | / | 科学劳技器材 | 种子发芽实验装置 | 用于不同条件下种子萌发的对比实验 | 10 | 个
870 | / | / | 科学劳技器材 | 三球仪 | 演示日、地、月之间的相对运动 | 1 | 台
871 | / | / | 科学劳技器材 | 植被保持水土装置 | 研究植物对水土保持的作用 | 1 | 套
872 | / | / | 科学劳技器材 | 水的净化实验器（水实验箱） | 方形水槽、组装小水轮，潜水艇沉浮实验器，液体内部压强实验器，U型管压强计，水的净化实验器，注射器(针筒) | 10 | 套
873 | / | / | 科学劳技器材 | 造纸工具套件 | 49*39*19采用专业工程塑料，环保结实耐用，箱体无锐角含搅拌机、滤网、滚子、搅拌棒、吸水棉布、剪刀、塑料夹等 | 20 | 套
874 | / | / | 科学劳技器材 | 小型编织机 | 用于编制简易经纬织法布料 | 20 | 套
875 | / | / | 科学劳技器材 | 沙盘 | 塑料，400mm×600mm，配干沙、喷水壶、小铲子、模具，用于地形、地貌实验 | 10 | 套
876 | / | / | 科学劳技器材 | 蜡模 | 含12生肖动物模型，附蜡块 | 20 | 套
877 | / | / | 科学劳技器材 | 机械钟 | 可见机械结构 | 1 | 件
878 | / | / | 科学劳技器材 | 人体结构模型实验箱 | 含人的头部结构、大脑结构、躯干结构、妊盆骨结构、胃结构、眼球结构、骨骼结构、耳的结构、颅和头骨结构、肌肉结构、手结构模型 | 1 | 箱
879 | / | / | 科学劳技器材 | 桃花模型 | 可拆装 | 1 | 件
880 | / | / | 科学劳技器材 | 司南模型 | 铜质,展示和演示世界上最早的指南针 | 1 | 件
881 | / | / | 科学劳技器材 | 鱼标本 | 全透明树脂密封，各脏器有标号 | 1 | 件
882 | / | / | 科学劳技器材 | 鱼鳞标本 | 含鲫鱼、青鱼、鲤鱼、草鱼、黑鱼、鳊鱼等六种鱼鳞 | 1 | 件
883 | / | / | 科学劳技器材 | 鸟标本 | 4种不同鸟类的标本 | 1 | 套
884 | / | / | 科学劳技器材 | 鸟的羽毛标本 | 正羽和绒羽 | 1 | 套
885 | / | / | 科学劳技器材 | 标本实验箱 | 蜜蜂生活史标本，昆虫（六种益虫）标本，昆虫（六种害虫）标本，蛙发育顺序标本，菜粉蝶生活史标本，植物的叶标本（12种），种子标本（10种），金属及合金标本（8种）、土壤标本（6种）、岩石标本（10种）、放大镜 | 1 | 箱
886 | / | / | 科学劳技器材 | 材料标本实验箱 | 含岩石标本盒、矿物标本盒、金属及合金标本、织物标本、纸标本、形状记忆合金（弹簧、星形） | 1 | 箱
887 | / | / | 科学劳技器材 | 植物的根标本 | 8种，含葱、芹菜、菠菜、胡萝卜、水稻、红薯、玉米、大豆等,塑封 | 1 | 套
888 | / | / | 科学劳技器材 | 种子标本 | 10种，含大麦、小麦、稻谷、玉米、黄豆、蚕豆、绿豆、赤豆、花生、芝麻等 | 1 | 套
889 | / | / | 科学劳技器材 | 植物种子传播方式标本 | 动物传播、弹力传播、风力传播、水力传播,必含苍耳、槐树、蒲公英 | 1 | 套
890 | / | / | 科学劳技器材 | 非种子繁殖植物标本（孢子植物标本） | 含厥类、藻类、地衣 | 1 | 套
891 | / | / | 科学劳技器材 | 植物根尖纵切 | 玻片 | 1 | 片
892 | / | / | 科学劳技器材 | 木本双子叶植物茎横切 | 玻片 | 1 | 片
893 | / | / | 科学劳技器材 | 草本植物茎横切 | 玻片 | 1 | 片
894 | / | / | 科学劳技器材 | 蚕豆叶下表皮装片 | 示气孔 | 1 | 片
895 | / | / | 科学劳技器材 | 洋葱表皮装片 | 玻片 | 1 | 片
896 | / | / | 科学劳技器材 | 双子叶植物茎横切 | 南瓜 | 1 | 片
897 | / | / | 科学劳技器材 | 青霉装片 | 玻片 | 1 | 片
898 | / | / | 科学劳技器材 | 动物表皮细胞装片 | 玻片 | 1 | 片
899 | / | / | 科学劳技器材 | 蛙卵细胞切片 | 玻片 | 1 | 片
900 | / | / | 科学劳技器材 | 口腔上皮细胞装片（口腔粘膜） | 玻片 | 1 | 片
901 | / | / | 科学劳技器材 | 人血涂片 | 玻片 | 1 | 片
902 | / | / | 科学劳技器材 | 骨骼肌纵横切片 | 玻片 | 1 | 片
903 | / | / | 科学劳技器材 | 运动神经元装片 | 玻片 | 1 | 片
904 | / | / | 科学劳技器材 | 切片盒 | 25片 | 1 | 只
905 | / | / | 科学劳技器材 | 切片盒 | 50片 | 1 | 只
906 | / | / | 科学劳技器材 | 切片盒 | 100片 | 1 | 只
907 | / | / | 科学劳技器材 | 玻璃钟罩 | φ180mm×250mm，用于植物的光合作用，采用高白料制成，磨砂面均匀，壁厚约3mm | 1 | 个
908 | / | / | 科学劳技器材 | 试管夹 | 木制 | 25 | 个
909 | / | / | 科学劳技器材 | 陶土网 | DF-00143,L=150mm | 25 | 个
910 | / | / | 科学劳技器材 | 橡胶塞 | 5#～20# | 1 | 千克
911 | / | / | 科学劳技器材 | 乳胶管 | φ6mm、φ8mm，每种5m | 1 | 套
912 | / | / | 科学劳技器材 | 台虎钳 | 钳口宽150mm | 1 | 台
913 | / | / | 科学劳技器材 | 木工框锯（木工锯） | 300mm | 1 | 把
914 | / | / | 科学劳技器材 | 手锯架(手工锯) | 锯条长150mm，附钢丝锯、锯条各2根,两用 | 40 | 把
915 | / | / | 科学劳技器材 | C型夹 | 75mm | 40 | 个
916 | / | / | 科学劳技器材 | 喷雾器 | 压力式，500mL | 1 | 台
917 | / | / | 科学劳技器材 | 花边剪刀 | 5种花边一套 | 10 | 套
918 | / | / | 科学劳技器材 | 榨汁器 | 塑料，榨制蔬果汁 | 20 | 个
919 | / | / | 科学劳技器材 | 种植工具 | 铲子、水壶等 | 10 | 套
920 | / | / | 科学劳技器材 | 电吹风机 | 1000W | 5 | 个
921 | / | / | 科学劳技器材 | 刻刀 | 塑料 | 40 | 把
922 | / | / | 科学劳技器材 | 胡桃夹 | 金属 | 1 | 把
923 | / | / | 科学劳技器材 | 开瓶器 | 多功能金属 | 1 | 个
924 | / | / | 科学劳技器材 | 订书机 | 12号 | 1 | 个
925 | / | / | 科学劳技器材 | 动物饲养箱 | 300mm×200mm×150mm | 10 | 个
926 | / | / | 科学劳技器材 | 工具箱（教师用） | 三翻斗塑料工具箱17"×1个，可调节锯弓10"/12"×1把，12"双金属柔性锯条24齿×10根，橡塑柄推钮美工刀8节18x100MM×1把，木柄钳工锤300克×1把，钢丝钳8"×1把，尖嘴钳6"×1把，20瓦/130瓦快速升温双功率电烙铁×1个，T系列十字形螺丝批#0x75MM×1把，A系列十字形螺丝批#2x150MM×1把，A系列一字形螺丝批3.2x75MM×1把，A系列一字形螺丝批6x150MM×1把，10件套什锦锉4x160MM×1套，双色柄多用剪8"×1把，钢直尺300MM×1把，带频率测量掌上型万用表×1个，样冲×1套，A系列十字形螺丝批#1x75MM×1把，A系列一字形螺丝批5x75MM×1把，特尖头长镊子135MM×1把，钢直尺150MM×1把，墩型钣金衬铁×1个，木柄羊角锤0.5磅×1把，木锉套装8"×1套 | 1 | 个
927 | / | / | 科学劳技器材 | 天文望远镜 | 主镜口径：70mm，焦距：700mm，脚架：TP4摄影脚架 | 1 | 台
928 | / | / | 科学劳技器材 | 中国政区地图 | 全开，彩色，覆膜 | 1 | 幅
929 | / | / | 科学劳技器材 | 中国地形地图 | 全开，彩色，覆膜 | 1 | 幅
930 | / | / | 科学劳技器材 | 小学科学安全操作挂图 | 挂图（图片）铜版纸，对开，25幅，彩色图 | 1 | 套
931 | / | / | 科学劳技器材 | 小学科学生命世界教学挂图 | 挂图（图片） | 1 | 套
932 | / | / | 科学劳技器材 | 小学科学生命世界教学挂图 | 挂图（图片） | 1 | 套
933 | / | / | 科学劳技器材 | 小学科学物质世界教学挂图 | 挂图（图片）铜版纸，对开，22幅，彩色图 | 1 | 套
934 | / | / | 科学劳技器材 | 小学科学地球与宇宙教学挂图 | 挂图（图片）铜版纸，对开，24幅，彩色图 | 1 | 套
935 | / | / | 科学劳技器材 | 科学史挂图 | 挂图（图片） | 1 | 套
936 | / | / | 科学劳技器材 | 造物粒子套件 | 套件包含四种模块类型，输入、输出、功能及电源模块；·无需编程，通过三种基本逻辑模块”与”、”或”、”非”建立逻辑思维，即插即用；·可以学习相关传感器及电路知识；·多结构连接，可通过磁吸、积木、螺丝、魔术贴等方式固定也可以与木、纸等身边常见材料结合；·帮助学生锻炼逻辑思维能力，为编程学习奠定基础；创作出创意互动作品，提高创造力，培养动手能力技术参数：·套件使用糖果色区分不同类型模块；·材质：模块外壳采用玩具级别ABS材质；·连接方式：采用开源硬件标准通用的Ph2.03Pin接口，可以防反插；·无需软件编程角度传感器*1；蓝色按钮模块*2；红色按钮模块*2；黄色按钮模块*2；自锁开关*1；环境光传感器*1；水分传感器*1；火焰传感器*1；触摸传感器*1；声音传感器*1；温度传感器*1；空气湿度传感器*1；电导开关*1；运动传感器*1；红色小灯模块*2；绿色小灯模块*2；蓝色小灯模块*2；灯带模块*1；蜂鸣器模块*1；风扇模块*1；录音模块*1；方形小喇叭*1；OLED显示屏模块*1；电机模块*1；电机*1；舵机模块*1；舵机*1；“逻辑与”模块*3；“逻辑或”模块*3；“逻辑非”模块*3；分支模块*6；持续模块*2；阈值模块*2；3IO电源主板*2；1IO电源主板；M3一字十字两用螺丝刀*1；红色滑翔机正桨*1；三角扇叶白色*1；充电宝*1； MicroUSB线*2 | 18 | 套
937 | / | / | 科学劳技器材 | 造物粒子编程入门套件 | 套件使用糖果色区分不同类型模块；·材质：模块外壳采用玩具级别ABS材质；·连接方式：采用开源硬件标准通用的Ph2.03Pin接口，可以防反插；·主控板：32位芯片，板载5x5可编程LED点阵、按键、加速度计、电子罗盘、温度计、蓝牙等功能；·扩展板：含板载3.5mm耳机接口,音量调节旋钮，外接供电口（可控制电源系统）*1按钮模块*1LED小灯模块*1声音传感器*1旋钮模块*1运动传感器*1RGB灯带*1微型金属舵机*1风扇模块*1MicroUSB数据线*1硅胶导线（长）*4硅胶导线（中）*4硅胶导线（短）*4快速入门项目卡*4 | 18 | 套
938 | / | / | 科学劳技器材 | 造物粒子创造力套件 | 技术性能：·套件使用糖果色区分不同类型模块；材质：模块外壳采用玩具级别ABS材质；连接方式：采用开源硬件标准通用的Ph2.03Pin接口，可以防反插；·无需软件编程源模块：具有3通道信号输入输出·输入设备：角度传感器，蓝色按钮模块，红色按钮模块，黄色按钮模块，环境光传感器，水分传感器，火焰传感器，触摸传感器，声音传感器，温度传感器，运动传感器；·输出设备：红色小灯模块，绿色小灯模块，蓝色小灯模块，蜂鸣器模块，风扇，·功能设备：“与”模块，“或”模块，“非”模块，阈值模块，分支模块，持续模块；·配件：microUSB线，传感器连接线，电池盒，螺丝包，魔术贴若干 | 18 | 套
939 | / | / | 科学劳技器材 | 造物粒子套装 | 技术参数：·套件使用糖果色区分不同类型模块；·材质：模块外壳采用玩具级别ABS材质；·连接方式：采用开源硬件标准通用的Ph2.03Pin接口，可以防反插；·无需软件编程电源模块：具有两种类型，1通道和3通道信号输入输出·输入设备：角度传感器，蓝色按钮模块，红色按钮模块，黄色按钮模块，自锁开关，环境光传感器，水分传感器，火焰传感器，触摸传感器，声音传感器，温度传感器，空气湿度传感器，电导开关，运动传感器；·输出设备：红色小灯模块，绿色小灯模块，蓝色小灯模块，灯带模块，蜂鸣器模块，风扇，录音模块，方形小喇叭，OLED显示屏模块，电机控制模块，电机，舵机控制模块，舵机·功能设备：“与”模块，“或”模块，“非”模块，阈值模块，分支模块，持续模块；·配件：microUSB线，传感器连接线，电池盒，螺丝包，魔术贴若干 | 18 | 套
940 | / | / | 科学劳技器材 | 特长球头内六角扳手1.5MM | 规格1.5MM，长边长度L91.5MM，短边长度A15.5MM，彩色护套，快速辨识产品，耐油防滑。特殊表面处理，确保尺寸精度。球头功能端可倾斜使用。 | 10 | 只
941 | / | / | 科学劳技器材 | 特长球头内六角扳手2MM | 规格2MM，长边长度L102MM，短边长度A18MM，彩色护套，快速辨识产品，耐油防滑。特殊表面处理，确保尺寸精度。球头功能端可倾斜使用。 | 10 | 只
942 | / | / | 科学劳技器材 | 特长球头内六角扳手2.5MM | 规格2.5MM，长边长度L114.5MM，短边长度A20.5MM，彩色护套，快速辨识产品，耐油防滑。特殊表面处理，确保尺寸精度。球头功能端可倾斜使用。 | 10 | 只
943 | / | / | 科学劳技器材 | 特长球头内六角扳手3MM | 规格3MM，长边长度L129MM,短边长度A23MM，彩色护套，快速辨识产品，耐油防滑。特殊表面处理，确保尺寸精度。球头功能端可倾斜使用。 | 10 | 只
944 | / | / | 科学劳技器材 | 特长球头内六角扳手4MM | 规格4MM，长边长度L144MM，短边长度A29MM，彩色护套，快速辨识产品，耐油防滑。特殊表面处理，确保尺寸精度。球头功能端可倾斜使用。 | 10 | 只
945 | / | / | 科学劳技器材 | T型内六角扳手2MM | 规格（2MM）L1（100MM）L2（13MM） | 10 | 只
946 | / | / | 科学劳技器材 | T型内六角扳手2.5MM | 规格（2.5MM）L1（100MM）L2（13MM） | 10 | 只
947 | / | / | 科学劳技器材 | T型内六角扳手3MM | 规格（3MM）L1（100MM）L2（13MM） | 10 | 只
948 | / | / | 科学劳技器材 | T型内六角扳手4MM | 规格（4MM）L1（150MM）L2（13MM） | 10 | 只
949 | / | / | 科学劳技器材 | T型内六角扳手5MM | 规格（5MM）L1（150MM）L2（17MM） | 10 | 只
950 | / | / | 科学劳技器材 | 一字微型螺丝批1.0x40MM | 规格1.0x40MM，刀杆采用S2合金钢，经精密加工及热处理，扭力、硬度均达最佳，刀头发黑处理。 | 10 | 只
951 | / | / | 科学劳技器材 | 一字微型螺丝批1.4x50MM | 规格1.4x50MM，刀杆采用S2合金钢，经精密加工及热处理，扭力、硬度均达最佳，刀头发黑处理。 | 10 | 只
952 | / | / | 科学劳技器材 | 一字微型螺丝批2.0x75MM | 规格2.0x75MM，刀杆采用S2合金钢，经精密加工及热处理，扭力、硬度均达最佳，刀头发黑处理。 | 10 | 只
953 | / | / | 科学劳技器材 | 十字微型螺丝批#0x75MM | 规格#0x75MM，刀杆采用S2合金钢，经精密加工及热处理，扭力、硬度均达最佳，刀头发黑处理。 | 10 | 只
954 | / | / | 科学劳技器材 | 6.3MM系列6角套筒4MM | 规格（4MM） A（11.8MM） B（6.7MM） C（24.5MM）D（3.4MM）E（8MM）F（10MM） | 10 | 只
955 | / | / | 科学劳技器材 | 6.3MM系列6角套筒5MM | 规格（5MM） A（11.8MM） B（8MM） C（24.5MM） D（4MM） E（8MM） F（10MM） | 10 | 只
956 | / | / | 科学劳技器材 | 6.3MM系列6角套筒6MM | 规格（6MM） A（11.8MM） B（9.2MM） C（24.5MM） D（4MM） E（9MM） F（10MM） | 10 | 只
957 | / | / | 科学劳技器材 | 6.3MM系列6角套筒7MM | 规格（7MM） A（11.8MM） B（10.7MM） C（24.5MM） D（5.6MM） E（9.5MM） F（10MM） | 10 | 只
958 | / | / | 科学劳技器材 | 6.3MM系列专业快速脱落棘轮扳手5" | 长度L（147MM） W（25.5MM） H（22.3MM） | 10 | 个
959 | / | / | 科学劳技器材 | 全抛光两用快扳5.5MM | 规格（5.5MM） A（5MM） B（15MM） C（6.5MM） D（17.8MM） 长度L（126MM） | 10 | 个
960 | / | / | 科学劳技器材 | 全抛光两用快扳7MM(教师用） | 规格（7MM） A（5MM） B（17MM） C（6.5MM） D（17.8MM） 长度L（133MM） | 10 | 个
961 | / | / | 科学劳技器材 | 电工剪138MM | 总长度：138MM；刀刃长度：42MM，刃口剪切力可达13-16AWG线材轻松剪断，缺口可轻松剥线到20-23AWG，手柄孔内长40MM，内宽21MM | 10 | 把
962 | / | / | 科学劳技器材 | 17件锉刀组套(教师用） | 1件中齿平锉8"1件中齿半圆锉8"1件中齿三角锉8"1件中齿圆锉8"2件尖头扁锉3x140MM2件平头扁锉3x140MM2件尖头半圆锉3x140MM2件尖头等边三角锉3x140MM2件尖头圆锉3x140MM2件尖头方锉3x140MM1件钢丝刷150MM | 2 | 套
963 | / | / | 科学劳技器材 | 铝合金重型美工刀18x100MM(教师用） | 规格（MM）18x100，刀身采用铝合金材料，外部包覆TPR，手感舒适 | 10 | 把
964 | / | / | 科学劳技器材 | 重型铝合金锯弓6"(教师用） | 铝合金手柄采用TPR和ABS相结合，防滑、降震，手感舒适适配12"锯条可45°和90°安装切割12"锯弓内含1支93407双金属柔性锯条6"锯弓适配93411锯条 | 2 | 把
965 | / | / | 科学劳技器材 | 钢管柄无反弹安装锤30MM | 规格锤头直径（30MM） L（280MM） 重量（480g） | 10 | 只
966 | / | / | 科学劳技器材 | 钢卷尺5Mx19MM | 规格：5Mx19MM | 10 | 个
967 | / | / | 科学劳技器材 | 电子剪切钳4" | 规格 4"最大剪切能力（MM）铜丝Ø1.8 | 10 | 把
968 | / | / | 科学劳技器材 | 万用剥线钳6.5" | 规格：全长6.5"，剥线范围：截面积0.5-6.0MM2的单股电线或排线 | 10 | 把
969 | / | / | 科学劳技器材 | 省力型迷你尖嘴钳5.5" | 规格 5.5"最大剪切能力（MM）铜丝Ø1.5，铁丝Ø1.5，钢丝Ø1.2 | 10 | 把
970 | / | / | 科学劳技器材 | 省力型钢丝钳6" | 规格 6"最大剪切能力（MM）铜丝Ø2.2，铁丝Ø2.0，钢丝Ø1.8 | 10 | 把
971 | / | / | 科学劳技器材 | 绝缘电工胶带 | 厚度（0.15MM 长度（10M） L（71MM） 颜色：红色 | 10 | 卷
972 | / | / | 科学劳技器材 | 打滑螺栓拆卸钳7" | 规格 7"夹持能力M2-M6 | 10 | 把
973 | / | / | 科学劳技器材 | 德式轴用曲口卡簧钳5" | 规格 5"全长125(MM) 尖端直径Ø1.3（MM） 尖端长度Ｌ2.0（MM） 适用卡簧范围D10-22（MM） | 10 | 把
974 | / | / | 科学劳技器材 | 德式轴用直口卡簧钳5" | 规格 5"全长125(MM) 尖端直径Ø1.3（MM） 尖端长度Ｌ2.0（MM） 适用卡簧范围D10-22（MM） | 10 | 把
975 | / | / | 科学劳技器材 | 宽头镊子120MM | 全长(MM)120 | 10 | 只
976 | / | / | 科学劳技器材 | 智能双灯测电笔 | 外尺寸长(CM) 13.8外尺寸宽(CM) 1.8外尺寸高(CM) 2.1净重约（KG） 0.03 | 10 | 只
977 | / | / | 科学劳技器材 | 全铝手动吸锡器(教师用） | 吸力强劲快速有效去除焊锡迅速分离连接件的PTFE三吸嘴，耐高温，耐溶剂性能优良 | 2 | 只
978 | / | / | 科学劳技器材 | 31件套6.3系列电动旋具头组套(教师用） | 规格：6件6.3MM系列25MM长六角旋具头(3，4，5，6，7，8MM)7件6.3MM系列25MM长花形旋具头(T8，T10，T15，T20，T25，T30，T40)4件6.3MM系列25MM长一字旋具头(4，5.5，6，6.5MM)4件6.3MM系列25MM长十字旋具头(#0，#1，#2，#3)6件6.3MM系列25MM长中孔花形旋具头(TT10，TT15，TT20，TT25，TT30，TT40)3件6.3MM系列25MM长米字旋具头(PZ#1，PZ#2，PZ#3)1件6.3MM系列60MM长磁性旋具头接杆 | 2 | 盒
979 | / | / | 科学劳技器材 | 10件套高速钢全磨制镀钛麻花钻2.0MM(教师用） | 规格MM 2.0L1（MM） 24L2（MM） 49 | 2 | 只
980 | / | / | 科学劳技器材 | 10件套高速钢全磨制镀钛麻花钻2.5MM(教师用） | 规格MM 2.5L1（MM） 30L2（MM） 57 | 2 | 只
981 | / | / | 科学劳技器材 | 10件套高速钢全磨制黑金麻花钻3.0MM(教师用） | 规格MM 3.0L1（MM） 33L2（MM） 61 | 2 | 只
982 | / | / | 科学劳技器材 | 10件套高速钢全磨制黑金麻花钻3.5MM(教师用） | 规格MM 3.5L1（MM） 39L2（MM） 70 | 2 | 只
983 | / | / | 科学劳技器材 | 10件套高速钢全磨制黑金麻花钻4.0MM(教师用） | 规格MM 4.0L1（MM） 43L2（MM） 75 | 2 | 只
984 | / | / | 科学劳技器材 | 10件套高速钢全磨制黑金麻花钻4.5MM(教师用） | 规格MM 4.5L1（MM） 47L2（MM） 80 | 2 | 只
985 | / | / | 科学劳技器材 | 防割丁腈磨砂掌浸手套8" | 样式 手掌浸胶衬里材料 高强度玻璃纤维包覆涤纶和氨纶涂层材料 磨砂丁腈袖口样式 弹性针织袖口颜色 黑色尺寸 8长度（MM） 225 | 48 | 双
986 | / | / | 科学劳技器材 | 40W热熔胶枪 | 外壳再生PA6+15%GF波纤材料，电热丝发热芯，散热孔防烫设计，安全可靠，适合胶棒直径φ7-7.2 | 40 | 只
987 | / | / | 科学劳技器材 | 防静电弯头镊子130MM | 采用高级耐酸防磁的高级不锈钢制造，弹性好，头部采用防静电材料制作，可用于防静电工作场合，适用于夹持有防静电要求的电子元件、零件等 | 10 | 只
988 | / | / | 科学劳技器材 | 十字形螺丝批#3x150MM | S2材质，整体淬火处理 | 10 | 只
989 | / | / | 科学劳技器材 | 一字形螺丝批3x75MM | S2材质，整体淬火处理 | 10 | 只
990 | / | / | 科学劳技器材 | 二抽屉金属工具箱20" | 三层空间收纳存储工具，单抽屉承重3KG，采用加强型滚珠滑轨，在承受额定载荷时也能轻松顺畅开合，采用冷轧钢板，防锈能力强，使用寿命更长，采用先进静电喷涂工艺，漆面不易划伤，美观大方，金属箱六色可选，采用加强型舒适把手，高效便携 | 10 | 只
991 | / | / | 科学劳技器材 | 木柄白胶锤1磅 | 长度315mm | 10 | 把
992 | / | / | 科学劳技器材 | 斜口钳6" | 斜口钳6" | 10 | 只
993 | / | / | 科学劳技器材 | 三色柄十字形螺丝批#3x150MM | 刀杆由高性能铬钒钼合金钢制成，硬度和韧性佳，更耐用，寿命更长 | 10 | 只
994 | / | / | 科学劳技器材 | 三色柄一字形螺丝批5x100MM | 刀杆由高性能铬钒钼合金钢制成，硬度和韧性佳，更耐用，寿命更长 | 10 | 只
995 | / | / | 科学劳技器材 | 1级精度卷尺5x19MM | 精度高，达到JIS1级精度，双面印刷，正反面读数都方便 | 10 | 只
996 | / | / | 科学劳技器材 | 一字微型螺丝批3.0x75MM | 刀杆采用S2合金钢，经精密加工及热处理，扭力、硬度均达最佳，刀头发黑处理 | 10 | 只
997 | / | / | 科学劳技器材 | 斜嘴钳5" | 斜嘴钳5" | 10 | 只
998 | / | / | 科学劳技器材 | 铝柄钢角尺200MM | 产品采用不锈钢材料制造，清晰耐磨 | 10 | 只
999 | / | / | 科学劳技器材 | 电冰箱 | 对开门多功能，容积不小于570L | 1 | 台
1000 | / | / | 科学劳技器材 | 数据采集器 | 显示屏尺寸：不小于 7 寸触控屏； 处理器：处理器主频不小于 1.5GHz； 数据传输方式：1.Wi-Fi 连接； 2.蓝牙连接； 数据采集速率：不小于 80,000 样本/秒； 数据分辨率：不小于 12bit； 内置声音传感器； 内置分析软件 尺寸：≦130x200x50mm； 重量：≦600 g； 传感器接口：≧5 个； USB 接口：≧1 个； 内存：≧500MB； 可扩展闪存； 电源：可充电电池，充电器。 | 10 | 套
1001 | / | / | 科学劳技器材 | 配套实验软件 | 设备自动识别,强大数据显示和分析功能 | 1 | 套
1002 | / | / | 科学劳技器材 | 无线力传感器 | 力范围：±50N，加速度范围：±156.8m/s²，陀螺仪范围：±34.9rad/s，无需数据采集器 | 10 | 2个/套
1003 | / | / | 科学劳技器材 | 无线位移传感器 | 测量范围：运动：0.25m到3.5m，小车：0.15m到3.5m，分辨率：1mm，精度：2mm，无需数据采集器 | 10 | 套
1004 | / | / | 科学劳技器材 | 无线光电门传感器 | 门宽：77.5mm，内置光闸间隔：20mm，无需数据采集器 | 10 | 2个/套
1005 | / | / | 科学劳技器材 | 无线不锈钢温度传感器 | 温度范围：-40到125°C，精度：±0.25℃，无需数据采集器 | 10 | 个
1006 | / | / | 科学劳技器材 | 无线气体压强传感器 | 数据传输方式：无线及有线两种传输模式； 测量范围：0 至 400 kPa； 测量精度：±3kPa； 分辨率：≦0.05kPa； 最大采样速率：不小于 50 样本/秒； 数据传输范围：≧25m； 电池：≧300mA 锂电池，可充电； 提供 USB 数据传输接口不低于 USB2.0。 | 10 | 只
1007 | / | / | 科学劳技器材 | 无线声级传感器 | 麦克风频率范围：100到15,000Hz，声级范围：55-110dB，声级精度：±3dB，无需数据采集器 | 10 | 套
1008 | / | / | 科学劳技器材 | 无线磁感应强度传感器 | 测量范围：±5mT和±130mT，分辨率：0.00015mT（±5mT范围时），0.1mT（±130mT范围时）无需数据采集器 | 10 | 套
1009 | / | / | 科学劳技器材 | 无线电流传感器 | 测量范围:±1A和±0.1A，无需数据采集器 | 10 | 个
1010 | / | / | 科学劳技器材 | 无线电压传感器 | 测量范围：20V，无需数据采集器 | 10 | 个
1011 | / | / | 科学劳技器材 | 无线PH值传感器 | pH范围：0-14，典型精度：±0.2PH，分辨率：0.01PH，无需数据采集器 | 10 | 个
1012 | / | / | 科学劳技器材 | 无线氧气传感器 | 数据传输方式：无线及有线两种传输模式； 测量参数：氧气、温度； 氧气传感器 测量范围：浓度 0-100% 或 0–1000 ppt； 测量精度（标准大气压下）：氧气体积的±1%； 分辨率：不大于 0.02%； 响应时间：15 秒内达到最终读数的 90%； 压强范围：0.5atm - 1.5atm； 气体采样模式：扩散 温度传感器： 类型：热敏电阻； 精度：±0.5°C； 分辨率：≦0.1°C； 数据传输范围：≧25m； 电池：≧500mA 锂电池； 提供 USB 数据传输接口不低于 USB2.0。 提供采样器皿。 | 10 | 个
1013 | / | / | 科学劳技器材 | 无线光学溶解氧传感器 | 数据传输方式：无线及有线两种传输模式； 测量模式：mg/L、百分比双模式； 测量范围：（mg/L）：0 到 20 mg/L； （%）：0-300%； 测量精度（mg/L）：±0.2mg/L（低于 10mg/L 时）； ±0.4mg/L（高于 10mg/L 时）； （%）：±2%（低于 100%时）； ±5%（高于 100%时）； 样本流速：无要求； 数据传输范围：≧25m； 电池：≧500mA 锂电池； 提供 USB 数据传输接口不低于 USB2.0； | 10 | 个
1014 | / | / | 科学劳技器材 | 无线二氧化碳传感器 | 数据传输方式：无线及有线两种传输模式； 测量参数：二氧化碳、温度、相对湿度； 二氧化碳传感器： 测量范围：0-100000 ppm； 精度（不小于）：0 到 1,000 ppm: ±100 ppm 1,000 到 10,000 ppm: 读数的±5% + 100 ppm 10,000 ppm 到 50,000 ppm: 读数的 ±10% 50,000 到 100,000 ppm: 读数的± 15%； 分辨率：≦1ppm； 预热时间：≦200 秒； 气体采样模式：扩散； 温度传感器： 精度：±1°C； 分辨率：≦0.1°C； 相对湿度传感器： 范围：（非凝结状态）0 到 100%； 精度：±5%； 分辨率：≦0.1%； 数据传输范围：≧25m； 电池：≧500mA 锂电池； 提供 USB 数据传输接口。 提供采样器皿。 | 10 | 个
1015 | / | / | 科学劳技器材 | 无线电导率传感器 | 范围：0到20,000uS/cm（0至10000mg/LTDS），分辨率：0.01uS/cm，无需数据采集器 | 10 | 个
1016 | / | / | 科学劳技器材 | 无线心电图传感器 | 范围：±200mV，分辨率：24μV，心率计算：样本窗口：6秒，间隔：1秒，无需数据采集器 | 10 | 个
1017 | / | / | 科学劳技器材 | 电池盒 | 1号电池盒，4节/组，可串可并 | 10 | 组
1018 | / | / | 科学劳技器材 | 工作垫板 | 高密度板，400mm×300mm×10mm | 80 | 块
1019 | / | / | 科学劳技器材 | 金属直尺（钢直尺） | 300mm | 40 | 把
1020 | / | / | 科学劳技器材 | 剥线钳 | 140mm | 20 | 把
1021 | / | / | 科学劳技器材 | 尖嘴钳 | 160mm | 20 | 把
1022 | / | / | 科学劳技器材 | 尖嘴钳 | 125mm | 20 | 把
1023 | / | / | 科学劳技器材 | 圆口钳 | 140mm | 20 | 把
1024 | / | / | 科学劳技器材 | 斜口钳 | 115mm，带防滑手柄 | 20 | 把
1025 | / | / | 科学劳技器材 | 螺丝刀 | φ3mm×50mm，一字、十字各一 | 40 | 套
1026 | / | / | 科学劳技器材 | 手电钻 | φ6mm和φ8mm各一，配钻头，充电式，二级电源 | 20 | 把
1027 | / | / | 科学劳技器材 | 铁砧 | ф30mm | 10 | 个
1028 | / | / | 科学劳技器材 | 美工刀 | (小号)，刀片能锁定 | 40 | 把
1029 | / | / | 科学劳技器材 | 美工刀 | (中号)，刀片能锁定 | 1 | 把
1030 | / | / | 科学劳技器材 | 花边剪刀 | 8种花边一套 | 5 | 套
1031 | / | / | 科学劳技器材 | 电烙铁 | 内热式，20W，附架、焊锡丝 | 48 | 套
1032 | / | / | 科学劳技器材 | 多用电表 | 指针式，47型 | 5 | 个
1033 | / | / | 科学劳技器材 | 40W热熔胶枪 | 外壳再生PA6+15%GF波纤材料，电热丝发热芯，散热孔防烫设计，安全可靠，适合胶棒直径φ7-7.2 | 50 | 只
1034 | / | / | 科学劳技器材 | 打孔器 | 4件，附夹板及刮刀 | 2 | 套
1035 | / | / | 科学劳技器材 | 仪器车 | 680×460×820mm,双层不锈钢拆卸式 | 2 | 辆
1036 | / | / | 科学劳技器材 | 空气消毒净化器 | 1. 设备尺寸：长360mm*360mm*550mm（±10%），方便移动；医用级专业消毒，采用紫外线循环风动静二态消毒（可在有人环境内使用），紫外线可单独开启或关闭； 2. 设备采用双侧进风，循环风量高，洁净空气量CADR值≥700m³/h； 3. 低噪音，不影响教学，设备运行时的声功率级dB(A)≤50； 4. 设备的显示屏有滤芯寿命和滤芯更换提醒； 5. 除消毒杀菌外，设备可快速净化空气中的甲醛、PM2.5、TVOC等； 6. 设备上的显示屏可实时显示当前不同的空气质量，包括PM2.5和TVOC； | 1 | 台
1037 | / | / | 科学劳技器材 | 两用吸尘器 | 大功率 | 3 | 台
1038 | / | / | 科学劳技器材 | 小型3D打印机 | 成型尺寸：180 × 180 × 180 结构：悬臂式，全金属框架，机身小巧（347×315×365 mm），净重约 5.5 kg 喷嘴 / 热端：0.4 mm 不锈钢喷嘴（可选 0.2/0.6/0.8 mm），全金属热端，最高 300℃ 热床：PEI 磁吸平台，最高 80℃ 打印速度：最高 500 mm/s，加速度 10,000 mm/s² 耗材：1.75 mm；支持 PLA、PETG、TPU、ABS、ASA、PC、PA 等 校准：六重自动校准（调平、Z 校准、共振、喷嘴压力等） 控制：2.4 寸触摸屏 + Wi‑Fi + APP / 电脑端控制；内置 1080P 监控摄像头 特色：主动流量补偿、闭环冷却、断电续打、断料检测、皮带张力自动校准 噪音：＜48 dB，安静打印 | 12 | 台
1039 | / | / | 科学劳技器材 | 小型多色3D打印机 | 成型尺寸：270 × 270 × 270 mm 结构：CoreXY，碳纤维 X 轴，机身 584×499×730 mm，净重约18.2 kg 喷嘴 / 热端：0.4 mm 不锈钢喷嘴（可选），最高300℃，最大流量 32 mm³/s 热床：PEI 柔性钢片，最高100℃ 打印速度：最高500 mm/s，加速度20,000 mm/s² 耗材：1.75 mm；标配 PLA/PETG/TPU/PVA，加顶盖可打 ABS/ASA/PA/PC，硬化钢喷嘴支持碳纤维 / 玻纤增强材料 多材料：4 个独立打印头，SnapSwap 快换，换料约 5 秒，低废料 控制：3.5 寸触摸屏 + Wi‑Fi+APP；内置 200 万像素摄像头，支持 AI 异常检测 校准：自动调平、多头偏移、振动补偿、动态流量校准 | 2 | 台
1040 | / | / | 科学劳技器材 | 高性能多色3D打印机 | 成型尺寸：256 × 256 × 256 mm 结构：CoreXY，整机 392×406×478 mm，净重约 14.9 kg 喷嘴 / 热端：0.4 mm 硬化钢喷嘴（可选 0.2/0.6/0.8 mm），二代快拆热端，最高 300℃，最大流量 40 mm³/s 热床：PEI 磁吸平台，热管加热，最高 100℃ 打印速度：最高 600 mm/s，加速度 20,000 mm/s² 耗材：1.75 mm；支持 PLA、PETG、TPU、ABS、ASA、碳纤维增强材料等 校准：涡流传感器自动调平、动态流量校准、双核心振动补偿 控制：5 英寸触摸屏，双频 Wi‑Fi，1080P 摄像头，2 TOPS NPU（AI 异常检测） 特色：自适应空气循环、内置供料缓冲器、AMS 多色（最多 20 色）、断电续打 噪音：静音模式＜50 dB | 1 | 台
1041 | / | / | 科学劳技器材 | 激光切割机 | 1.激光功率：≥60瓦 2.设备规格与尺寸：≥1100mm×805mm×645mm；可加工幅面：≥600mm×400mm； 3.对焦方式：自动对焦+手动对焦； 4.安全性能：支持开盖保护、强制水冷保护系统、温控自动报警、漏电断路保护、紧急急停保护 、光路封闭式设计、指示灯提醒功能、外接口凹入防磕碰设计； 5.双吹气辅助系统：双气路电控调节系统，支持电控调节与无级手动调节，指定针形阀单路向控 制吹气，搭配气量数显表精准监测气量，实现高精度加工； 6.雕刻工艺适用材料:包括木材、金属、玻璃、石头、水晶、纸张、ABS、双色塑料、氧化铝、 皮革、树脂等。切割工艺适用材料:包括木材、纸张、B8、双色塑料皮革、树脂等。 | 1 | 台
1042 | / | / | 科学劳技器材 | 桌面型激光切割机 | 1.激光功率30W；激光器类型：金属射频激光管； 2.设备规格与尺寸：941mm×724mm×498mm；可加工幅面：508mm×305mm；设备净重约78kg； 3.对焦方式：自动对焦+手动对焦； 4.最大雕刻速度：2000mm/s； 5.智能触控板：5英寸LED背光触摸显示屏，直观显示文件附带预览图，快速识别文件；动态显示 加工轨迹及坐标点、加工进度的实时显示和跟踪； 6.摄像系统：配置关盖式大视觉摄像头（190度鱼眼镜头），支持摄像头辅助定位，支持图像提 取进行可视化加工； 7.双吹气辅助系统：双气路电控调节系统，支持电控调节与无级手动调节，指定针形阀单路向控 制吹气，搭配气量数显表精准监测气量 | 1 | 台
1043 | / | / | 科学劳技器材 | 烟雾净化器 | 最大净化风量：480立方米/小时(风量可调) 电源：220V，50Hz 输入功率：320W 运转音量：50dBA以下 净化除烟率：99.9%以上 进风口直径：2×φ75mm 外型尺寸：450×490×880mm | 1 | 台
1044 | / | / | 科学劳技器材 | 掌控板 | ①.需板载至少32位双核处理器，处理器主频不低于240MHz； ②.需板载SRAM内存不低于512KB，ROM内存不低于384KB，Flash内存不低于16MB，PSRAM内存不低于8MB，RTC SRAM不低于16KB； ③.需支持蓝牙5.0及WiFi 2.4G； ④.需集成不小于2.8寸的彩屏、、温湿度传感器、环境光&紫外线传感器、三轴加速度计、麦克风、至少3颗RGB灯、至少3个物理按键； ⑤.需集成摄像头：可用于离线人脸检测、猫脸检测、移动检测、二维码检测等AI任务，也可用于拍照，还可结合Wi-Fi进行无线图传； ⑥.需集成双麦克风：双麦克风可降噪确保高识别率，可用于离线语音识别、支持中文自定义命令词等功能； ⑦.需集成扬声器：可用于离线语音合成、播放录音及播放音乐等功能； ⑧.需板载Type-C供电&烧录接口、2Pin PH2.0电池供电接口、至少2个3Pin PH2.0全功能IO接口、1个4Pin PH2.0 I2C接口、1个自弹式TF卡槽； ⑨.需板载金手指，金手指需支持至少15通道数字I/O； ⑩.需支持Type-C 5V供电，工作电压3.3V。 | 33 | 套
1045 | / | / | 科学劳技器材 | 乐动掌控 | 工作电压：3.3V DC USB-C接口输入电压：5V DC GPIO扩展排针： 3.3V 主板金手指IO接口 * 8 3.3V 数字/模拟/单总线复用接口 * 6 锂电池直供 舵机接口 * 6 3.3V I2C * 3 5V I2C * 1 5V 超声波接口 * 1 电机接口：直流电机接线柱接口 * 4组 HY2.0 4Pin接口 * 1 用于为行空板M10供电/通讯 电池规格：3.7V 18650可充电电池 板载外设 RGB灯珠 * 2 红外发射器 * 1 红外接收器 * 1 | 33 | 套
1046 | / | / | 科学劳技器材 | 开源硬件编程套装 | 一.主控板： ①.需板载至少32位双核处理器，处理器主频不低于240MHz； ②.需板载SRAM内存不低于512KB，ROM内存不低于384KB，Flash内存不低于16MB，PSRAM内存不低于8MB，RTC SRAM不低于16KB； ③.需支持蓝牙5.0及WiFi 2.4G； ④.需集成不小于2.8寸的彩屏、、温湿度传感器、环境光&紫外线传感器、三轴加速度计、麦克风、至少3颗RGB灯、至少3个物理按键； ⑤.需集成摄像头：可用于离线人脸检测、猫脸检测、移动检测、二维码检测等AI任务，也可用于拍照，还可结合Wi-Fi进行无线图传； ⑥.需集成双麦克风：双麦克风可降噪确保高识别率，可用于离线语音识别、支持中文自定义命令词等功能； ⑦.需集成扬声器：可用于离线语音合成、播放录音及播放音乐等功能； ⑧.需板载Type-C供电&烧录接口、2Pin PH2.0电池供电接口、至少2个3Pin PH2.0全功能IO接口、1个4Pin PH2.0 I2C接口、1个自弹式TF卡槽； ⑨.需板载金手指，金手指需支持至少15通道数字I/O； ⑩.需支持Type-C 5V供电，工作电压3.3V。 二.扩展板： ①.需板载19路I/O接口、路I2C接口、1路HuskyLens专用I2C接口、蜂鸣器及开关、电源开关； ②.需支持MicroUSB供电接口； ③.需支持工作电压：3.3V-5V； 三.电子模块： 1.继电器模块： ①.需配备透明外壳，可清晰观察继电器内部触点工作状态； ②.需支持开关量控制，通过数字信号即可控制继电器的吸合与释放； ③.需采用防反插接口，简单易用。 2.电子模块： ①.需配备不少于5种电子模块，包含但不限于按钮、红外传感器、土壤湿度传感器、声音传感器、风扇等； ②.电子模块需自带固定螺孔，支持螺丝、魔术贴等方式固定； ③.电子模块接口需采用PH2.0接口； 四.配件： 需配备主板烧录数据线、模块连接线、水泵、电池盒等配件。 | 33 | 套
1047 | / | / | 科学劳技器材 | 开源硬件电子积木套装 | 需配备带离合舵机及舵盘、读卡器、LED模块、扩展板、毫米波存在传感器、主控板、风扇模块、角度传感器、模块连接线、SD卡、电机、扩展板供电线、数据线。 | 33 | 套
1048 | / | / | 科学劳技器材 | 开源硬件拓展套装 | 一、核心硬件与算力： ①处理器架构：采用高性能双核处理器，主频不低于1.6GHz。 ②专用AI算力：内置独立NPU，算力不少于 6TOPS，支持复杂神经网络的高效推理。 ③存储配置：板载不少于1GB LPDDR4运行内存；支持外部扩展存储，标配不少于8GB存储空间，并配备专用TF卡槽。 ④显示与交互：配备不小于2.4寸IPS全贴合电容触摸屏，分辨率不低于640×480，支持触控操作交互。 ⑤图像采集：内置200万像素高清图像传感器，支持自动对焦，镜头规格为1/2.9"，最大帧率不少于 60FPS。 ⑥板载传感器及执行器：按键、电容硅麦克风、扬声器、RGB灯、补光灯。 二、视觉算法能力： ①基础识别功能：支持人脸检测/识别、物体识别（内置不少于 80 类）、颜色识别、巡线追踪、标签识别、二维码及条形码识别。 ②高阶感知算法： 姿态与骨骼：支持人体 17 个关键点和手掌 21 个关键点检测，支持手势识别与姿态识别。 行为检测：支持跌倒检测、注视方向检测、人脸朝向检测（输出俯仰/偏航/滚转角）。 深度感知：具备深度检测功能，支持通过不同颜色标注不同深度模板。 文本识别：支持 OCR 光学字符识别，可识别中英文字符。 ③图像处理技术：支持实例分割（不少于 80 类轮廓标记）与物体分类（支持 1000 种固定类别分类）。 ④高级应用支持：内置纯视觉自动驾驶方案，可直接输出转向与油门控制指令。 三、AI 训练与拓展应用 ①端侧自学习：支持自学习分类功能，无需电脑即可在设备端通过按键实现物体特征采集与实时识别。 ②自训练模型部署：支持用户自定义训练模型部署，涵盖目标检测、物体分类、实例分割等算法流。 ③大模型联动：内置 MCP 服务，支持与大语言模型对接，赋予大模型物理世界感知与理解能力。 ④实时图传：支持 USB 有线及 WiFi 6 无线实时图传，支持毫秒级延迟的图像压缩传输。 ⑤教学模式：支持教师自定义模型列表，简化学生操作界面，满足分层教学需求。 ⑥多媒体交互：内置照相机、录像机、相册功能，支持多角度素材采集与本地化回看。 ⑦模型评分系统：具备模型测试评估功能，引导学生了解模型性能并掌握模型优化方法 。 | 33 | 套
1049 | / | / | 科学劳技器材 | 人工智能基础实验箱 | ①.需板载至少32位双核处理器，处理器主频不低于240MHz； ②.需板载SRAM内存不低于512KB，ROM内存不低于384KB，Flash内存不低于16MB，PSRAM内存不低于8MB，RTC SRAM不低于16KB； ③.需支持蓝牙5.0及WiFi 2.4G； ④.需集成不小于2.8寸的彩屏、1个开关按键、一个复位按键、4个可编程功能按钮、光线传感器、六轴传感器、蜂鸣器、温湿度传感器、红外接收传感器、4颗RGB灯、旋钮、两个减速电机、5路巡线传感器、RFID、红外避障、电导开关等模块； ⑤.需集成摄像头：可用于离线人脸检测、猫脸检测、二维码检测等AI任务，也可用于拍照，还可结合Wi-Fi进行无线图传； ⑥.需集成双麦克风：双麦克风可降噪确保高识别率，可用于离线语音识别、支持中文自定义命令词等功能； ⑦.需集成扬声器：可用于离线语音合成、播放录音及播放音乐等功能； ⑧.需集成水泵驱动口、USB Type-C接口、microSD卡接口、2个I2C接口、4个I/O接口； ⑨.需内置锂电池； ⑩.需支持Type-C 5V供电，工作电压3.3V。 二.电子模块： 1.人工智能摄像头： ①.需板载至少双核64位处理器； ②.需板载学习按钮、拨动旋钮、LED高亮补光灯、RGB指示灯、TF卡底座、可插拔摄像头； ③.板载摄像头像素至少500万，屏幕尺寸至少2.0寸并且分辨率至少320*240； ④.需支持至少UART、IIC2种通信协议； ⑤.需支持至少9种功能，包含但不限于人脸识别、物体识别、物体追踪、巡线追踪、颜色识别、标签识别、物体分类、二维码识别、条形码识别； ⑥.需支持多平台编程 ⑦.需支持升级固件：内置固件，可通过USB接口更新； 2.舵机： ①.需支持转动角度：0-180度； ②.需支持工作电压：3.3V-6V。 三.配件： 需配备主板烧录数据线、读卡器、模块连接线、SR04超声波传感器、车轮、RFID标签卡等配件。 | 33 | 套
1050 | / | / | 科学劳技器材 | 小学信息科技教学套装 | 一款专为信息科技大班教学资源开展而设计的具有多功能、高集成度、方便收纳等特点的高配版信息科技实验实践工具盒。集成一体化，轻松实现人脸识别、语音识别、语音合成、物联网应用等人工智能项目。 一.实验盒： ①.需板载至少32位双核处理器，处理器主频不低于240MHz； ②.需板载SRAM内存不低于512KB，ROM内存不低于384KB，Flash内存不低于16MB，PSRAM内存不低于8MB，RTC SRAM不低于16KB； ③.需支持蓝牙5.0及WiFi 2.4G； ④.需集成不小于2.8寸的彩屏、1个开关按键、1个BOOT按键、1个复位按键、4个可编程功能按钮、光线传感器、声音传感器、六轴加速度传感器、温湿度传感器、红外接收传感器、旋钮、5路巡线传感器、RFID、红外避障、电导开关、4个指示灯、4颗RGB灯、3颗LED灯、蜂鸣器、两个减速电机等模块； ⑤.需集成摄像头：可用于离线人脸检测、猫脸检测、二维码检测等AI任务，也可用于拍照，还可结合Wi-Fi进行无线图传； ⑥.需集成双麦克风：双麦克风可降噪确保高识别率，可用于离线语音识别、支持中文自定义命令词等功能； ⑦.需集成扬声器：可用于离线语音合成、播放录音及播放音乐等功能； ⑧.需集成水泵驱动口、USB Type-C接口、microSD卡接口、2个I2C接口、4个I/O接口、SR04超声波接口； ⑨.需内置锂电池； ⑩.需支持Type-C 5V供电，工作电压3.3V。 二.电子模块： ①.需配备不少于2种电子模块，包含但不限于土壤湿度传感器、风扇模块等； ②.电子模块需自带固定螺孔，支持螺丝、魔术贴等方式固定； ③.电子模块接口需采用PH2.0接口； 三.配件： 需配备主板烧录数据线、模块连接线、水泵、SR04超声波传感器、RFID标签卡、电机轮子、红外遥控器、读卡器、杜邦线、导电贴纸等配件。 | 33 | 套
1051 | / | / | 科学劳技器材 | 物联网套装 | ①.需板载至少32位双核处理器，处理器主频不低于240MHz； ②.需板载SRAM内存不低于512KB，ROM内存不低于384KB，Flash内存不低于16MB，PSRAM内存不低于8MB，RTC SRAM不低于16KB； ③.需支持蓝牙5.0及WiFi 2.4G； ④.需集成不小于2.8寸的彩屏、温湿度传感器、环境光传感器、三轴加速度计、麦克风、至少3颗RGB灯、至少2个物理按键； ⑤.需集成摄像头：可用于离线人脸检测、猫脸检测、移动检测、二维码检测等AI任务，也可用于拍照，还可结合Wi-Fi进行无线图传； ⑥.需集成双麦克风：双麦克风可降噪确保高识别率，可用于离线语音识别、支持中文自定义命令词等功能； ⑦.需集成扬声器：可用于离线语音合成、播放录音及播放音乐等功能； ⑧.需板载Type-C供电&烧录接口、2Pin PH2.0电池供电接口、至少2个3Pin PH2.0全功能IO接口、1个4Pin PH2.0 I2C接口、1个自弹式TF卡槽； ⑨.需板载金手指，金手指需支持至少15通道数字I/O； ⑩.需支持Type-C 5V供电，工作电压3.3V。 2.人工智能模块：人工智能视觉传感器、语音合成模块、视觉手势/人脸跟踪传感器 人工智能视觉传感器参数要求： 1.处理器：400MHz 64位双核处理器 2.供电电压：4-pin防呆接口：3.3~5.0V MicoUSB接口：5.0V 3.电流消耗（典型值）：320mA@3.3V，230mA@5.0V 4.通信协议：UART ,I2C(可自动识别) 5.通信接口：PH2.0 4-pin或microUSB接口 6.调试接口：microUSB接口 7.尺寸：52mm*44.5mm 8.基础功能：物体追踪（可学习追踪物体并返回坐标值），人脸识别(可分辨不同人脸)，物体识别（不学习可直接识别20种物体），巡线追踪，颜色识别，标签识别 9.高级功能：深度神经网络分类器(可实现标志识别、手写数字识别、口罩识别、物体分类等1000种分类) 10.特殊功能：USB串口通信、拍照保存、屏幕显示自定义字符、可用基于mind+图形化软件进行编程控制、可兼容python编程 11.固件：内置固件，可通过USB接口更新 12.按键：1个功能按键，1个学习按键 13.其他：2颗LED高亮补光灯；1颗RGB指示灯；1个TF卡座；1个可插拔摄像头； 14.摄像头规格 像素：500万 屏幕规格 类型：2.0寸 TFT 分辨率：320*240 视角：>170° 面板：IPS 背光：白光LED灯，亮度可调 外观特性：黑色排线，黑色金属保护框 4.输入设备：黄色数字大按钮模块，红色数字大按钮模块，绿色数字大按钮，角度传感器，声音传感器，超声波传感器，压力传感器，运动传感器，烟雾传感器，颜色传感器，红外遥控器，土壤湿度传感器； 5.输出设备：红色LED模块，绿色LED模块，黄色LED模块，9g离合舵机，金属舵盘舵机，减速电机，风扇模块，灯带； 6.配件：扩展板，内存卡，读卡器，锂电池，轮子，支撑轮，传感器线若干、数据线若干、螺丝刀； | 33 | 套
1052 | / | / | 科学劳技器材 | 信息科技教学套装--小学版 | 1.CPU需采用单板计算机架构的国产芯片，主频不低于1.2GHz、核数不低于4核，板载内存不低于512MB的DDR3内存，硬盘内存不低于16GB的eMMC存储 2.需支持多种编程方式 3.需支持离线运行程序、还可存储多个程序； 4.需支持蓝牙4.0及WiFi 2.4G； 5.需板载2.8寸 240*320TFT彩屏、2个可编程功能按键、麦克风传感器、光线传感器、加速度传感器、蜂鸣器等模块； 6.需配备USB Type-C、USB TypeA接口（可拓展USB外设，如摄像头等）、microSD卡接口，板载至少6路传感器拓展接口（支持2路IIC，支持3路PWM其中2路ADC），19路金手指IO接口（支持I2C、UART、SPI、ADC、PWM）； 7.需支持Type-C 5V供电，工作电压3.3V； 8.电子模块： 1.语音识别模块： ①.需支持离线语音识别功能； ②.需支持内置常用固定命令词条，至少包含135条常用的固定命令词条； ③.需支持新增命令词学习功能，至少支持17条命令词条学习； ④.需配备麦克风、喇叭及喇叭接口，并且麦克风数量不少于2个； ⑤.需支持I2C和UART两种通讯方式，适配主流开源硬件主控器； 2.基础电子模块： ①.要求配备至少9种电子模块，包含但不限于USB摄像头、温度传感器、按钮模块、角度传感器、风扇模块、RGB灯环、LED模块、NFC通讯模块、NFC标签等； ②.电子模块需自带固定螺孔，支持螺丝、魔术贴等方式固定； ③.电子模块接口需采用PH2.0接口； 3.3.3配件：需配备模块连接线、主板烧录数据线等配件； | 33 | 套
1053 | 一层 | 图书馆 | 家具 | 单面高书柜 | 5410*350*3000 全木结构 顶板、层板采用25mm厚ENF级实木多层板，其余板件采用18mm厚ENF级实木多层板，2mm同色封边条直线封边，封边条修整后表面无毛刺。锌合金连接件。采用具有环保、耐热、耐水、粘性强特点的环保胶水。 | 1 | 组
1054 | 一层 | 图书馆 | 家具 | 单面高书柜 | 2900*550*3000 全木结构 顶板、层板采用25mm厚ENF级实木多层板，其余板件采用18mm厚ENF级实木多层板，2mm同色封边条直线封边，封边条修整后表面无毛刺。锌合金连接件。采用具有环保、耐热、耐水、粘性强特点的环保胶水。 | 1 | 组
1055 | 一层 | 图书馆 | 家具 | 双面矮书柜 | 1970*800*1100 全木结构 顶板、层板采用25mm厚ENF级实木多层板，其余板件采用18mm厚ENF级实木多层板，2mm同色封边条直线封边，封边条修整后表面无毛刺。锌合金连接件。采用具有环保、耐热、耐水、粘性强特点的环保胶水。 | 1 | 组
1056 | 一层 | 图书馆 | 家具 | 圆桌 | Φ1200*750 全木结构，台面采用≥25mm厚橡胶木，封闭漆处理，面漆要求漆面透明度高、色泽美观不变色、耐热耐磨性强；底漆要求干燥迅速，附着力强。锌合金连接件。采用具有环保、耐热、耐水、粘性强特点的环保胶水 | 2 | 组
1057 | 一层 | 图书馆 | 家具 | 六边形桌 | 1200*1039*750 全木结构，台面采用≥25mm厚橡胶木，封闭漆处理，面漆要求漆面透明度高、色泽美观不变色、耐热耐磨性强；底漆要求干燥迅速，附着力强。锌合金连接件。采用具有环保、耐热、耐水、粘性强特点的环保胶水 | 1 | 组
1058 | 一层 | 图书馆 | 家具 | 圆凳 | 直径350*450 主框架材质为实木框架，要求表面光洁无毛刺，无发霉。高密度定行海绵(40KG/m3)。人体接触部分为布艺面料，表面光亮，柔软，手感好，无发霉，无脱色，无针孔，无擦伤，色泽，纹理相似（厚度≥1.09mm），具有抗张强度高、颜色摩擦度牢，耐磨损度高的特性。采用具有环保、耐热、耐水、粘性强特点的环保胶水。 | 18 | 组
1059 | 一层 | 图书馆 | 家具 | 单面高书柜 | 1100*350*3000 全木结构 顶板、层板采用25mm厚ENF级实木多层板，其余板件采用18mm厚ENF级实木多层板，2mm同色封边条直线封边，封边条修整后表面无毛刺。锌合金连接件。采用具有环保、耐热、耐水、粘性强特点的环保胶水。 | 1 | 组
1060 | 一层 | 图书馆 | 家具 | 凹型单面高书柜 | 8700*350*3000 全木结构 凳面采用布艺软包，45mm厚高密度海绵。 顶板、层板采用25mm厚ENF级实木多层板，其余板件采用18mm厚ENF级实木多层板，2mm同色封边条直线封边，封边条修整后表面无毛刺。锌合金连接件。采用具有环保、耐热、耐水、粘性强特点的环保胶水。 | 1 | 组
1061 | 一层 | 图书馆 | 家具 | 单面高书柜 | 1070*600*3000 全木结构 凳面采用布艺软包，45mm厚高密度海绵。 顶板、层板采用25mm厚ENF级实木多层板，其余板件采用18mm厚ENF级实木多层板，2mm同色封边条直线封边，封边条修整后表面无毛刺。锌合金连接件。采用具有环保、耐热、耐水、粘性强特点的环保胶水。 | 1 | 组
1062 | 一层 | 图书馆 | 家具 | 单面高书柜 | 1100*600*3000 全木结构 凳面采用布艺软包，45mm厚高密度海绵。 顶板、层板采用25mm厚ENF级实木多层板，其余板件采用18mm厚ENF级实木多层板，2mm同色封边条直线封边，封边条修整后表面无毛刺。锌合金连接件。采用具有环保、耐热、耐水、粘性强特点的环保胶水。 | 1 | 组
1063 | 一层 | 图书馆 | 家具 | 圆几 | Φ500*450 全木结构，采用ENF级实木多层板，台面25mm厚。采用水性漆，面漆要求漆面透明度高、色泽美观不变色、耐热耐磨性强；底漆要求干燥迅速，附着力强。锌合金连接件。采用具有环保、耐热、耐水、粘性强特点的环保胶水。 | 2 | 组
1064 | 一层 | 图书馆 | 家具 | 软包凳 | 直径350*450 主框架材质为实木框架，要求表面光洁无毛刺，无发霉。高密度定行海绵(40KG/m3)。人体接触部分为布艺面料，表面光亮，柔软，手感好，无发霉，无脱色，无针孔，无擦伤，色泽，纹理相似（厚度≥1.09mm），具有抗张强度高、颜色摩擦度牢，耐磨损度高的特性。采用具有环保、耐热、耐水、粘性强特点的环保胶水。 | 4 | 组
1065 | 一层 | 图书馆 | 家具 | 阅读桌 | 1300*800*750 全木结构 台面采用25mm厚ENF级实木多层板，其余板件采用18mm厚ENF级实木多层板，表面环保水性漆。锌合金连接件。采用具有环保、耐热、耐水、粘性强特点的环保胶水。 | 21 | 组
1066 | 一层 | 图书馆 | 家具 | 阅读椅 | 350*350*750 全木结构，采用厚橡胶木，封闭漆处理，面漆要求漆面透明度高、色泽美观不变色、耐热耐磨性强；底漆要求干燥迅速，附着力强。锌合金连接件。采用具有环保、耐热、耐水、粘性强特点的环保胶水 | 84 | 组
1067 | 一层 | 图书馆 | 家具 | 单面期刊柜 | 800*400*750 全木结构 顶板、层板采用25mm厚ENF级实木多层板，其余板件采用18mm厚ENF级实木多层板，2mm同色封边条直线封边，封边条修整后表面无毛刺。锌合金连接件。采用具有环保、耐热、耐水、粘性强特点的环保胶水。 | 3 | 组
1068 | 一层 | 图书馆 | 家具 | 双面高书柜 | 4840*600*3000 全木结构 顶板、层板采用25mm厚ENF级实木多层板，其余板件采用18mm厚ENF级实木多层板，2mm同色封边条直线封边，封边条修整后表面无毛刺。锌合金连接件。采用具有环保、耐热、耐水、粘性强特点的环保胶水。 | 1 | 组
1069 | 一层 | 图书馆 | 家具 | 弧形借阅台 | 弧长6280*600*（750-1100） 全木结构 台面：12mm厚大理石，边缘加厚至30mm。 其余板件采用18mm厚ENF级实木多层板，表面环保水性漆。锌合金连接件。采用具有环保、耐热、耐水、粘性强特点的环保胶水。 | 1 | 组
1070 | 一层 | 图书馆 | 家具 | 办公椅 | 标准 基材：12mm一次成型曲木板，要求表面光洁无毛刺，无发霉。高密度定型海绵(40KG/m3)。阻燃毛麻椅面，网格布椅背，耐磨，颜色亮丽持久。钢制五脚、活动滑轮、升降转椅。采用具有环保、耐热、耐水、粘性强特点的环保胶水。 | 2 | 个
1071 | 一层 | 图书馆 | 家具 | 双面背景高书柜 | 11510*800*3000 全木结构 顶板、层板采用25mm厚ENF级实木多层板，其余板件采用18mm厚ENF级实木多层板，表面环保多色水性漆。锌合金连接件。采用具有环保、耐热、耐水、粘性强特点的环保胶水。 | 1 | 组
1072 | 一层 | 图书馆 | 家具 | 弧形单面高书柜 | 6600*350*2700 全木结构 凳面采用布艺软包，45mm厚高密度海绵。 顶板、层板采用25mm厚ENF级实木多层板，其余板件采用18mm厚ENF级实木多层板，2mm同色封边条直线封边，封边条修整后表面无毛刺。锌合金连接件。采用具有环保、耐热、耐水、粘性强特点的环保胶水。 | 1 | 组
1073 | 一层 | 图书馆 | 家具 | 圆形软垫 | Φ400*80 亚麻面料加50KG/m3切割海绵海绵 | 20 | 组
1074 | 一层 | 图书馆 | 家具 | 圆形软垫储物推车 | Φ450*800 主框架材质为实木框架，要求表面光洁无毛刺，无发霉。 | 2 | 组
1075 | 一层 | 图书馆 | 家具 | 懒人沙发 | 900*900*550 采用EPS环保颗粒填充安全无害流动性好,轻盈静音人体接触部分为布艺。表面光亮，柔软，手感好，无发霉，无脱色，无针孔，无擦伤，色泽，纹理相似（厚度≥1.09mm），具有抗张强度高、颜色摩擦度牢，耐磨损度高的特性。采用具有环保、耐热、耐水、粘性强特点的环保胶水。 | 3 | 组
1076 | 一层 | 图书馆 | 家具 | 软包凳 | 350*350 高密度定型海绵(55KG/m3)。人体接触部分为布艺。表面光亮，柔软，手感好，无发霉，无脱色，无针孔，无擦伤，色泽，纹理相似（厚度≥1.09mm），具有抗张强度高、颜色摩擦度牢，耐磨损度高的特性。采用具有环保、耐热、耐水、粘性强特点的环保胶水。 | 2 | 组
1077 | 一层 | 图书馆 | 家具 | 鹿型动物书架 | 1080*480*1400 基材：采用ENF级环保实木多层板，结构稳定，以鹿为造型制作的书架。 | 1 | 组
1078 | 一层 | 图书馆 | 家具 | 动物造型凳 | 含3个 主框架材质为实木框架，要求表面光洁无毛刺，无发霉。人体接触部分为布艺面料，表面光亮，柔软，手感好，无发霉，无脱色，无针孔，无擦伤，色泽，纹理相似（厚度≥1.09mm），具有抗张强度高、颜色摩擦度牢，耐磨损度高的特性。采用具有环保、耐热、耐水、粘性强特点的环保胶水。 | 1 | 组
1079 | 一层 | 图书馆 | 家具 | 软包靠背椅 | 500*600*550 主框架材质为实木框架，要求表面光洁无毛刺，无发霉。高密度定型海绵(55KG/m3)。人体接触部分为布艺。表面光亮，柔软，手感好，无发霉，无脱色，无针孔，无擦伤，色泽，纹理相似（厚度≥1.09mm），具有抗张强度高、颜色摩擦度牢，耐磨损度高的特性。采用具有环保、耐热、耐水、粘性强特点的环保胶水。 | 3 | 个
1080 | 一层 | 图书馆 | 家具 | 单面高书柜 | 5700*350*1550 全木结构 凳面采用布艺软包，45mm厚高密度海绵。 顶板、层板采用25mm厚ENF级实木多层板，其余板件采用18mm厚ENF级实木多层板，2mm同色封边条直线封边，封边条修整后表面无毛刺。锌合金连接件。采用具有环保、耐热、耐水、粘性强特点的环保胶水。 | 1 | 组
1081 | 一层 | 图书馆 | 家具 | 单面高书柜 | 5700*350*1950 全木结构 凳面采用布艺软包，45mm厚高密度海绵。 顶板、层板采用25mm厚ENF级实木多层板，其余板件采用18mm厚ENF级实木多层板，2mm同色封边条直线封边，封边条修整后表面无毛刺。锌合金连接件。采用具有环保、耐热、耐水、粘性强特点的环保胶水。 | 1 | 组
1082 | 一层 | 图书馆 | 家具 | 圆形阅览桌 | Φ1000*750 全木结构，台面采用≥25mm厚橡胶木，封闭漆处理，面漆要求漆面透明度高、色泽美观不变色、耐热耐磨性强；底漆要求干燥迅速，附着力强。锌合金连接件。采用具有环保、耐热、耐水、粘性强特点的环保胶水 | 2 | 个
1083 | 一层 | 图书馆 | 家具 | 圆凳 | 直径350*450 主框架材质为实木框架，要求表面光洁无毛刺，无发霉。高密度定行海绵(40KG/m3)。人体接触部分为布艺面料，表面光亮，柔软，手感好，无发霉，无脱色，无针孔，无擦伤，色泽，纹理相似（厚度≥1.09mm），具有抗张强度高、颜色摩擦度牢，耐磨损度高的特性。采用具有环保、耐热、耐水、粘性强特点的环保胶水。 | 12 | 个
1084 | 一层 | 图书馆 | 家具 | 包柱圆形软包凳 | 1460*450*450 全木结构 凳面采用布艺软包，45mm厚高密度海绵。顶板25mm厚ENF实木多层板，其它为18mm厚ENF级实木多层板，封边：2.0mm厚PVC封边条经全自动封边机高温封边，封边条修整后表面无毛刺。采用具有环保、耐热、耐水、粘性强特点的环保胶水。 | 1 | 组
1085 | 一层 | 图书馆 | 家具 | 软包垫 | 1450*800 高密度定型海绵(40KG/m3)。人体接触部分为布艺。表面光亮，柔软，手感好，无发霉，无脱色，无针孔，无擦伤，色泽，纹理相似（厚度≥1.09mm），具有抗张强度高、颜色摩擦度牢，耐磨损度高的特性。采用具有环保、耐热、耐水、粘性强特点的环保胶水。 | 1 | 组
1086 | 一层 | 图书馆 | 家具 | 软包垫 | 6670*800 高密度定型海绵(40KG/m3)。人体接触部分为布艺。表面光亮，柔软，手感好，无发霉，无脱色，无针孔，无擦伤，色泽，纹理相似（厚度≥1.09mm），具有抗张强度高、颜色摩擦度牢，耐磨损度高的特性。采用具有环保、耐热、耐水、粘性强特点的环保胶水。 | 1 | 组
1087 | 一层 | 图书馆 | 家具 | 弧形软包垫 | 4650*600 高密度定型海绵(40KG/m3)。人体接触部分为布艺。表面光亮，柔软，手感好，无发霉，无脱色，无针孔，无擦伤，色泽，纹理相似（厚度≥1.09mm），具有抗张强度高、颜色摩擦度牢，耐磨损度高的特性。采用具有环保、耐热、耐水、粘性强特点的环保胶水。 | 1 | 组
1088 | 一层 | 图书馆 | 家具 | 弧形软包垫 | 4195*600 高密度定型海绵(40KG/m3)。人体接触部分为布艺。表面光亮，柔软，手感好，无发霉，无脱色，无针孔，无擦伤，色泽，纹理相似（厚度≥1.09mm），具有抗张强度高、颜色摩擦度牢，耐磨损度高的特性。采用具有环保、耐热、耐水、粘性强特点的环保胶水。 | 1 | 组
1089 | 一层 | 图书馆 | 家具 | 软包凳 | 360*360 高密度定型海绵(55KG/m3)。人体接触部分为布艺。表面光亮，柔软，手感好，无发霉，无脱色，无针孔，无擦伤，色泽，纹理相似（厚度≥1.09mm），具有抗张强度高、颜色摩擦度牢，耐磨损度高的特性。采用具有环保、耐热、耐水、粘性强特点的环保胶水。 | 2 | 个
1090 | 一层 | 图书馆 | 多媒体 | 数字智屏 | 1.屏幕尺寸：≥32英寸； 2.屏幕分辨率：≥1920×1080； 3.显示比例：16：9； 4.亮度≥350cd/m²； 5.对比度1000：1。 | 2 | 套
1091 | 一层 | 图书馆 | 多媒体 | 图书智能消毒仓系统 | 1.电压：≥AC220V 50HZ 2.电流：≥100MA/柜 3.功耗：≥22W/柜 4.控制部件不少于： （1）微电脑板+10.1寸电容触摸屏+RC01S（刷卡机）+臭氧发生器 （2）显示：10.1寸电容触摸屏 （3）触摸屏显示尺寸：222.7MM（长）*125.3MM（高） （4）触摸屏显示颜色：65K（彩色） （5）触摸屏分辨率：1024 X 600、触摸屏亮度：300nit(高亮度) 6.开门方式：双门开启； 7.读卡器工作频率：13.56MHz； 8.杀菌方式：臭氧杀菌，消毒杀菌达99%以上。 | 1 | 套
1092 | 一层 | 图书馆 | 多媒体 | 电子阅读终端（含图书） | 1.屏幕尺寸：≥9.7英寸； 2.屏幕分辨率：≥1200×825（150ppi）； 3.屏幕：电容触控显示屏，支持前置光； 4.电池容量：≥3000mAh； 5.硬件平台：CPU≥4核，最高主频≥1.8GHz； 6.存储容量：内置存储≥16GB，内存≥2GB； 7.支持的图书格式：PDF、TXT、EPUB等； 8.支持的音频格式：MP3等； 9.外部接口：支持Type-C USB接口，支持3.5mm耳机插孔； 10.蓝牙：≥4.0。 | 36 | 套
1093 | 一层 | 图书馆 | 多媒体 | 移动电脑充电管理柜 | 1.充电工位：根据实际需求配置； 2.主要材质：冷轧钢SPCC+阻燃ABS或同等安全环保材质。 | 1 | 台
1094 | 一层 | 图书馆 | 多媒体 | 小组智能研讨推车 | 1.工作频率：13.56MHz；符合ISO14443A标准； 2.身份识别：读者RFID识别和人脸识别功能； 3.显示主机：27英寸及以上触摸显示屏、工控电脑、语音交互； 4.配套装置：高拍仪等装置； 5.主体结构：一体化结构，方便运输维护。 功能描述： 1.身份登录：用户放上读者证或二维码证或借助人脸识别，系统在少于2秒内完成用户身份识别和登录，同时显示该用户学习参与情况等相关信息； 2.新的资料发布：能够自动获取各个学习空间的新学习资料信息，并自动在首页设置位置进行滚动展示； 3.资料一站式检索：用户可以根据多种关键字（资料题名、创作人等）、多种资料类型（图书、电子资源、学生作品、课件等）、不同学习空间等条件进行一站式检索；检索结果会自动显示资料有关的信息。同时，检索过程会留下用户检索记录。 4.小组数字投屏分享：用户小组可以通过笔记本电脑、手机等内容输出源进行投屏分享，分享过程支持触摸笔标记、书写、旋转或放大缩小等辅助操作； 5.小组实物投屏分享：用户小组可以将实物作品（手工作品或文档）放置在拍照台上，通过高拍摄像头进行投屏分享，分享过程支持触摸笔标记、书写、旋转或放大缩小等辅助操作； 6.小组数字黑板分享：用户小组可以将系统直接设置成数字黑板，支持使用触摸笔标记、书写、旋转或放大缩小等辅助操作。 | 1 | 套
1095 | 一层 | 图书馆 | 多媒体 | 图书馆文献自助检索终端 | 技术参数： 1.读写器工作频率：13.56MHz； 2.读写器符合ISO15693标准、ISO18000-3标准、ISO14443A标准； 3.结构要求：3.1 带图书和读者RFID识别功能，识别准确率>99.9%；3.2 不小于21.5英寸触摸显示屏、Android系统、人脸识别、语音交互装置；3.3 自带电源安全保护功能，具备电压，电流指示，短路，雷击保护等功能；3.4 一体化卧式结构，体积中等，方便运输维护。 4.支持多种模式读者证：RFID读者证、刷脸认证、二维码认证模式。 功能描述： 1.文献检索； 2.架位导航； 3.读者查询； 4.AI馆情互动问答：用户可通过语音或者文字输入方式交互，AI智能体识别用户输入内容后进行回复。 | 1 | 套
1096 | 一层 | 图书馆 | 多媒体 | RFID读者证（含数据加工服务） | 技术参数： 1.工作频率：13.56MHz； 2.符合ISO14443标准； 3.内存容量：1-2Kbits； 4.有效使用次数：≥10万次。 功能描述： 1.每张证件卡具有唯一序列号； 2.证件卡具有较高的安全性，防止存储在证件中的信息被泄露； 3.证件卡每一面印制的内容可根据客户要求定制。 | 600 | 张
1097 | 一层 | 图书馆 | 多媒体 | 图书馆信息发布及导读终端 | 1.工作频率：13.56MHz； 2.符合ISO15693、ISO18000-3、ISO14443A标准； 3.带图书和读者RFID识别功能，识别准确率＞99.9%； 4.显示大屏：≥42英寸，分辨率≥1920×1080，液晶触控显示屏，亮度≥300cd/m²，可视角≥178°，触摸技术：投射式电容(PCT)，输入接口含VGA、HDMI、DVI等； 5.处理器：四核及以上，主频≥1.5GHz；内存：≥2GB；存储：≥16GB； 6.内置WiFi、蓝牙； 7.操作系统：Android 8.0及以上或同等主流操作系统； 8.自带电源安全保护功能； 9.一体化立式结构。 功能描述： 1.新书发布：该系统能够与图书馆智能化管理云平台无缝集成，能够自动获取图书馆的新书公告、活动信息，并自动在首页设置位置进行滚动展示； 2.好书推荐：该系统能够与图书馆智能化管理云平台无缝集成，馆员可以在云平台设置“推荐图书”，图书馆信息发布及智能导读终端自动获取图书馆的推荐图书信息，并自动在无人使用的情况下作为屏保定时进行轮播展示； 3.文献检索：该系统能够与图书馆智能化管理云平台无缝集成，读者可以根据多种关键字、多种文献类型、不同所属分馆等条件进行一站式检索；检索结果会自动显示文献有关的信息，具体包括：文献目录信息、文献封面、典藏信息、内容介绍、相关网络介绍和评价、导航位置图及文献二维码等。 4.读者证信息查询：读者只要在RFID读写区刷一刷读者证，系统会自动展示与此证有关的读者信息，具体包括：读者个人信息、外借图书情况、图书外借历史、阅读积分统计等； 5.图书架位导航展示：读者只要在RFID读写区刷一刷图书，系统会自动展示与此图书有关的信息，具体包括：图书目录信息、图书封面、典藏信息、内容介绍、相关网络书评、以及导航位置图等，便于读者获取图书更详细的信息和具体位置信息； 6.流通数据统计：该系统能够直观的显示图书馆流通的数据情况，包括：文献流通排行、班级外借排行等，统计时间支持按月、学期、年、或自定义时间段。 | 1 | 套
1098 | 一层 | 图书馆 | 多媒体 | 图书自助借还终端（桌面款） | 技术参数： 1.工作频率：13.56MHz； 2.符合ISO15693标准、ISO18000-3标准； 3.响应时间：≥8个标签/秒； 4.防冲突性：一次至少可有效识读10个RFID标签（图书厚度为2.5CM）； 5.通信接口协议：TCP/IP； 6.支持桌面式和立式双模式（根据客户现场实际需求提供），考虑与图书馆环境的一致性和学生使用安全性，要求设备外部结构采用模塑材料制作，非钢制结构外观。 7.显示部分一体机：≥21.5英寸显示大屏，分辨率≥1920×1080，液晶触控显示屏，亮度≥300cd/m²，可视角≥178°，输入接口含VGA、HDMI、DVI等。 8.由读写部分和显示部分组成的一体式读写显示结构； 9.读写部分有清晰的图书放置区及刷卡区提示； 10.考虑实际图书尺寸，读写部分尺寸不小于60*30CM； 11.支持多种模式读者证：RFID读者证、刷脸认证模式； 功能描述： 1.显示屏提供简体中文、英文等多种语言的视觉交互提示，并配声音或文字提示； 2.借书流程：同时放上多本待借图书和读者证，系统在少于2秒内完成借书操作，同时显示该读者在借图书信息；读者无需进行任何键盘或触屏操作； 3.还书流程：同时放上多本待还图书，系统在少于2秒内完成还书操作，同时显示该读者剩余未还图书信息；读者无需进行任何键盘或触屏操作； 4.转借功能：如果读者在借图书为“未还”状态，系统能自动将所借图书先进行归还，并再继续完成新的外借步骤； 5.提醒标识：系统外借多本图书时，对出现有未还图书的情况，能够进行颜色区分和语音提示；系统归还多本图书时，对出现有已还图书的情况，能够进行颜色区分和语音提示； 6.架位导航：系统作为还书终端使用时，可同步显示所还图书的架位信息（架位号）和三维导航图（显示具体位置），便于引导读者自助还书上架，从而减少馆员的上架工作量。 7.自助办证： 系统可以实现读者的自助办证； 8.阅读签到：系统可以实现阅读课学生到图书馆内的签到。 9.借阅查询：系统可以实现读者历史借还数据查询。 | 1 | 套
1099 | 一层 | 图书馆 | 多媒体 | 图书自助借还终端（立式款） | 技术参数： 1.工作频率：13.56MHz； 2.符合ISO15693标准、ISO18000-3标准； 3.响应时间：≥8个标签/秒； 4.防冲突性：一次至少可有效识读10个RFID标签（图书厚度为2.5CM）； 5.通信接口协议：TCP/IP； 6.支持桌面式和立式双模式（根据客户现场实际需求提供），考虑与图书馆环境的一致性和学生使用安全性，要求设备外部结构采用模塑材料制作，非钢制结构外观。 7.显示部分一体机：27英寸及以上显示大屏，分辨率≥1920×1080，液晶触控显示屏，亮度≥300cd/m²，可视角≥178°，输入接口含VGA、HDMI、DVI等。 8.由读写部分和显示部分组成的一体式读写显示结构； 9.读写部分有清晰的图书放置区及刷卡区提示； 10.考虑实际图书尺寸，读写部分尺寸不小于60*30CM； 11.支持多种模式读者证：RFID读者证、刷脸认证模式； 功能描述： 1.显示屏提供简体中文、英文等多种语言的视觉交互提示，并配声音或文字提示； 2.借书流程：同时放上多本待借图书和读者证，系统在少于2秒内完成借书操作，同时显示该读者在借图书信息；读者无需进行任何键盘或触屏操作； 3.还书流程：同时放上多本待还图书，系统在少于2秒内完成还书操作，同时显示该读者剩余未还图书信息；读者无需进行任何键盘或触屏操作； 4.转借功能：如果读者在借图书为“未还”状态，系统能自动将所借图书先进行归还，并再继续完成新的外借步骤； 5.提醒标识：系统外借多本图书时，对出现有未还图书的情况，能够进行颜色区分和语音提示；系统归还多本图书时，对出现有已还图书的情况，能够进行颜色区分和语音提示； 6.架位导航：系统作为还书终端使用时，可同步显示所还图书的架位信息（架位号）和三维导航图（显示具体位置），便于引导读者自助还书上架，从而减少馆员的上架工作量。 7.自助办证： 系统可以实现读者的自助办证； 8.阅读签到：系统可以实现阅读课学生到图书馆内的签到。 9.借阅查询：系统可以实现读者历史借还数据查询。 | 1 | 套
1100 | 一层 | 图书馆 | 多媒体 | 多功能型数据工作站系统 | 技术参数： 1.工作频率：13.56MHz； 2.符合ISO15693标准、ISO18000-3； 3.响应时间：≥8个标签/秒； 4.阅读范围半径：0-10CM为有效阅读范围； 5.一体桌面式读写平板结构； 6.考虑实际现场安装位置（吧台或馆员办公桌）及图书读取，30CM≥读写器宽度≥15CM（约为二分之一A4纸），长度不大于40CM； 7.考虑嵌入式安装的可能，读写器厚度不大于2CM。 软件功能描述： 1.图书RFID批量借还：数据工作站也可以实现基于RFID识别的图书批量借还功能； 2.文献采编：数据工作站系统提供文献采编功能，包括：文献馆藏信息、书目信息的采集和编录。 3.自动采集及套录：数据工作站系统提供文献信息自动套录功能，包括：自动套录书目信息、封面、文献介绍、目录等。 4.文献剔旧：数据工作站系统支持条码读取和RFID读取文献进行剔旧的双重模式，并同时支持剔旧记录和清单的输出打印； 5.图书RFID数据转换：即在图书采编工作的同时同步自动完成RFID标签转换，无需分开操作； 6.人员管理：数据工作站系统支持读者信息的新增、导入、修改、权限管理、人员注销等功能； 7.读者证RFID数据转换：能够实现读者证RFID数据转换，即利用数据工作站在进行读者卡的办理。 | 1 | 套
1101 | 一层 | 图书馆 | 多媒体 | 图书电子标签 | 1.工作频率：13.56MHz； 2.符合ISO15693标准、ISO18000-3标准； 3.内存容量：≥1024 bits； 4.有效使用寿命：≥10 年； 5.有效使用次数：≥10万次。 | 2000 | 张
1102 | 一层 | 图书馆 | 多媒体 | 图书RFID数据转换服务 | 配套提供标签粘贴及数据转换服务 | 2000 | 张
1103 | 一层 | 图书馆 | 多媒体 | 层架标签 | 1.工作频率：13.56MHz； 2.符合ISO15693标准、ISO18000-3标准； 3.内存容量：≥1024 bits； 4.有效使用寿命：≥10 年； 5.有效使用次数：≥10万次。 | 800 | 枚
1104 | 一层 | 图书馆 | 多媒体 | 移动式智能点检系统 | 技术参数： 1.工作频率：13.56MHz； 2.符合ISO15693标准、ISO18000-3标准； 3.核心组件：操作屏幕≥9.7英寸触摸屏，分辨率≥1080×800；CPU≥8核；内存≥4GB； 功能描述： 1.非接触式地快速识别粘贴在流通资料上的RFID标签和层标、架标，完成盘点、查找等功能。 2.图书定位：能够快速批量建立图书与层架之间的一一对应关系，能够生成在架图书列表，同在借图书列表比对后能生成遗失图书列表，可以根据遗失列表自动更改单册状态，同时能根据遗失列表在架上盘点时自动报警提示。便于后期的图书导航定位。 3.图书导航功能：扫描图书，系统自动显示该书的在图书馆的具体位置，并生成相应的图书馆架位图，并进行位置标识，自动提示。 4.批量还书功能：系统能够自动归还扫描的图书，并显示图书位置。 5.工作日志查看：能够查看图书上架、定位、盘点、理架、归还等操作的历史记录。 | 2 | 套
1105 | 一层 | 图书馆 | 多媒体 | 空间进出数据自动采集终端系统 | 客流统计准确度95%以上（标准环境） | 3 | 套
1106 | 一层 | 图书馆 | 多媒体 | 图书馆智能化管理云平台 | 1.文献征订：读者荐购、荐购回复、新书查重等； 2.文献编目：批号设置、批量导入、人工编目、自动套录、RFID在线同步数据加工、批量导出； 3.期刊管理：期刊预定、期刊复订、期刊划到、现刊编目、过刊合订、预定报表打印等； 4.文献加工：条码打印、索书号打印、RFID标签转换等； 5.文献典藏：库藏地设置和分配、图书架位设置和推测、库类调拨、在借文献遗失处理等； 6.智能排架：系统支持对全馆文献根据实际馆藏书架分布和中图分类排架规则进行自动排架。 7.图书剔旧：支持图书扫码剔旧、批量调拨剔旧、RFID批量剔旧等； 8.财产账表：支持个别登录帐、总括帐报表、剔旧报表等 9.流通管理：文献外借、文献续借、文献归还、RFID式批量外借、RFID式批量归还、假日延期、流通记录查询、未还记录查询等； 10.资源检索：根据题名、作者、出版社等关键字或各种排行进行检索，检索的文献提供基本信息、内容摘要、封面图书以及位置信息。图书位置信息采用二维或三维方式的图形方式直观展现； 11.其他管理：针对阅读用品/教材/赠书的采编、典藏、流通、统计分析管理； 12.数据分析：提供各种统计报表和图文数据，并提供自动统计功能。 13．RFID集成应用管理：支持与各类型的RFID读写板直接集成应用，从而实现云平台功能从条码识别到RFID识别的升级，包括：图书采编时直接完成RFID数据采集等等。 14.图书馆自评估：支持根据当地图书馆规程设定的各类指标进行图书馆运行情况偏差分析和量化评定，指标包括：馆藏数量、馆藏分类、文献采购、文献剔旧、读者到馆、信息检索、文献借阅等。 ▲应与原校区自助借还管理软件（原有品牌：声阅）互联互通。提供互联互通承诺。 | 1 | 套
1107 | 一层 | 图书馆 | 多媒体 | 管理员控制终端 | 1.处理器：主频≥2.0GHz； 2.内存：≥16GB； 3.硬盘：≥512GB SSD； 4.显示器：≥23.8英寸，分辨率≥1920×1080。 | 1 | 台
1108 | 一层 | 图书馆 | 多媒体 | 智慧阅读小屋（4人） | 1.供电系统：100-240V/50-60Hz宽电压供应系统 2.照明系统：4000K/750Lux自然光中央照明系統，双侧墙背景灯 3.耗电功率：≤85W/220V 4.电源输出：≤1000W/22V10A 5.新风系统：双涡轮正压，风量>250m3/h 6.开关系统：红外感应启动装置+手动开关 7.插座面板：桌底预置双五孔+USB充电插座+网端接入口 8.隐形门框：强化隔声玻璃，阻尼限位器 | 2 | 套
1109 | 一层 | 图书馆 | 多媒体 | 壁挂朗读机 | 硬件参数： 1.需采取一体化设计，材质为ABS等安全环保材料，配备显示区和耳麦放置区等。 2.显示屏：≥10.5英寸分辨率≥1920*1280 IPS高清类纸护眼屏。 软件功能： 1.基础功能：登陆方式：包括支持学号登录、人脸登录、快捷登录等；支持校本资源上传：包括文本、绘本、视频等内容。相关上传资源支持朗读/配音练习；搜索功能。 2.练习模式：朗读练习、配音、自由朗读练习、赛事活动、主题诵读展演功能、快乐配音功能、有声悦读功能、口语测评、英语口语测评、普通话口语测评。 3.教学模式：上课功能、接收课堂练习、支持接收讲解材料。 4.朗读资源需不少于十大类：包含小学语文教材及同步指导、分级朗读教学指导、配套专业分级朗读教材、拼音基础入门、朗读技巧资源、名家作品、课外阅读、文学启蒙、朗读节目、趣味配音等。 5.配套专业分级朗读教材：需由正规出版社出版，包含小学1-6年级。 6.趣味配音功能：包含名人故事、动物世界、演讲训练营、红色经典影视、绘本配音等不少于1800个。 | 1 | 套
1110 | 一层 | 图书馆 | 多媒体 | 触摸一体机终端98寸 | 1.整机应采用边框背板一体化冲压成型设计，屏幕尺寸应≥98英寸，显示比例16:9，分辨率应≥3840×2160，支持防眩光功能； 2.整机左、右、下三边框应具备磁吸功能，边框任意位置可吸附具备磁吸功能的书写笔； 3.整机应采用红外触控，应≥40点触控，触控延迟≤26ms，触摸响应时间应≤5ms，触摸最小识别物应≤3mm； 4.红外模块部分被遮挡时，应不影响其他非遮挡区域的正常触控； 5.整机上边框应内置非独立式摄像头，可拍摄≥1600万像素照片，视场角应≥135°； 6.整机内置系统，内存应≥2GB，存储空间应≥32GB，支持蓝牙和双Wifi； 7.整机应内置AI功能，支持通过语音与触摸一体机终端进行对话交互，并可根据对话内容生成图像； 8.整机应支持视力检测功能，可通过手势识别进行视力测试，测试完成后生成视力检测结果； 9.整机应内置立体声扬声器，额定总功率应不低于80W； 10.整机应支持一键投屏功能，可通过超声波等方式实现免投屏码、免同局域网投屏； 11.整机所有的信号通道应支持纸质护眼模式，可实现透明度调节、色温调节，并支持多种纸张纹理选择； 12.整机应支持智能书写和图形识别功能，用户书写的文字应能识别为标准印刷体，用户手绘的图形应能转化为矩形、圆形等标准图形； 13.整机应支持（无任何外部设备的情况下）实时录制朗读内容，识别声纹并同步登录，获取个人教学课件列表；内置操作系统下应支持与手机之间的无线文件传输； 14.OPS模块：应内置1个OPS模块，正版操作系统；处理器性能应不低于20核心28线程；内存应≥16GB，存储应≥256GB； | 2 | 套
1111 | 一层 | 图书馆 | 多媒体 | 移动支架 | 1.应适配55/65/75/86英寸交互智能平板和智慧黑板； 2.屏幕承挂应≥100kg，置物托盘承重应≥25kg； 3.应配备4个聚氨酯（PU）万向轮，均带刹车，轮径应≥75mm； | 1 | 套
1112 | 一层 | 图书馆 | 多媒体 | 立式互动大屏 | 1.屏幕尺寸：≥55寸； 2.分辨率：≥3840*2160； 3.亮度：≥350cd/m²； 4.响应时间：≤7ms； 5.对比度：≥1200:1； 6.运行内存≥8G，ROM≥128GB； 7.系统支持Android或Windows 8.保持不少于3轮以上上下文连贯性，实时修正意图理解； 9.支持实时问答，语音讲解，中文、英文识别等功能； 10.支持自定义背景，贴图，文字，自定义文字颜色； 11.支持自定义开场白及兜底话术。 | 1 | 套
1113 | 一层 | 图书馆 | 多媒体 | 聚音罩 | 1.根据现场声学环境定制； 2.具备定向发声功能，减少声音扩散； 3.安装方式：壁挂或吊顶。 | 2 | 套
1114 | 一层 | 图书馆 | 多媒体 | 监控摄像机 | 1.传感器类型：不低于1/2.7英寸CMOS； 2.像素：≥200万； 3.最大分辨率：不低于1920×1080。 | 9 | 台
1115 | 一层 | 图书馆 | 多媒体 | 拾音器 | 1.全向拾音器； 2.频率响应：≥20Hz-20kHz； 3.灵敏度：≥-30dB； 4.具备降噪功能。 | 2 | 台
1116 | 一层 | 图书馆 | 多媒体 | 硬盘录像机 | 1.接入路数：≥16路； 2.分辨率：支持4MP；1080p；720p；960p等； 3.解码能力：≥2路32MP@25fps；2路24MP@25fps；4路16MP@25fps；6路12MP@25fps；9路8MP@25fps；12路6MP@25fps；14路5MP@25fps；16路4MP@25fps； 4.报警输入：≥16路； 5.报警输出：≥6路，其中5路继电器输出，1路12V1A输出。 | 1 | 套
1117 | 一层 | 图书馆 | 多媒体 | 超脑分析设备 | 1.GPU：设备内置不少于2颗高性能GPU，单颗GPU算力≥20TOPS，每颗GPU最多可虚拟成不少于4个智能引擎，每个智能引擎支持最多单独运行一类算法； 2.智能分析：配套前端摄像机，支持绊线人数统计、区域人数统计、排队人数统计、拥堵检测。 | 1 | 套
1118 | 一层 | 图书馆 | 多媒体 | 本地管理软件 | 1.配套本地管理软件； 2.支持设备管理、用户管理、日志查询、参数配置等功能。 | 1 | 套
1119 | 一层 | 体育馆 | 多媒体 | COB1.2高刷全彩屏 | 1．采用倒装COB像素结构；像素间距≤1.2mm，像素密度≥640000点/㎡。 2．箱体分辨率:≥480*≥270，显示屏尺寸为：宽≥7.800m，高≥4.050m，显示面积≥31.59㎡ | 31.59 | ㎡
1120 | 一层 | 体育馆 | 多媒体 | 屏体电源 | 5V40A屏体电源 | 156 | 台
1121 | 一层 | 体育馆 | 多媒体 | 视频切换控制设备 | 1、输入接口包括2路 HDMI2.0,1路 DP1.2+HDMI 2.0二选一,4路 HDMI13,1路USB3.0,支持选配1路 3G-SDI(IN+LOOP)，最大支持3路4K@60HZ信号同时输入 2、视频输出支持32个千兆网口输出，4路10G-OPT光口，最大带载高达2080万像素，最宽支持16384,最高8192。 | 1 | 台
1122 | 一层 | 体育馆 | 多媒体 | 视频控制系统 | 1.支持多种视频格式、图片、动画、Office文件、文字、时钟、走马灯、天气、计时、温湿度、流媒体、网页、采集卡、摄像头、Rss简讯； 2.丰富的媒体属性：包括透明、背景颜色、背景图片、透明度、音量、显示比例、出入场特效、特效速度、文字颜色、炫彩效果、字体、风格等； 3.支持多个窗口个数不同的页面按次数或播放时长切换播放，且切换过程平滑无黑帧； 4.可设置不同的日期和时间播放不同的节目页 | 1 | 套
1123 | 一层 | 体育馆 | 多媒体 | LED专用全彩控制系统-接收卡 | 接收卡，一体化逐点校正 | 156 | 张
1124 | 一层 | 体育馆 | 多媒体 | 屏幕钢结构内框架制作 | 屏幕钢结构内框架制作 | 31.59 | ㎡
1125 | 一层 | 体育馆 | 多媒体 | 屏幕外装饰制作 | 屏幕外装饰制作 | 1 | 项
1126 | 一层 | 体育馆 | 多媒体 | LED专用智能配电箱配电柜 | 1.30kw配电柜，带延时启动； 2.满足过流、短路、断路、过压/、欠压等保护措施。 3.支持远程上电、分步上电的功能，具有状态自动检测与状态异常报警功能。 | 1 | 台
1127 | 一层 | 体育馆 | 多媒体 | 智能配电箱子远程控制软件 | 支持远程上电、分步上电的功能，具有状态自动检测与状态异常报警功能。 | 1 | 项
1128 | 一层 | 体育馆 | 多媒体 | LED屏配套线缆 | 配套CAT6信号线、内部连接控制线、强电线等连接件 | 1 | 项
1129 | 一层 | 体育馆 | 多媒体 | 多媒体播放终端 | 27寸4K显示器，支持4K输出，内置高性能处理器及操作系统，满足多媒体演示播放及控制要求。 | 1 | 台
1130 | 一层 | 体育馆 | 多媒体 | LED屏设备安装调试 | 配套安装调试，包括成品保护、二次运输及垃圾清运等措施费。 | 31.59 | ㎡
1131 | 一层 | 体育馆 | 多媒体 | 高清混合矩阵 | 1. 设备采用标准1U机架式机箱设计，适配通用标准机柜安装。 2. 信号通道配置：具备4路标准HDMI视频输入接口、4路标准HDMI视频输出接口。 3. 视频性能：支持最大4096*2160@60Hz高清视频信号切换处理，向下兼容常规分辨率及帧率。 4. 音频功能：支持HDMI信号音频加嵌、解嵌功能，可实现内嵌音频独立切换控制。 | 1 | 台
1132 | 一层 | 体育馆 | 多媒体 | 管理终端 | 1.处理器：主频≥2.0GHz； 2.内存：≥16GB； 3.硬盘：≥512GB SSD； 4.显示器：≥23.8英寸，分辨率≥1920×1080。 | 2 | 台
1133 | 一层 | 体育馆 | 多媒体 | 高清网络传输器 | 高清网络传输器，满足项目需求 | 2 | 套
1134 | 一层 | 体育馆 | 多媒体 | 墙面多功能插座 | 墙面多功能插座，定制网络、HDMI、音频等 | 2 | 套
1135 | 一层 | 体育馆 | 多媒体 | 体育馆全频扬声器 | 1.驱动单元：不劣于1个10"低频驱动单元； 2.频率响应优于或等于82Hz-20kHz(±3dB)； 3.水平指向角度：75°±10°； 4.垂直覆盖角度：45°±10°； 5.最大声压级不小于134dB； 6.扬声器号角应能旋转； 7.防尘防水等级不低于IP44。 | 8 | 只
1136 | 一层 | 体育馆 | 多媒体 | 四通道功放 | 1. 额定输出功率：8Ω阻抗下，平均功率600W×4通道；4Ω阻抗下，平均功率1000W×4通道。 2. 频率响应：20Hz-20KHz（±0.5dB）。 3. 转换速率：10V/μS（8Ω、10KHz工况）。 4. 信噪比：≥98dB。 5. 总谐波失真：＜0.08%。 6. 输入灵敏度：1.0V。 7. 通道隔离度：≥70dB@1KHz。 | 2 | 台
1137 | 一层 | 体育馆 | 多媒体 | 专业调音台 | 1.16路模拟调音台 2.输入处理能力：≥16路 3.立体声的线路输入：≥4对 4.Aux辅助输出：≥4个，支持pre/post推子前后设定 5.编组输出：≥4个 6.INSERT接口：≥8路 7.监听输出：≥1对 8.可调均衡：≥4段 9.推子：≥15个 10.带MP3播放器；带有高低阻抗切换功能；带有压限器功能； 11.具备四路编组功能； 12.易于机柜安装，附带机柜安装支架； 13.附带100种模式数字效果器；附带9段式均衡器。 | 1 | 台
1138 | 一层 | 体育馆 | 多媒体 | 数字音频处理器（8路） | 1.通道数：≥8进8出 2.频率响应：不劣于20Hz-20kHz±0.3dB 3.需提供自定义的用户操作界面 4.需内置USB声卡，支持录播和远程会议 5.采样率：≥48kHz 6.处理模块为可配置式，可根据需求自由更换 7.设备同时在线操作：≥8台 8.至少具备总线式AEC，尾长时间：≥512ms，收敛率：≥60dB/S,回声消除幅度：≥60dB； 9.每个通道应不低于16个点的自适应反馈抑制（AFC） 10.具备AMC,ANC,AEC,AFC,AGC,ANS等功能 11.矩阵：≥12进9出 12.预设：≥16组 13.支持输入输出通道LINK和分组功能 14.支持摄像跟踪功能 15.GPIO数量：≥8路 | 1 | 台
1139 | 一层 | 体育馆 | 多媒体 | 头戴无线话筒 | 1.数字无线可消除噪音、干扰和静噪爆发 2.UHF传输大大提高范围、可靠性和可扩展性 3.移动应用程序简化设置和操作，并消除复杂菜单 4.通过自动设置用非常少的时间和精力创建可靠的连接 5.多达2240个可选频率，每个频率范围支持高达24个无线系统 6.锂电池组可提供长达12小时的运行时间 7.56Mhz带宽支持多达90个频道 | 2 | 套
1140 | 一层 | 体育馆 | 多媒体 | 手持无线话筒 | 1.音频输出6.3毫米插头（非平衡）：+12dBU 2.XLR插口（平衡）：+18dBU 3.信噪比≥115dBA 4.频点可调范围最高88MHz 5.最大频偏±48kHz 6.标称偏差±24kHz 7.调制宽频FM 8.相邻信道抑制通常≥75dB 9.互调抑制通常≥70dB 10.接收频率：最高3520个接收频率，可采用25kHz的步长调节，20个频率库，每个频率库具有多达32个出厂预设通道，无互调，6个频率库，具有多达32个可编程通道 11.降噪≥75dB | 4 | 套
1141 | 一层 | 体育馆 | 多媒体 | 话筒智能天线 | 频率范围470-1805MHz | 1 | 套
1142 | 一层 | 体育馆 | 多媒体 | 带滤波电源时序器 | 1.配备≥3.5寸彩色TFT-LCD显示屏，可实时显示当前电压，日期时间，信道开关状态； 2.8路开关通道输出，每路延时开启和关闭时间可自由设置（范围0~999秒）； 3.每通道可以独立设置开启/关闭，方便设备灵活使用； 4.每通道独立滤波器，提供稳定，无干忧电流； 5.内置时钟芯片，可根据日期时间定时9组设置自动开启/关闭每一通道； 6.欠压、过压保护，可自定义设置保护值； 7.配置RS232和RS485接口，支持级联、中央设备控制； 8.额定输出总电流：40A，单路输出电流：20A。 9.每一路功率：可承载2000W。 10.每路带滤波。 | 1 | 台
1143 | 一层 | 体育馆 | 多媒体 | 音频信号线 | 编织屏蔽麦克风线缆2×37/0.10 | 100 | 米
1144 | 一层 | 体育馆 | 多媒体 | 音箱线 | 柔软扬声器线缆2×2.5 | 600 | 米
1145 | 一层 | 体育馆 | 多媒体 | 中央控制终端-8路 | 1.内置1GSDRAM,8G闪存 2.支持6个支持软件握手的双向RS-232串行端口 3.支持2个支持硬件和软件握手的双向RS-232/RS-422/RS-485串行端口 4.支持8个红外/串行端口， 5.支持4个可自定义为数字/模拟输入，数字输出端口 6.内置8个继电器，用于控制房间功能 7.内置4个可独立开关的12VDC输出，可为周边设备供电， 8.支持千兆网络连接。 9.内置红外学习功能 | 1 | 台
1146 | 一层 | 体育馆 | 多媒体 | 控制软件 | 定制配套，根据需要控制设备，通过232口或网络进行远程控制音频、视频设备开关、切换等功能。 | 1 | 台
1147 | 一层 | 体育馆 | 多媒体 | 触摸式控制面板 | 1.采用不低于1024x600的分辨率和24位色深的7"电容式触摸屏 2.应采用坚固、防刮擦和抗污迹的玻璃/屏幕 3.应内置亮度感应器，可根据环境亮度调节屏幕亮度， 4.应内置动作感应器，可自动唤醒屏幕 5.应集成可自定义绿色或红色的指示灯 6.支持通过PoE供电 | 1 | 套
1148 | 一层 | 体育器材室1 | 家具 | 货架 | 1200*600*2000 一级冷轧钢板，主体框架采用厚度1.2mm钢板折弯（横梁、立柱折弯60mm宽），搁板采用厚度≥0.8mm钢板，表面经酸洗磷化处理，静电粉末喷涂。主支撑架必须加装横向加强拉固条，搁板需有加强筋，每层承重100KG--150KG。定位精确，制作精良，表面光洁平滑。高度可调节。 | 7 | 组
1149 | 一层 | 体育器材室2 | 家具 | 货架 | 1200*600*2000 一级冷轧钢板，主体框架采用厚度1.2mm钢板折弯（横梁、立柱折弯60mm宽），搁板采用厚度≥0.8mm钢板，表面经酸洗磷化处理，静电粉末喷涂。主支撑架必须加装横向加强拉固条，搁板需有加强筋，每层承重100KG--150KG。定位精确，制作精良，表面光洁平滑。高度可调节。 | 4 | 组
1150 | 一层 | 体育器材室3 | 家具 | 货架 | 1200*600*2000 一级冷轧钢板，主体框架采用厚度1.2mm钢板折弯（横梁、立柱折弯60mm宽），搁板采用厚度≥0.8mm钢板，表面经酸洗磷化处理，静电粉末喷涂。主支撑架必须加装横向加强拉固条，搁板需有加强筋，每层承重100KG--150KG。定位精确，制作精良，表面光洁平滑。高度可调节。 | 4 | 组
1151 | 一层 | 体育活动室 | 家具 | 器材柜 | 900*400*1850 基材:一级冷轧钢板，板厚0.7mm，12mm边框 喷涂:钢板经酸洗磷化处理，静电喷涂工艺。 五金件:ABS暗卡拉手，三级锁具，可换芯，折叠钥匙柄等五金配件 配置:上二下一板（带锁） | 2 | 组
1152 | 一层 | 广播室 | 家具 | 矮柜 | 800*400*800 全木结构： 1.材料：基材采用ENF级实木多层板，胶水采用具有环保、耐热、耐水、粘性强特点的环保胶水。 2.工艺：顶板、层板，25mm厚，门板、侧板、背板，18mm厚。采用对开门，柜门采用暗拉手。 3.五金：柜门采用阻尼铰链，锌合金连接件。 | 2 | 组
1153 | 一层 | 广播室 | 家具 | 操作台 | 1800*600*750 钢木结构：（1）、台面25mm厚ENF级实木多层板，其它为18mm厚ENF级实木多层板，封边：2.0mm厚PVC封边条经全自动封边机高温封边，封边条修整后表面无毛刺。 （2）、粘胶：环保粘胶剂，符合环保标准。 （3）、五金件：五金件。 （4）、配喷涂2.0mm厚钢脚架。所有钢件采用二氧化碳气体保护焊，表面经酸洗、磷化后静电喷塑；下设塑料防滑垫。所有材料经防虫、防腐等化学处理。 | 1 | 组
1154 | 一层 | 广播室 | 家具 | 办公椅 | 标准 基材：12mm一次成型曲木板，要求表面光洁无毛刺，无发霉。高密度定型海绵(40KG/m3)。阻燃毛麻椅面，网格布椅背，耐磨，颜色亮丽持久。钢制五脚、活动滑轮、升降转椅。采用具有环保、耐热、耐水、粘性强特点的环保胶水。 | 1 | 个
1155 | 二层 | 乒乓球馆 | 家具 | 钢制器材柜，带锁 | 900*400*1850 基材:一级冷轧钢板，板厚0.7mm，12mm边框 喷涂:钢板经酸洗磷化处理，静电喷涂工艺。 五金件:ABS暗卡拉手，三级锁具，可换芯，折叠钥匙柄等五金配件 配置:上二下一板 | 3 | 组
1156 | 室外 | 室外操场（图书馆外） | 多媒体 | P2.5高刷全彩屏 | 像数点间距≤2.5mm像素密度≥160000Dots/㎡ 像素构成1R1G1B灯管封装SMD1415 显示屏尺寸为：宽≥8.64m，高≥3.04m， 显示面积≥26.27㎡ | 26.27 | ㎡
1157 | 室外 | 室外操场（图书馆外） | 多媒体 | 视频切换控制设备 | 1、输入接口包括1路HDMI2.0+LOOP,2路HDMI1.3，1路USB3.0，支持选配1路3G-SDI（IN+LOOP），最大支持4096*2160@60HZ信号输入； 2、视频输出支持8个千兆网口输出，1路10G-OPT光口，最大带载高达520万像素，最宽支持10240,最高8192。 | 1 | 台
1158 | 室外 | 室外操场（图书馆外） | 多媒体 | 视频控制系统 | 1.支持多种视频格式、图片、动画、Office文件、文字、时钟、走马灯、天气、计时、温湿度、流媒体、网页、采集卡、摄像头、Rss简讯； 2.丰富的媒体属性：包括透明、背景颜色、背景图片、透明度、音量、显示比例、出入场特效、特效速度、文字颜色、炫彩效果、字体、风格等； 3.支持多个窗口个数不同的页面按次数或播放时长切换播放，且切换过程平滑无黑帧； 4.可设置不同的日期和时间播放不同的节目页 | 1 | 套
1159 | 室外 | 室外操场（图书馆外） | 多媒体 | LED专用全彩控制系统-接收卡 | 接收卡，一体化逐点校正 | 54 | 张
1160 | 室外 | 室外操场（图书馆外） | 多媒体 | 屏体电源 | 5V40A屏体电源 | 129 | 台
1161 | 室外 | 室外操场（图书馆外） | 多媒体 | 屏幕钢结构内框架制作 | 屏幕钢结构内框架制作 | 26.27 | ㎡
1162 | 室外 | 室外操场（图书馆外） | 多媒体 | 屏幕外装饰制作 | 屏幕外装饰制作 | 1 | 项
1163 | 室外 | 室外操场（图书馆外） | 多媒体 | LED专用智能配电箱配电柜 | 1.30kw配电柜，带延时启动； 2.满足过流、短路、断路、过压/、欠压等保护措施; 3.支持远程上电、分步上电的功能，具有状态自动检测与状态异常报警功能。 | 1 | 台
1164 | 室外 | 室外操场（图书馆外） | 多媒体 | 智能配电箱子远程控制软件 | 支持远程上电、分步上电的功能，具有状态自动检测与状态异常报警功能。 | 1 | 项
1165 | 室外 | 室外操场（图书馆外） | 多媒体 | LED屏配套线缆 | 定制专用强电连接线，六类网线连接线以及与视频处理器连接线缆等。 | 1 | 项
1166 | 室外 | 室外操场（图书馆外） | 多媒体 | LED屏设备安装调试 | 配套安装调试，包括成品保护、二次运输及垃圾清运等措施费。 | 26.27 | ㎡
1167 | 室外 | 室外操场（图书馆外） | 多媒体 | 多媒体播放终端 | 27寸4K显示器，支持4K输出，内置高性能处理器及操作系统，满足多媒体演示播放及控制要求。 | 1 | 台
1168 | 教学楼 | 信息发布 | 多媒体 | 信息发布屏 | 1.屏幕尺寸：≥32英寸； 2.屏幕分辨率：≥1920×1080； 3.显示比例：16：9； 4.亮度≥350cd/m²； 5.对比度1000：1。 | 19 | 套
1169 | 教学楼 | 信息发布 | 多媒体 | 信息发布系统管理软件 | 1.素材管理，支持视频，图片，文本、PPT、流媒体、网页等文件的上传和创建、下载等管理，支持多级目录设置，支持各文件的预览； 2.模板管理，系统自带模板库，支持常用模板，特殊模板，专用模板，自定义模板等功能模块； 3.节目管理，支持横屏和竖屏的节目创建； 4.设备管理，包括设备基础配置和远程控制2大模块。 | 1 | 套
1170 | 二层 | 多功能厅 | 家具 | 主席台 | 1400*500*750 底脚组件：国标2.0厚钢板一次冲压成型配加厚尼龙装饰件，65MM带刹PU静音轮 立柱：80*40*1.5厚方钢管 横梁：80*30*1.5厚方钢管 面板支撑折叠套件、立柱+横梁连接件：加厚铝合金压铸件 折叠功能拉杆：16直径2.0厚圆钢管 中间安全挡件：可翻折尼龙挡件 面板：2.5cm厚ENF级实木多层板 档板：1.5cm厚ENF级实木多层板 书网：直径10mm不锈钢管 | 4 | 张
1171 | 二层 | 多功能厅 | 家具 | 培训桌 | 1400*500*750 底脚组件：国标2.0厚钢板一次冲压成型配加厚尼龙装饰件，65MM带刹PU静音轮 立柱：80*40*1.5厚方钢管 横梁：80*30*1.5厚方钢管 面板支撑折叠套件、立柱+横梁连接件：加厚铝合金压铸件 折叠功能拉杆：16直径2.0厚圆钢管 中间安全挡件：可翻折尼龙挡件 面板：2.5cm厚ENF级实木多层板 档板：1.5cm厚ENF级实木多层板 书网：直径10mm不锈钢管 | 25 | 张
1172 | 二层 | 多功能厅 | 家具 | 演讲台 | 715*495*1080 采用高密度刨花板，厚度18mm，三聚氰胺给纸贴面 防污、牢固耐用。锌合金连接件。采用具有环保、耐热、耐水、粘性强特点的环保胶水。 | 1 | 张
1173 | 二层 | 多功能厅 | 家具 | 培训椅 | 560*510*840 1、面料：采用绒布面料，光泽度好，透气性强，柔软富有韧性，无异味色差。 2、海棉：选用成型纯海绵，弹性好，不易变形，软硬适中，符合国家标准。 3、多层曲木板：依据人体工程学原理设计，采用1.2MM夹板8层桉木芯材压制成型，两面压制约0.5mm防火面，成型板材约12mm厚，板材承受压力达300KG，干湿度为10%；周边环保黑漆封边，光滑圆润不割手。 4、椅架：使用19圆管足厚1.5mm钢管焊接成型，脚架左右各带公母扣，可将多椅锁扣成排，椅架可堆叠，方便收纳 | 8 | 个
1174 | 二层 | 多功能厅 | 家具 | 培训椅 | 578*605*760 坐椅采用折叠椅架，选用国标30×20×1.5mm厚钢管，经激光裁切、OTC自动焊接精焊成型；过酸洗做高温静电喷涂 椅背选用PP+纤耐冲击塑料经热注塑一次成型。外观设计风格简约，外形尺寸505×180mm，椅背中间作X字形镂空设计，椅背背面底部设计贯穿式凹槽（可根据项目要求镶嵌不同颜色装饰条）；椅背横向内凹式弧面设计，成而达到更契合人体工学的S形护腰设计，可分散腰部重量，使用更舒适。背面两端增设ABS材质方形光面撞色装饰盖，达到隐藏螺丝、装饰外观的效果。 椅背连接件选用PP+纤材质，加宽加厚设计及内镶3.0厚钢片经热注塑一次成型,增加后背强度及视觉效果。 椅架连接件选用高强度模具钢螺丝，饰以尼龙注塑装饰件。 坐壳选用PP+纤材质注塑成型，中间设计字母X镂空图案；坐壳底部增设两条45mm高26mm宽方形加强筋，增强坐面承重。 椅架支撑横梁间连接两条汽车专用刹车钢丝作限位结构（钢丝为2.0mm直径304不锈钢材质，钢丝采用两头压铸锌合金材质圆环工艺，保证钢丝强度，不易脱落），坐壳底部有凹槽设计，坐壳打开后直接卡入支撑横梁，与钢丝起到限位功能，椅子更结构耐用，更稳定。 50mm直径PU静音万向脚轮 椅子选配新型结构写字板：铝合金金属底壳饰ABS板面，抛光铝合金旋转铝头 | 50 | 个
1175 | 二层 | 多功能教室 | 多媒体 | P1.2高刷全彩屏 | 1.显示屏类型：LED类型采用SMD表贴三合一封装1010，1R1G1B,自发光显示，点间距≤1.2mm，模组尺寸为≤320mmx≤160mm，像素密度≥640000点/㎡。 2.显示屏尺寸为宽≥7.68m，高≥4.32m。 3.整箱体采用压铸铝箱体 | 33.18 | ㎡
1176 | 二层 | 多功能教室 | 多媒体 | 屏体电源 | 5V40A屏体电源 | 108 | 台
1177 | 二层 | 多功能教室 | 多媒体 | 视频切换控制设备 | 1、输入接口包括2路 HDMI2.0,1路 DP1.2+HDMI 2.0二选一,4路 HDMI13,1路USB3.0,支持选配1路 3G-SDI(IN+LOOP)，最大支持3路4K@60HZ信号同时输入 2、视频输出支持32个千兆网口输出，4路10G-OPT光口，最大带载高达2080万像素，最宽支持16384,最高8192。 | 1 | 台
1178 | 二层 | 多功能教室 | 多媒体 | 视频控制系统 | 1.支持多种视频格式、图片、动画、Office文件、文字、时钟、走马灯、天气、计时、温湿度、流媒体、网页、采集卡、摄像头、Rss简讯； 2.丰富的媒体属性：包括透明、背景颜色、背景图片、透明度、音量、显示比例、出入场特效、特效速度、文字颜色、炫彩效果、字体、风格等； 3.支持多个窗口个数不同的页面按次数或播放时长切换播放，且切换过程平滑无黑帧； 4.可设置不同的日期和时间播放不同的节目页 | 1 | 套
1179 | 二层 | 多功能教室 | 多媒体 | LED专用全彩控制系统-接收卡 | 接收卡，一体化逐点校正 | 108 | 张
1180 | 二层 | 多功能教室 | 多媒体 | 屏幕钢结构内框架制作 | 屏幕钢结构内框架制作 | 33.18 | ㎡
1181 | 二层 | 多功能教室 | 多媒体 | 屏幕外装饰制作 | 屏幕外装饰制作 | 1 | 项
1182 | 二层 | 多功能教室 | 多媒体 | LED专用智能配电箱配电柜 | 1.30kw配电柜，带延时启动； 2.满足过流、短路、断路、过压/、欠压等保护措施; 3.支持远程上电、分步上电的功能，具有状态自动检测与状态异常报警功能。 | 1 | 台
1183 | 二层 | 多功能教室 | 多媒体 | 智能配电箱子远程控制软件 | 支持远程上电、分步上电的功能，具有状态自动检测与状态异常报警功能。 | 1 | 项
1184 | 二层 | 多功能教室 | 多媒体 | LED屏配套线缆 | 配套CAT6信号线、内部连接控制线、强电线等连接件 | 1 | 项
1185 | 二层 | 多功能教室 | 多媒体 | 多媒体管理终端 | 27寸4K显示器，支持4K输出，内置高性能处理器及操作系统，满足多媒体演示播放及控制要求。 | 1 | 台
1186 | 二层 | 多功能教室 | 多媒体 | LED屏设备安装调试 | 配套安装调试，包括成品保护、二次运输及垃圾清运等措施费。 | 33.18 | ㎡
1187 | 二层 | 多功能教室 | 多媒体 | 高清混合矩阵 | 1.纯硬件架构，内部无操作系统，模块化设计，包括输入卡、输出卡、风扇、电源均为模块化方式，支持热插拔，更换时不影响其他模块的正常运行。 2.输入板卡热插拔时间不超过2s，输出板卡热插拔时间不超过2s；. 3.高性能数字背板技术，每一通道分配独立带宽，单路信号带宽：19.5Gbps； 4.设备具备7x24小时连续工作的能力，支持上电快速启动，开机响应时间不超过10s，工作噪声压级在43dB（A）以内； 5.机箱前面板应设有LCD液晶显示屏，具备按键，可直接通过前面板进行通道切换、设置／调用场景、设置设各IP、查询状态； 6.支持不少于三种音频传输方式：内嵌式随路音频、外置式随路音频、独立音频，独立音频为单独的音频切换卡，实现音频信号的独立切换； 7.支持可视化操作，可将前端输入信号编码并在软件界面预览编码后的图像信号。支持对4K信号的预监。支持选择想要预监的输入通道，可以在上位机软件输入通道直接点击选择，并可以通过扩展预监板卡支持对所有输入信号的同时预监； 8.切换预案支持增量式操作，支持大于10000个数量预案保存及调用。支持多个预案轮巡应用，可自定义选择是否加入轮巡并设置轮巡时间间隔和轮巡顺序。支持对切换、拼接、解码场景的轮巡。 | 1 | 台
1188 | 二层 | 多功能教室 | 多媒体 | 单路4K输入卡 | 4K HDMI输入卡 | 4 | 块
1189 | 二层 | 多功能教室 | 多媒体 | 单路4K输出卡 | 4K HDMI输出卡 | 4 | 块
1190 | 二层 | 多功能教室 | 多媒体 | HDBASET输出板卡 | 4K HDBaseT-M输出卡 | 2 | 块
1191 | 二层 | 多功能教室 | 多媒体 | 4KHDBASET接收端 | 4K HDMIHDBaseT接收器 | 2 | 台
1192 | 二层 | 多功能教室 | 多媒体 | 4KHDMI光纤线缆 | 规格：15米 | 3 | 根
1193 | 二层 | 多功能教室 | 多媒体 | 辅助显示屏（含支架） | 1.屏幕尺寸：≥65英寸4K全面屏； 2.背光方式：直下式； 3.亮度≥200nits，对比度≥1200:1； 4.屏幕比例：16:9； 5.最大可视角度：≥178°； 7.接口：HDMI≥2，AV≥1，RF≥1，USB≥2，网络接口≥1，调试串口≥1。 | 2 | 台
1194 | 二层 | 多功能教室 | 多媒体 | 电子班牌 | 1.屏幕尺寸≥21.5英寸，屏幕比例为16：9； 2.分辨率≥1920×1080，对比度≥3000：1； 3.屏幕亮度≥250cd/m²，视角≥178°； 4.处理器≥8核1.4GHz，运行内存≥4G，存储≥64G，NPU≥3 TOPS； 5.支持≥10点电容式触摸； 6.边框支持可变灯带状态显示； 7.支持≥4麦克风，支持降噪，回音消除； 8.支持≥500万像素摄像头； 9.支持NFC刷卡； 10.支持POE供电及DC电源输入； 11.整机固定竖装结构出厂设计，左右两侧机身严禁集成任何摄像头和刷卡模组； 12.整机横向宽度（设备左右最大外轮廓尺寸）≤300mm，满足现场墙体安装预留空间限制。 | 1 | 套
1195 | 二层 | 多功能教室 | 多媒体 | HDMI高清线缆 | 定制规格1-3米 | 10 | 根
1196 | 二层 | 多功能教室 | 多媒体 | CAT6网络线缆 | CAT6网络线缆 | 4 | 箱
1197 | 二层 | 多功能教室 | 多媒体 | 多功能地插 | CAT6网口+音频*2+HDMI+USB等 | 3 | 套
1198 | 二层 | 多功能教室 | 多媒体 | 线阵列智能全频扬声器 | 1.无源阵列扬声器 2.驱动单元：低频驱动单元≥1×12"，高频驱动单元≥2×1"； 3.频响范围：不劣于53Hz–20kHz； 4.指向角度：水平单只100°±10°；垂直单只10°（含）-15°（含）（可通过以增加线阵列扬声器数量的形式来满足单组线阵列垂直覆盖角度的要求）； 5.额定功率：≥600W； 6.最大声压级：≥131dB； 7.灵敏度：≥97dB(1W@1m)； 8.驱动模式：两分频，主动/被动分频可以自主切换。 | 6 | 套
1199 | 二层 | 多功能教室 | 多媒体 | 线阵列低音箱 | 1.无源线阵列超低频扬声器 2.驱动单元：低频驱动单元≥1×18"； 3.频响范围：不劣于31Hz-300Hz； 4.指向角度：半空间； 5.额定功率：≥700W； 6.最大声压级：≥133dB； 7.灵敏度：≥99dB(1W@1m)。 | 2 | 只
1200 | 二层 | 多功能教室 | 多媒体 | 全频辅助扬声器 | 1.低频：1x5.25英寸低频单元 2.高频：1英寸高音 3.频率响应：73Hz~17kHz(-3dB) 4.频率范围：65Hz~20kHz(-10dB) 5.功率：长期连续60W，峰值240W 6.灵敏度：87dB 7.额定阻抗8Ω | 4 | 只
1201 | 二层 | 多功能教室 | 多媒体 | 线阵列全频数字功放 | 1.2通道功放 2.道数：≥2 3.频响范围：不劣于20Hz–20kHz 4.功率：≥2×800W8Ω；2×1250W4Ω；1×2550W8Ω；支持通道桥接 5.总谐波失真：≤0.5% 6.阻尼系数：≥200 7.输入灵敏度：0.775V/1.4V 8.信噪比：≥100dB | 3 | 台
1202 | 二层 | 多功能教室 | 多媒体 | 线阵列低音数字功放 | 1.2通道功放 2.道数：≥2 3.频响范围：不劣于20Hz–20kHz 4.功率：≥2×1500W8Ω；2×1550W4Ω；1×2990W8Ω；支持通道桥接 5.总谐波失真：≤0.5% 6.阻尼系数：≥200 7.输入灵敏度：0.775V/1.4V 8.信噪比：≥100dB | 1 | 台
1203 | 二层 | 多功能教室 | 多媒体 | 全频数字功放 | 1.通道数：≥4 2.功率：4×120W8Ω～16Ω；4×120W70V；4×120W100V； 3.频率响应：70Hz～20KHz±3dB 4.THD+N(额定功率）：70Hz～20KHZ≤0.5 5.S/N信噪比(宽带）：≥100dB 6.输入灵敏度：1.2V 7.输入阻抗（平衡/非平衡）：20K/10K 8.保护：过压保护/直流保护/过温保护/过载保护 | 1 | 台
1204 | 二层 | 多功能教室 | 多媒体 | 数字音频处理器（8路） | 1.通道数：≥8进8出 2.频率响应：不劣于20Hz-20kHz±0.3dB 3.需提供自定义的用户操作界面 4.需内置USB声卡，支持录播和远程会议 5.采样率：≥48kHz 6.处理模块为可配置式，可根据需求自由更换 7.设备同时在线操作：≥8台 8.至少具备总线式AEC，尾长时间：≥512ms，收敛率：≥60dB/S,回声消除幅度：≥60dB； 9.每个通道应不低于16个点的自适应反馈抑制（AFC） 10.具备AMC,ANC,AEC,AFC,AGC,ANS等功能 | 1 | 台
1205 | 二层 | 多功能教室 | 多媒体 | 数字音频调音台 | 1.16路模拟调音台 2.输入处理能力：≥16路 3.立体声的线路输入：≥4对 4.Aux辅助输出：≥4个，支持pre/post推子前后设定 5.编组输出：≥4个 6.INSERT接口：≥8路 7.监听输出：≥1对 8.可调均衡：≥4段 9.推子：≥15个 10.带MP3播放器；带有高低阻抗切换功能；带有压限器功能； 11.具备四路编组功能； 12.易于机柜安装，附带机柜安装支架； 13.附带100种模式数字效果器；附带9段式均衡器。 | 1 | 个
1206 | 二层 | 多功能教室 | 多媒体 | 数字调音台 | 96kHz处理核心，48通道处理，32路机载话放，32+1电动推子，7英寸电容触摸屏；内置8组立体声效果器，低延迟，支持远程网络控制，满足会议及演出音频混音。 | 1 | 台
1207 | 二层 | 多功能教室 | 多媒体 | 头戴无线话筒 | 1.数字无线可消除噪音、干扰和静噪爆发 2.UHF传输大大提高范围、可靠性和可扩展性 3.移动应用程序简化设置和操作，并消除复杂菜单 4.通过自动设置用非常少的时间和精力创建可靠的连接 5.多达2240个可选频率，每个频率范围支持高达24个无线系统 6.锂电池组可提供长达12小时的运行时间 7.56Mhz带宽支持多达90个频道 | 6 | 套
1208 | 二层 | 多功能教室 | 多媒体 | 舞台手持无线话筒 | 1.音频输出6.3毫米插头（非平衡）：+12dBU 2.XLR插口（平衡）：+18dBU 3.信噪比≥115dBA 4.频点可调范围最高88MHz 5.最大频偏±48kHz 6.标称偏差±24kHz 7.调制宽频FM 8.相邻信道抑制通常≥75dB 9.互调抑制通常≥70dB 10.接收频率：最高3520个接收频率，可采用25kHz的步长调节，20个频率库，每个频率库具有多达32个出厂预设通道，无互调，6个频率库，具有多达32个可编程通道 11.降噪≥75dB | 6 | 套
1209 | 二层 | 多功能教室 | 多媒体 | 合唱话筒 | 1.指向性：全指向、宽/超/心型、8字型 2.频率响应20-20000Hz 3.灵敏度：17.4mv/pa(-35dbV) 4.声压级140dB 5.电源48V伏幻象供电(P48) | 2 | 套
1210 | 二层 | 多功能教室 | 多媒体 | 天线分配放大器及天线 | 频率范围470-1805MHz | 2 | 套
1211 | 二层 | 多功能教室 | 多媒体 | 鹅颈话筒 | 1.电容，心形 2.频率范围：50Hz-17kHz 3.灵敏度（1kHz，开路电压）：-35dBV/Pa（17.8mV） 4.最大声压级（1kHz，1%总谐波失真，1kΩ负载时）：124.2dB 5.信噪比（参考94dBSPL1kHz时）：66dB 6.电源要求：11-52直流幻象电源 | 2 | 套
1212 | 二层 | 多功能教室 | 多媒体 | 带滤波电源时序器 | 1.配备≥3.5寸彩色TFT-LCD显示屏，可实时显示当前电压，日期时间，信道开关状态； 2.8路开关通道输出，每路延时开启和关闭时间可自由设置（范围0~999秒）； 3.每通道可以独立设置开启/关闭，方便设备灵活使用； 4.每通道独立滤波器，提供稳定，无干忧电流； 5.内置时钟芯片，可根据日期时间定时9组设置自动开启/关闭每一通道； 6.欠压、过压保护，可自定义设置保护值； 7.配置RS232和RS485接口，支持级联、中央设备控制； 8.额定输出总电流：40A，单路输出电流：20A。 9.每一路功率：可承载2000W。 10.每路带滤波。 | 2 | 台
1213 | 二层 | 多功能教室 | 多媒体 | 多媒体机柜 | 1.前后网孔门 2.600*600mm 3.标准配置：8位PDU电源1套 | 2 | 台
1214 | 二层 | 多功能教室 | 多媒体 | 音频信号线 | 编织屏蔽麦克风线缆2×37/0.10 | 400 | 米
1215 | 二层 | 多功能教室 | 多媒体 | 全频音箱线 | 柔软扬声器线缆2×2.5 | 400 | 米
1216 | 二层 | 多功能教室 | 多媒体 | 低音音箱线 | 柔软扬声器线缆2×2.5 | 200 | 米
1217 | 二层 | 多功能教室 | 多媒体 | 多功能教室音频跳线 | 定制音频跳线1-5米，卡侬、大三芯等，音频处理器、调音台、功放等连接使用。 | 40 | 根
1218 | 二层 | 多功能教室 | 多媒体 | 高清录播主机 | 1.主机架构：采用嵌入式架构，标准1U机架式设计，机柜安装。 2.高度集成：主机需集成录制、直播、导播、自动跟踪、音频编码、视频编码、音频处理、视频处理、存储、点播、互动等多功能于一体。 3.硬件性能：CPU核心数≥8，核心主频≥2.4GHz，整机功耗≤50W。 4.视频接口：RJ45接口≥2，支持POE供电；HDMI输入≥2，HDMI输出≥2路。 5.音频接口：Line in接口≥2；Line out接口≥2；Mic接口≥6，Mic接口可实现向麦克风提供POE或幻象供电。 6.网络接口：RJ45接口≥1，支持100/1000M网络自适应及IPv4.IPv6双协议栈。 7.控制接口：RJ45接口≥2，支持RS232串行通信协议进行外接控制。 8.外设接口：USB2.0接口≥2。 9.本地存储：主机内置存储≥2T，保障设备正常运行及录制视频文件的本地存储。 | 1 | 台
1219 | 二层 | 多功能教室 | 多媒体 | 录播流媒体处理软件 | 1.录制模式：需支持电影模式和资源模式两种录制模式。 2.分段录制：需支持30分钟分段、60分钟分段两种分段录制方式，系统可在不结束录制的条件下根据分段时长自动将视频录制为多个分段文件； 3.录制存储：采用H.264/H.265的视频编码格式和MP4的视频封装格式； 4.录制关联：需支持在录制启动时自动关联开启直播和全自动跟踪模式； 5.视频管理：需支持查看已录制的视频文件，并可按录制时间进行排序和按关键字检索查看，也支持对视频文件进行在线播放、下载、删除和FTP上传； 6.导播模式：需支持全自动、半自动、手动三种导播模式，且支持在录制、直播和互动过程中任意切换导播模式； 7.导播预览：需支持对接入的所有画面进行导播预览，包括教师特写、教师全景、学生全景、学生特写、电脑画面等； 8.视频布局：需支持二分屏、三分屏、画中画等布局，也支持自定义布局方式，且支持对布局内的每个画面窗口进行拖动、叠加、缩放和指定视频源的操作，实现灵活调整； 9.台标字幕：需支持在导播预览界面添加Logo台标与字幕，可自主上传Logo图标、设置logo位置、编辑字幕内容、选择字幕字体颜色与是否滚动显示，且后台管理设置可预设字幕作为备选，方便灵活调整与切换； 10.片头片尾：需支持片头片尾设置，可上传JPG格式图片作为录制默认的片头片尾画面，并可自定义片头片尾显示时长，支持片头片尾显示视频信息； 11.音量控制：需支持在导播过程中进行音量控制，可调整相关输入输出的音量大小，且支持一键静音功能； 12.直播码流：需支持主码流和子码流高低双码流，且支持自定义清晰度、帧率和码流，主码流清晰度支持4K、1080P、720P； 13.直播推流：需支持不少于4路RTMP同步推流直播，并可自定义选择主码流或子码流进行推流直播； 14.智能降噪：需支持AI智能降噪处理，通过算法智能在录制过程中处理环境的噪音，如场室内空调与风扇声，保证录制后的音频质量； 15.智能混音：需支持自动识别人物声音与多媒体声音并动态调节其他音源的音量，避免音源间相互干扰，确保视频教师声音清晰可闻。 | 1 | 套
1220 | 二层 | 多功能教室 | 多媒体 | 高清摄像机 | 1.传感器：要求采用CMOS类型图像传感器，尺寸≥1/2.5英寸。有效像素≥800万。 2.视频分辨率：最大可支持3840×2160并向下兼容。 3.变焦：要求支持自动和手动变焦，综合变焦倍数≥20倍。 4.云台转动：要求具备机械云台可进行转动跟踪。水平转动速度最大不少于90°/s，垂直转动速度最大不少于70°/s。 5.快门速度：要求支持高速与慢速快门速度，最快不小于1/10000s，最慢不小于1/25s。 6.视场角大小：支持水平视场角≥70°，垂直视场角≥43°。 7.数字降噪：支持2D/3D数字降噪，信噪比≥55dB。 | 3 | 套
1221 | 二层 | 多功能教室 | 多媒体 | 高清摄像机软件 | 1.摄像机传输处理软件需采用B/S架构，支持通用浏览器直接访问进行管理。 2.需支持曝光模式设置功能，包括自动、手动。 3.需支持抗闪烁频率、动态范围、光圈、快门参数设置。 4.需支持设置自动/手动/一键锁定/室内/室外多场景白平衡设置，红、蓝增益可调以满足不同环境取景需要。 5.需支持噪声抑制设置功能，支持2D、3D降噪。 6.需支持摄像机图像质量调节功能，包括亮度、对比度、色调、饱和度。 7.需支持图像水平、垂直翻转，适应摄像机不同的安装方式要求。 8.需支持摄像机控制功能，包括云台控制、预置位设置与调用、焦距调节等。 9.支持设置预置位数量≥255，预置位设置精度≤0.1°。 | 3 | 台
1222 | 二层 | 多功能教室 | 多媒体 | 录制控制屏 | 1.支持壁挂式上墙部署。 2.具备≥10英寸高清显示屏幕。 3.控制功能：支持对录播主机的开关机、休眠、录制、远程互动、资源管理等功能。 4.支持通过触控面板实时预览录制信号画面，进行导播操作。 5.支持快速拨号呼叫功能，输入用户短号实现快速呼叫，支持实时预览互动画面，并对直播互动进行控制。 6.支持录像资源管理，通过直观呈现当前录播主机的录像资源信息，并支持选择相关的录课资源进行回放。 7.支持录制资源下载操作，将文件下载至U盘进行移动共享。 | 1 | 台
1223 | 二层 | 多功能教室 | 多媒体 | 带滤波电源时序器 | 1.向录播视频系统、音频系统、显示系统提供统一的、至少八路电源管理。 2.支持对录播系统控制功能，实现通过录制面板一键启动录播系统相关设备的电源。 3.支持时序电源控制功能，每路延迟一秒，可编程控制。 4.具备内置光电隔离模块，保障负载运行安全。 5.支持提供1路最大电流不低于10A的电源输出接口。 6.支持RS-485/RS-422/RS-232 等控制协议。 | 1 | 套
1224 | 二层 | 多功能教室 | 多媒体 | 音频信号线 | 编织屏蔽麦克风线缆2×37/0.10 | 150 | 米
1225 | 二层 | 多功能教室 | 多媒体 | Cat6网线 | CAT6网络线缆 | 1 | 箱
1226 | 二层 | 多功能教室 | 多媒体 | LED聚光灯 | 1.色温：3200K-5600K 2.显色指数：≥95Ra 3.CQS：＞90 4.光学角度：15°--60° 5.输入电压：AC100-240V，50/60Hz 6.额定功率：≥300W 7.驱动电流：3A 8.电源线：插输入和输出 9.信号线：五芯或三芯输入和输出 10.调光效果（0-100%16Bit调光） 11.控制协议：DMX512.RDM | 12 | 只
1227 | 二层 | 多功能教室 | 多媒体 | LED染色帕灯 | 1.光源信息：≥200W 2.光学角度：15°-45° 3.光通量：≥9600lm 4.照度：≥2000lx 5.CRI：RA：85（3200K、4000K、5600K、6500K） 6.色温：1800K-8000K可调 | 30 | 只
1228 | 二层 | 多功能教室 | 多媒体 | LED会议平板灯 | 1.光源：高显指LED 2.防护等级：IP20 3.电压：AC100~240V，50/60Hz 4.额定功率：≥200W 5.灯珠：2835规格的0.5W*1200颗贴片 6.显色指数：Ra≥95 7.色温：≥5600K 8.调光：0~100%线性调光 9.控制面板：LCD液晶显示屏+四按键 10.通道模式：3CH 11.出光角度：120度 12.控制模式：DMX512控制/手动模式 13.防护等级：IP20 | 10 | 只
1229 | 二层 | 多功能教室 | 多媒体 | LED三合一摇头图案灯 | 1.光学角度：3°-52° 2.光通量：≥9500lm 3.5米照度：105000lux 4.额定功率：≥550W 5.电源连接：电源插输入输出 6.信号连接：三芯+五芯信号插输入输出 7.机械运动：水平无极旋转，垂直270°（8-16Bit扫描） 8.调光：戏曲级调光效果（0-100%24Bit调光） 9.功能效果：显示板控制静态，自定义模式，0-25Hz频闪 | 10 | 只
1230 | 二层 | 多功能教室 | 多媒体 | 电脑灯控台 | 1.≥6个DMX输出, ≥1个DMX输入,连接扩展器,最高可支持65536个通道参数； 2.内置不少于2个≥15.6英寸触摸屏+1个≥7英寸触摸屏； 3.≥15个带感应手动推杆（60mm）； 4.≥2个AB场手动推杆(60mm)； 5.≥1个主控手动推杆； 6.≥6个带PUSH功能编码器； 7.2≥个千兆以太网口； 8.≥2个USB2.0口； 9.独立可调黄色背光按键； 10.MIDI输入输出接口； 11.工业主板，内置固态硬盘。 | 1 | 台
1231 | 二层 | 多功能教室 | 多媒体 | 信号放大器2 | 1.≥2路信号接口，8路信号输出； 2.供电：AC220V±10%，45-65Hz； 3.信号接口：DMX512（1990）/RDM。 | 2 | 台
1232 | 二层 | 多功能教室 | 多媒体 | 直通箱 | 1.回路：≥12路； 2.功率：≥4KW/路； 3.供电三相五线制AC380V±10%，A220V±10%，45-65Hz。 | 1 | 台
1233 | 二层 | 多功能教室 | 多媒体 | 机柜 | 1.前后网孔门 2.600*600mm 3.标准配置：8位PDU电源1套 | 1 | 台
1234 | 二层 | 多功能教室 | 多媒体 | 灯钩保险链 | 满足灯具的悬挂，确保灯具安全 | 64 | 套
1235 | 二层 | 多功能教室 | 多媒体 | 安装辅材 | 安装辅材配件 | 1 | 批
1236 | 二层 | 多功能教室 | 多媒体 | 灯具电源线 | 线材RVV3*2.5 | 800 | 米
1237 | 二层 | 多功能教室 | 多媒体 | 灯具信号线 | 灯具信号线，DMX512信号线 | 500 | 米
1238 | 二层 | 多功能教室 | 多媒体 | 固定灯光杆体 | 多节组合拼装，哑光黑色漆或其它 | 4 | 道
1239 | 二层 | 多功能教室 | 多媒体 | 中央控制终端-8路 | 1.内置1GSDRAM,8G闪存 2.支持6个支持软件握手的双向RS-232串行端口 3.支持2个支持硬件和软件握手的双向RS-232/RS-422/RS-485串行端口 4.支持8个红外/串行端口， 5.支持4个可自定义为数字/模拟输入，数字输出端口 6.内置8个继电器，用于控制房间功能 7.内置4个可独立开关的12VDC输出，可为周边设备供电， 8.支持千兆网络连接。 9.内置红外学习功能 | 1 | 台
1240 | 二层 | 多功能教室 | 多媒体 | 墙面全彩触摸屏 | 1.采用不低于1024x600的分辨率和24位色深的7"电容式触摸屏 2.应采用坚固、防刮擦和抗污迹的玻璃/屏幕 3.应内置亮度感应器，可根据环境亮度调节屏幕亮度， 4.应内置动作感应器，可自动唤醒屏幕 5.应集成可自定义绿色或红色的指示灯 6.支持通过PoE供电 | 1 | 台
1241 | 二层 | 多功能教室 | 多媒体 | 移动式控制终端 | 屏幕尺寸：≥9.7英寸 | 1 | 台
1242 | 二层 | 多功能教室 | 多媒体 | 移动端授权license | 配套移动端授权接入中控license | 1 | 套
1243 | 二层 | 多功能教室 | 多媒体 | 环境感应显示模块 | 温度、湿度、CO2.PM2.5四合⼀智能环境监测传感器 | 1 | 套
1244 | 二层 | 多功能教室 | 多媒体 | 中控控制软件 | 定制配套，根据需要控制设备，通过232口或网络进行远程控制音频、视频设备开关、切换等功能。 | 1 | 台
1245 | 二层 | 贵宾厅 | 家具 | 矮柜 | 3740*400*800 全木结构 顶板、层板采用25mm厚ENF级实木多层板，其余板件采用18mm厚ENF级实木多层板，2mm同色封边条直线封边，封边条修整后表面无毛刺。锌合金连接件。采用具有环保、耐热、耐水、粘性强特点的环保胶水。 | 1 | 组
1246 | 二层 | 贵宾厅 | 家具 | 三人沙发 | 2030*800*820 西南桦实木框架，要求表面光洁无毛刺，无发霉。牛皮椅面及靠背。表面光亮，柔软，手感好，无发霉，无脱色，无针孔，无擦伤，色泽，纹理相似（厚度≥1.09mm），具有抗张强度高、颜色摩擦度牢，耐磨损度高的特性。面漆要求漆面透明度高、色泽美观不变色、耐热耐磨性强；底漆要求干燥迅速，附着力强。锌合金连接件。采用具有环保、耐热、耐水、粘性强特点的环保胶水。 | 5 | 组
1247 | 二层 | 贵宾厅 | 家具 | 单人沙发 | 1020*800*820 西南桦实木框架，要求表面光洁无毛刺，无发霉。牛皮椅面及靠背。表面光亮，柔软，手感好，无发霉，无脱色，无针孔，无擦伤，色泽，纹理相似（厚度≥1.09mm），具有抗张强度高、颜色摩擦度牢，耐磨损度高的特性。面漆要求漆面透明度高、色泽美观不变色、耐热耐磨性强；底漆要求干燥迅速，附着力强。锌合金连接件。采用具有环保、耐热、耐水、粘性强特点的环保胶水。 | 1 | 组
1248 | 二层 | 贵宾厅 | 家具 | 茶几 | 1200*600*450 钢木结构， 台面采用25mm厚ENF级实木多层板。 桌腿：采用冷轧钢管经拉升、折弯、焊接、打磨等工艺，而后又经酸洗、磷化、外部环氧树脂喷涂处理耐酸碱；外观整体简洁、美观、大方。 | 5 | 组
1249 | 二层 | 贵宾厅 | 家具 | 茶几 | 600*600*450 钢木结构， 台面采用25mm厚ENF级实木多层板。 桌腿：采用冷轧钢管经拉升、折弯、焊接、打磨等工艺，而后又经酸洗、磷化、外部环氧树脂喷涂处理耐酸碱；外观整体简洁、美观、大方。 | 3 | 组
1250 | 四层 | 合班教室 | 家具 | 教师椅 | 标准 基材：12mm一次成型曲木板，要求表面光洁无毛刺，无发霉。高密度定型海绵(40KG/m3)。阻燃毛麻椅面，网格布椅背，耐磨，颜色亮丽持久。钢制五脚、活动滑轮、升降转椅。采用具有环保、耐热、耐水、粘性强特点的环保胶水。 | 1 | 张
1251 | 四层 | 合班教室 | 多媒体 | COB1.2高刷全彩屏 | 1．采用倒装COB像素结构；像素间距≤1.2mm，像素密度≥640000点/㎡。 2．箱体分辨率:≥480*≥270，显示屏尺寸为：宽≥7.20m，高≥2.025m，显示面积≥14.58㎡ | 14.58 | ㎡
1252 | 四层 | 合班教室 | 多媒体 | 屏体电源 | 5V40A屏体电源 | 72 | 台
1253 | 四层 | 合班教室 | 多媒体 | 视频切换控制设备 | 1、输入接口包括2路 HDMI2.0,1路 DP1.2+HDMI 2.0二选一,4路 HDMI13,1路USB3.0,支持选配1路 3G-SDI(IN+LOOP)，最大支持3路4K@60HZ信号同时输入 2、视频输出支持24个千兆网口输出，4路10G-OPT光口，最大带载高达1560万像素，最宽支持16384,最高8192。 | 1 | 台
1254 | 四层 | 合班教室 | 多媒体 | 视频控制系统 | 1.支持多种视频格式、图片、动画、Office文件、文字、时钟、走马灯、天气、计时、温湿度、流媒体、网页、采集卡、摄像头、Rss简讯； 2.丰富的媒体属性：包括透明、背景颜色、背景图片、透明度、音量、显示比例、出入场特效、特效速度、文字颜色、炫彩效果、字体、风格等； 3.支持多个窗口个数不同的页面按次数或播放时长切换播放，且切换过程平滑无黑帧； 4.可设置不同的日期和时间播放不同的节目页 | 1 | 套
1255 | 四层 | 合班教室 | 多媒体 | LED专用全彩控制系统-接收卡 | 接收卡，一体化逐点校正 | 72 | 张
1256 | 四层 | 合班教室 | 多媒体 | 屏幕钢结构内框架制作 | 屏幕钢结构内框架制作 | 14.58 | ㎡
1257 | 四层 | 合班教室 | 多媒体 | 屏幕外装饰制作 | 屏幕外装饰制作 | 1 | 项
1258 | 四层 | 合班教室 | 多媒体 | LED屏配套线缆 | 配套CAT6信号线、内部连接控制线、强电线等连接件 | 1 | 项
1259 | 四层 | 合班教室 | 多媒体 | 多媒体管理终端 | 27寸4K显示器，支持4K输出，内置高性能处理器及操作系统，满足多媒体演示播放及控制要求。 | 1 | 台
1260 | 四层 | 合班教室 | 多媒体 | LED屏设备安装调试 | 配套安装调试，包括成品保护、二次运输及垃圾清运等措施费。 | 14.58 | ㎡
1261 | 四层 | 合班教室 | 多媒体 | 高清混合矩阵 | 1.纯硬件架构，内部无操作系统，模块化设计，包括输入卡、输出卡、风扇、电源均为模块化方式，支持热插拔，更换时不影响其他模块的正常运行。 2.输入板卡热插拔时间不超过2s，输出板卡热插拔时间不超过2s；. 3.高性能数字背板技术，每一通道分配独立带宽，单路信号带宽：19.5Gbps； 4.设备具备7x24小时连续工作的能力，支持上电快速启动，开机响应时间不超过10s，工作噪声压级在43dB（A）以内； 5.机箱前面板应设有LCD液晶显示屏，具备按键，可直接通过前面板进行通道切换、设置／调用场景、设置设各IP、查询状态； 6.支持不少于三种音频传输方式：内嵌式随路音频、外置式随路音频、独立音频，独立音频为单独的音频切换卡，实现音频信号的独立切换； 7.支持可视化操作，可将前端输入信号编码并在软件界面预览编码后的图像信号。支持对4K信号的预监。支持选择想要预监的输入通道，可以在上位机软件输入通道直接点击选择，并可以通过扩展预监板卡支持对所有输入信号的同时预监； 8.切换预案支持增量式操作，支持大于10000个数量预案保存及调用。支持多个预案轮巡应用，可自定义选择是否加入轮巡并设置轮巡时间间隔和轮巡顺序。支持对切换、拼接、解码场景的轮巡。 | 1 | 台
1262 | 四层 | 合班教室 | 多媒体 | 单路4K输入卡 | 4K HDMI输入卡 | 2 | 块
1263 | 四层 | 合班教室 | 多媒体 | 双路2K输入卡 | 双路2K HDMI输入卡 | 2 | 块
1264 | 四层 | 合班教室 | 多媒体 | 单路4K输出卡 | 4K HDMI输出卡 | 4 | 块
1265 | 四层 | 合班教室 | 多媒体 | 双路2K输出卡 | 双路2K HDMI输出卡 | 2 | 块
1266 | 四层 | 合班教室 | 多媒体 | HDBASET输出板卡 | 4K HDBaseT-M输出卡 | 2 | 块
1267 | 四层 | 合班教室 | 多媒体 | 4KHDBASET接收端 | 4K HDMIHDBaseT接收器 | 2 | 台
1268 | 四层 | 合班教室 | 多媒体 | 4KHDMI光纤线缆 | 规格：30米 | 2 | 根
1269 | 四层 | 合班教室 | 多媒体 | 辅助显示屏（含支架） | 1.屏幕尺寸：≥65英寸4K全面屏； 2.背光方式：直下式； 3.亮度≥200nits，对比度≥1200:1； 4.屏幕比例：16:9； 5.最大可视角度：≥178°； 7.接口：HDMI≥2，AV≥1，RF≥1，USB≥2，网络接口≥1，调试串口≥1。 | 2 | 台
1270 | 四层 | 合班教室 | 多媒体 | 移动书写白板 | 1.尺寸：≥86寸； 2.配金属移动支架+万向脚轮，可自由移动、定位、锁定； 3.搪瓷白，搪瓷钢板，整张无拼接； 4.耐刮、耐磨、长期书写不白化。 | 1 | 套
1271 | 四层 | 合班教室 | 多媒体 | 智慧升降讲台 | 1.智能讲台应为钢木设计，老师接触位置为木质桌面，外观尺寸长≥1200mm，宽≥650mm，高≥880mm； 2.智能讲台应支持升降功能，水平桌面距地高度应支持780mm-1080mm调节；应具备升降控制器，可显示距地高度，支持上升或下降独立按键，并支持通过软件记录教师常用升降高度数据； 3.智能讲台应与交互智能显示设备实现互动连接，通过触控屏幕或操作智能讲台按键等方式，应可实现对交互智能显示设备的反向操作； 4.智能讲台应具备≥23.8英寸电容触摸屏幕，屏幕应支持20°-80°角度手动调节，覆盖防眩光钢化玻璃； 5.智能讲台应具备嵌入式系统，支持在任意通道下调用多功能中控菜单并实现相关操作； 6.智能讲台屏幕应支持10点及以上触控，应支持双方画面同屏显示； 7.智能讲台应具备快捷按键，支持开关屏幕、加减音量等操作； 8.智能讲台应具备≥2个USB接口，支持识别U盘、鼠标、键盘等设备，应具备≥1路220V国标五插电源接口，支持对外供电； 9.智能讲台应具备Type-C、HDMI IN、HDMI OUT、AUDIO OUT、RJ45、RS232等接口； 10.智能讲台应具备可锁收纳机柜，容量≥10U。 | 1 | 台
1272 | 四层 | 合班教室 | 多媒体 | 电子班牌 | 1.屏幕尺寸≥21.5英寸，屏幕比例为16：9； 2.分辨率≥1920×1080，对比度≥3000：1； 3.屏幕亮度≥250cd/m²，视角≥178°； 4.处理器≥8核1.4GHz，运行内存≥4G，存储≥64G，NPU≥3 TOPS； 5.支持≥10点电容式触摸； 6.边框支持可变灯带状态显示； 7.支持≥4麦克风，支持降噪，回音消除； 8.支持≥500万像素摄像头； 9.支持NFC刷卡； 10.支持POE供电及DC电源输入； 11.整机固定竖装结构出厂设计，左右两侧机身严禁集成任何摄像头和刷卡模组； 12.整机横向宽度（设备左右最大外轮廓尺寸）≤300mm，满足现场墙体安装预留空间限制。 | 1 | 套
1273 | 四层 | 合班教室 | 多媒体 | 单面数字子钟 | 1.要求采用液晶屏幕，屏幕分辨率≥2560*800； 2.支持 POE 供电，通过以太网线缆即可实现供电与数据传输，简化布线；同时具备以太网有线通讯功能，保障数据稳定传输； 3.支持 NTP 协议自动校准日期和时间，可精准同步标准时间，还支持时区配置，满足不同地区时间显示需求； 4.支持多个时钟显示模板，支持个性化时钟显示，可根据不同场景和用户喜好定制独特的时钟样式； 5.支持手动或定时息屏和亮屏，可进行图文信息发布，用于展示通知、公告等内容 6.支持在线升级功能，可直接联网升级新版软件，及时更新功能、修复漏洞，提升设备性能。 | 1 | 套
1274 | 四层 | 合班教室 | 多媒体 | HDMI高清线缆 | 定制规格1-3米 | 20 | 根
1275 | 四层 | 合班教室 | 多媒体 | CAT6网络线缆 | CAT6网络线缆 | 2 | 箱
1276 | 四层 | 合班教室 | 多媒体 | 多功能地插 | 国产定制，网口+音频+HDMI等 | 2 | 套
1277 | 四层 | 合班教室 | 多媒体 | 全频主扬声器 | 1.阵列扬声器 2.驱动单元：不少于8个全频单元 3.频响范围：不劣于75Hz～13kHz 4.指向角度：水平覆盖角度160°，垂直覆盖20° 5.最大声压级：≥112dB 6.额定功率：≥150W 7.灵敏度：≥87dB | 2 | 只
1278 | 四层 | 合班教室 | 多媒体 | 全频辅助扬声器 | 1.低频：1x5.25英寸低频单元 2.高频：1英寸高音 3.频率响应：73Hz~17kHz(-3dB) 4.频率范围：65Hz~20kHz(-10dB) 5.功率：长期连续60W，峰值240W 6.灵敏度：87dB 7.额定阻抗8Ω | 4 | 只
1279 | 四层 | 合班教室 | 多媒体 | 全频数字功放 | 1.2通道功放 2.道数：≥2 3.频响范围：不劣于20Hz–20kHz 4.功率：≥2×650W8Ω；2×1000W4Ω；1×2000W8Ω；支持通道桥接 5.总谐波失真：≤0.5% 6.阻尼系数：≥200 7.输入灵敏度：0.775V/1.4V 8.信噪比：≥100dB 9.保护：防止短路，空载，开/关机噪音，无线电干扰保护电路 | 2 | 台
1280 | 四层 | 合班教室 | 多媒体 | 数字音频处理器（4路） | 4路平衡输入4路平衡输出 | 1 | 台
1281 | 四层 | 合班教室 | 多媒体 | 音频调音台 | 1.16路模拟调音台 2.输入处理能力：≥16路 3.立体声的线路输入：≥4对 4.Aux辅助输出：≥4个，支持pre/post推子前后设定 5.编组输出：≥4个 6.INSERT接口：≥8路 7.监听输出：≥1对 8.可调均衡：≥4段 9.推子：≥15个 10.带MP3播放器；带有高低阻抗切换功能；带有压限器功能； 11.具备四路编组功能； 12.易于机柜安装，附带机柜安装支架； 13.附带100种模式数字效果器；附带9段式均衡器。 | 1 | 个
1282 | 四层 | 合班教室 | 多媒体 | 头戴无线话筒 | 1.数字无线可消除噪音、干扰和静噪爆发 2.UHF传输大大提高范围、可靠性和可扩展性 3.移动应用程序简化设置和操作，并消除复杂菜单 4.通过自动设置用非常少的时间和精力创建可靠的连接 5.多达2240个可选频率，每个频率范围支持高达24个无线系统 6.锂电池组可提供长达12小时的运行时间 7.56Mhz带宽支持多达90个频道 | 1 | 套
1283 | 四层 | 合班教室 | 多媒体 | 手持无线话筒 | 1.接收机：真分集式；灵敏度（最大频偏状态）<3μV于52dBsS/N；AF频率响应50–16,000Hz（-3dB）；线路/麦克风电平20dB，可切换 2.发射机：射频发射功率10mW，供电2AA电池,1.5V 3.话筒类型：工作时间10小时，电容，灵敏度1.5mV/Pa，超心型 | 3 | 套
1284 | 四层 | 合班教室 | 多媒体 | 带滤波电源时序器 | 1.配备≥3.5寸彩色TFT-LCD显示屏，可实时显示当前电压，日期时间，信道开关状态； 2.8路开关通道输出，每路延时开启和关闭时间可自由设置（范围0~999秒）； 3.每通道可以独立设置开启/关闭，方便设备灵活使用； 4.每通道独立滤波器，提供稳定，无干忧电流； 5.内置时钟芯片，可根据日期时间定时9组设置自动开启/关闭每一通道； 6.欠压、过压保护，可自定义设置保护值； 7.配置RS232和RS485接口，支持级联、中央设备控制； 8.额定输出总电流：40A，单路输出电流：20A。 9.每一路功率：可承载2000W。 10.每路带滤波。 | 1 | 台
1285 | 四层 | 合班教室 | 多媒体 | 定制机柜 | 1.前后网孔门 2.600*600mm 3.标准配置：8位PDU电源1套 | 1 | 台
1286 | 四层 | 合班教室 | 多媒体 | 音频信号线 | 编织屏蔽麦克风线缆2×37/0.10 | 200 | 米
1287 | 四层 | 合班教室 | 多媒体 | 全频音箱线 | 柔软扬声器线缆2×2.5 | 300 | 米
1288 | 四层 | 合班教室 | 多媒体 | 合班教室音频跳线 | 定制音频跳线1-5米 | 20 | 根
1289 | 四层 | 合班教室 | 多媒体 | 电动翻转远程面光灯 | 1.额定功率：≥140W 2.电压：AC100-240V50/60Hz 3.显色指数：Ra≥95，R9≥90，TLCI≥95，CRI≥93 4.色温：双色温3200K-5600K连续可调(±150K) 5.光效：80lm/W，光通量：9865lm 6.通道数量：3个通道（通道1亮度，通道2色温，通道3角度） 7.翻转角度：电动翻转，DMX信号驱动，最小0°-最大65°，任意角度停留 8.调光功能：0%至100%无级线性调节 9.控制方式：DMX512(1990版)信号控制或中控485控制协议，共2种可选 10.功能：有效预防脸黑，惨白脸，花脸，酒红脸，补面光，顶光。 | 7 | 台
1290 | 四层 | 合班教室 | 多媒体 | LED顶光灯 | 1.功率：≥140W 2.电压：AC100-240V50/60Hz 3.显色指数：Ra≥97，R9≥90，TLCI≥95，CRI≥93 4.色温：4000K/5600K/3200k-5600K(±150K)3种可选 5.光效：63lm/W，光通量：8820lm 6.通道数量：单色温1个，双色温2个通道（通道1亮度，通道2色温） 7.翻转角度：手动翻转，最小0°，最大75° 8.调光方式：0%至100%无级调节 9.控制方式：DMX512控制或中控485控制 10.功能：有效预防脸黑，惨白脸，花脸，酒红脸，补面光，顶光 | 6 | 台
1291 | 四层 | 合班教室 | 多媒体 | 专业调光台 | 1.通道：独立调光通道，电气隔离输出 2.推杆：≥24个调光推杆 3.点控：≥24个点控按键 4.通讯协议：DMX512等 5.集控/场景：≥6个场景 6.总调光：≥1个总控推杆 7.中控控制：应具备RS232/RS485输出口，连接中控实现远程调用集控 8.记忆：应支持断电记忆保护 | 1 | 套
1292 | 四层 | 合班教室 | 多媒体 | 信号放大器1 | 1.供电：AC220-240V/50Hz 2.内置保险丝：T2A 3.数码输入格式：DMX512/RDM 4.控制：电源开关 5.整机功耗：小于10W | 1 | 台
1293 | 四层 | 合班教室 | 多媒体 | 电源分线盒 | 最大负载：3500W 电源分线盒（1进5出） | 1 | 台
1294 | 四层 | 合班教室 | 多媒体 | 灯具专用阻燃电缆线 | 导体截面：国标1.5mm² | 150 | 米
1295 | 四层 | 合班教室 | 多媒体 | 灯具专用阻燃信号屏蔽线 | 导体截面：国标0.5mm² | 150 | 米
1296 | 四层 | 合班教室 | 多媒体 | 中央控制终端-5路 | 1.内置≥1GSDRAM,8G闪存要求支持2个支持软件握手的双向RS-232串行端口； 2.支持≥1个支持硬件和软件握手的双向RS-232/RS-422/RS-485串行端口； 3.支持≥2个红外/串行端口； 4.支持≥4个可自定义为数字输入/输出端口要求内置4个继电器，用于控制房间功能要求支持3口千兆网络交换机。 | 1 | 台
1297 | 四层 | 合班教室 | 多媒体 | 墙面全彩触摸屏 | 1.采用不低于1024x600的分辨率和24位色深的7"电容式触摸屏 2.应采用坚固、防刮擦和抗污迹的玻璃/屏幕 3.应内置亮度感应器，可根据环境亮度调节屏幕亮度， 4.应内置动作感应器，可自动唤醒屏幕 5.应集成可自定义绿色或红色的指示灯 6.支持通过PoE供电 | 1 | 台
1298 | 四层 | 合班教室 | 多媒体 | 环境感应显示模块 | 温度、湿度、CO2.PM2.5四合⼀智能环境监测传感器 | 1 | 套
1299 | 四层 | 合班教室 | 多媒体 | 中控控制软件 | 定制配套，根据需要控制设备，通过232口或网络进行远程控制音频、视频设备开关、切换等功能。 | 1 | 台
1300 | 五层 | 演播室 | 家具 | 演播台 | 1800*600*800 全木结构，柜体、背板、层板采用ENF级25mm厚实木多层板贴多色水性漆，面漆要求漆面透明度高、色泽美观不变色、耐热耐磨性强；底漆要求干燥迅速，附着力强。锌合金连接件。采用具有环保、耐热、耐水、粘性强特点的环保胶水。 | 1 | 组
1301 | 五层 | 演播室 | 家具 | 讨论桌 | 1200*600*750 1.尺寸：1200*600*750mm±10mm； 2.材质：抗倍特板+钢架+折叠抽屉； 3.工艺：材质采用抗倍特一体成型。耐80度以上高温。防水：浸水24小时后的膨胀指数不多于0.1mm，桌面四周高温烤漆封边。桌脚采用直径38±2mm*厚度1.8mm钢管，表面采用高温粉体烤漆，耐腐蚀，不易生锈。底部两个轮子两个脚垫可移动。 4.功能：桌子带PP折叠抽屉，可收纳物品。 | 10 | 个
1302 | 五层 | 演播室 | 家具 | 学生凳 | Φ490*415~515mm 尺寸：Φ490*415~515mm 1.学生凳，依据青少年课桌椅人体工学设计，采用特殊工艺加工制作而成。外形简洁，色彩靓丽，舒适美观，凳体共有39个部件组成，其中注塑部件有10件，铸铝部件6件，简约而不简单，凳子占地直径为460mm~490mm。 2.双色注塑凳面：凳面采用双色注塑工艺，凳面底座采用增强改性PP料塑料支撑，表面再注塑一层TPE热塑性弹性体软胶材料，注塑膜+包胶膜，内部与气压杆/螺纹杆连接处采用定制缸套嵌件一体注塑，装配简单牢固，凳面软硬适度，贴合人体，久坐不累。凳面内衬直径272mm；底座直径314mm；凳面厚度27mm；凳面外径320mm。凳面与气压杆/螺纹杆间是由增强尼龙注塑+30mm金属内衬，内径28mm，接触面同为金属材质，冷热收缩系数相同，保障结构的稳固性。实验凳 3.学生凳的底部悬挂组件直径60mm，是通过二次注塑，一次注塑一次包胶形成的，增加其表面的摩擦力。依据凳体实际重量，测算其悬挂承重最稳定的凸点，为乐悬垫受力点定位，落点悬挂在任意桌台表面。便于悬挂收纳，以及教室的清洁打扫。 锥型凳杆装饰筒：锥型凳杆装饰筒增强改性PP料塑料注塑成型，修饰凳体外观的同时，可以保护气压杆/螺纹杆，防尘、防污，延长凳杆使用寿命，保障每一次顺滑的升降。装饰筒上孔直径68mm，下孔直径54mm，高度150mm；凳面+装饰筒高度为230mm。 4.铸铝凳脚五星盘：凳脚五星盘采用专用铝合金模具一次性压铸成型，孔径62mm，与厚度1.5MM的D行管钢管内嵌式衔接，凳脚方管长度180mm，高度40mm，宽度20mm，厚度1.5MM。由高温粉末喷涂，保色度高，耐剐蹭、抗腐蚀。方管外侧4mm厚PP料塑胶堵头，内嵌式安装，结构稳定更牢固。防撞耐磨。凳脚上边倒半径9mm圆角，质感圆润，安全防护，高温粉末喷涂，保色度高，耐剐蹭、抗腐蚀。 | 20 | 张
1303 | 五层 | 演播室 | 家具 | 三人沙发 | 1800*580*810 西南桦实木框架，要求表面光洁无毛刺，无发霉。超纤皮椅面及靠背。表面光亮，柔软，手感好，无发霉，无脱色，无针孔，无擦伤，色泽，纹理相似（厚度≥1.09mm），具有抗张强度高、颜色摩擦度牢，耐磨损度高的特性。面漆要求漆面透明度高、色泽美观不变色、耐热耐磨性强；底漆要求干燥迅速，附着力强。锌合金连接件。采用具有环保、耐热、耐水、粘性强特点的环保胶水。金属框架脚。 | 1 | 组
1304 | 五层 | 演播室 | 家具 | 单人沙发 | 800*580*810 西南桦实木框架，要求表面光洁无毛刺，无发霉。超纤皮椅面及靠背。表面光亮，柔软，手感好，无发霉，无脱色，无针孔，无擦伤，色泽，纹理相似（厚度≥1.09mm），具有抗张强度高、颜色摩擦度牢，耐磨损度高的特性。面漆要求漆面透明度高、色泽美观不变色、耐热耐磨性强；底漆要求干燥迅速，附着力强。锌合金连接件。采用具有环保、耐热、耐水、粘性强特点的环保胶水。金属框架脚。 | 2 | 组
1305 | 五层 | 演播室 | 家具 | 茶几 | 1200*600*450 白蜡木框架+多层板双贴白蜡木皮拼花桌面，四周实木条封边 可选颜色：烟熏色水洗白 | 1 | 组
1306 | 五层 | 演播室 | 家具 | 导播台 | 3600*600*750 全木结构，桌板采用25mm厚ENF级实木多层板，其它为18mm厚ENF级实木多层板，2mm同色封边条直线封边，封边条修整后表面无毛刺。采用具有环保、耐热、耐水、粘性强特点的环保胶水。左右两侧需要键盘抽。台面留穿线孔。 | 1 | 组
1307 | 五层 | 演播室 | 家具 | 导播台 | 1100*600*750 全木结构，桌板采用25mm厚ENF级实木多层板，其它为18mm厚ENF级实木多层板，2mm同色封边条直线封边，封边条修整后表面无毛刺。采用具有环保、耐热、耐水、粘性强特点的环保胶水。左右两侧需要键盘抽。台面留穿线孔。 | 1 | 组
1308 | 五层 | 演播室 | 家具 | 办公椅 | 标准 基材：12mm一次成型曲木板，要求表面光洁无毛刺，无发霉。高密度定型海绵(40KG/m3)。阻燃毛麻椅面，网格布椅背，耐磨，颜色亮丽持久。钢制五脚、活动滑轮、升降转椅。采用具有环保、耐热、耐水、粘性强特点的环保胶水。 | 5 | 个
1309 | 五层 | 演播室 | 家具 | 嵌入式矮柜 | 5500*500*900 全木结构 顶板、层板采用25mm厚ENF级实木多层板，其余板件采用18mm厚ENF级实木多层板，2mm同色封边条直线封边，封边条修整后表面无毛刺。锌合金连接件。采用具有环保、耐热、耐水、粘性强特点的环保胶水。 | 1 | 组
1310 | 五层 | 演播室 | 家具 | 嵌入式矮柜 | 2400*500*900 全木结构 顶板、层板采用25mm厚ENF级实木多层板，其余板件采用18mm厚ENF级实木多层板，2mm同色封边条直线封边，封边条修整后表面无毛刺。锌合金连接件。采用具有环保、耐热、耐水、粘性强特点的环保胶水。 | 1 | 组
1311 | 五层 | 校园电视台 | 多媒体 | 广播级4K摄像机 | 1.传感器尺寸≥1/2.3” 2.像素≥1240万 3.镜头光学变焦≥12x 4.光圈不低于F2.8-F4.5 5.分辨率/帧率/比特率4K3840*2160，25/30p；HD1920*1080，50/60p 6.液晶屏不低于16：9/276万像素/约3.5” 7.端口支持3G-SDI | 2 | 台
1312 | 五层 | 校园电视台 | 多媒体 | 广播级4K智能追踪云台摄像机 | 1.4K云台摄像机 2.不低于1/2.8”英寸CMOS传感器，800万像素 3.支持2D/3D降噪功能 4.具备≥12倍光学变焦,≥16倍数字变焦 5.拍摄视角宽度可达80° 3.4K影像输出：HDMI2.0,3G-SDI,IP(H.264&H.265) 7.可同时输出2160p（HDMI2.0）与1080p(3G-SDI)视频 8.最多可设定255个预设拍摄点，不会错过任何重要画面。 | 2 | 台
1313 | 五层 | 校园电视台 | 多媒体 | 摄像三脚架套装 | 1.产品材质：铝合金 2.工作高度：91cm~195cm 3.收纳高度：≤95m | 2 | 套
1314 | 五层 | 校园电视台 | 多媒体 | 三脚架滑轮底座 | 1.伸展长点：840mm 2.收缩长度：430mm 3.承重：≥30KG | 2 | 套
1315 | 五层 | 校园电视台 | 多媒体 | 4K 双硬盘录像机 | 1.双2.5英寸硬盘位，配≥512GB×2硬盘；≥5英寸触控屏幕；支持12G-SDI、4×3G-SDI、HDMI 2.0输入；采用ProRes等主流专业录像压缩技术； 2.隐藏字幕功能，可将字幕额外存放在文件中；支持音频输入并嵌入视频输出； 3.支持DVIP、GPI和RS-232等控制方式。 | 1 | 台
1316 | 五层 | 校园电视台 | 多媒体 | 广播级智能双屏播音提词器 | 1.文稿录入、编辑方便，操作简单，自动完成排版，支持txt、word等格式文本； 2.可直接打开图片，word，ppt，视频，网页等文件； 3.具有一个高速网口，支持通过有线联网安装软件，从而实现钉钉直播、微信互动等交互功能； 4.拥有不少于四个usb口，支持从U盘导入演讲文档，支持利用高拍仪直接导入扫描文档，并支持鼠标键盘控制； 5.无需导播间专人配合，所有操作主持人通过无线遥控即可轻松完成，并且需支持暂停、播放、加速、翻页等功能； 6.支持usb一键升级提词器系统； 7.提词器文稿屏亮度为250cd/m²，拥有一个hdmi接口； 8.提词器软件支持汉、藏、蒙、傣、维、朝鲜等少数民族语言。而且还支持国外的一些语言英、日、韩、德、俄、法、阿拉伯文等国家语言。 9.提词器软件支持中英文操作平台，自带镜像功能、男女播音员可分别选择不同的背景色和字色方便男女播音员选择自己的播音词。 | 2 | 台
1317 | 五层 | 校园电视台 | 多媒体 | 4K可视化触控一体机 | 1.外观一体式触控4K主机，纯硬件架构，启动快速，运行稳定； 2.集切换、字幕、云台摄像机控制、网络直播、触控屏幕、视频录制、混音等功能于一体； 3.支持触控模式，≥14英寸触摸控制屏； 4.内建云台摄像机控制功能，通过网线传输推拉摇移、光圈、白平衡等摄像参数控制，每台云台摄像机均有不少于4个机位预设存储； 5.可控制主流智能追踪摄像机，一键开关自动追踪功能，自定义智能判定物件追踪功能； 6.图形界面，可选择追踪景别（全身、半身、特写）和追踪人物画面位置； 7.支持网络直播，一键直播，可同时编码推流到两个不同直播平台； 8.支持直播画面叠加文字、logo或图片； 9.支持竖屏直播； 10.支持录制功能，H.264/AVC编码录制格式，一键录制保存到SD卡； 11.支持混音功能，四轨混音器及声音加嵌； 12.支持画中画、左右分屏，可通过触摸屏调整尺寸。 | 1 | 台
1318 | 五层 | 校园电视台 | 多媒体 | 专业影视级监视器 | 1.屏幕尺寸：≥32英寸； 2.屏幕分辨率：≥1920×1080； 3.显示比例：16：9； 4.亮度≥350cd/m²； 5.对比度1000：1。 | 1 | 台
1319 | 五层 | 校园电视台 | 多媒体 | 虚拟演播室主机 | 1.CPU：不低于12核心20线程，主频≥3.6GHz（或同等性能处理器）； 2.内存：配备DDR4 3200及以上规格内存条，总内存≥16GB； 3.硬盘：系统与数据分盘独立运行，系统盘采用固态硬盘，容量≥256GB；数据盘≥2TB； 4.显卡：独立专业级显卡，显存≥8GB； 5.网络接口：支持不少于1个1000M LAN口； 6.USB接口：支持不少于4个USB 3.0接口； 7.音频接口：支持不少于1个Mic in接口，不少于1个Line out接口； 8.视频采集卡：配备不少于2张视频采集卡，需满足HDMI接口不少于4个、SDI接口不少于2个； 9.显示屏：采用≥17.3英寸液晶显示屏，分辨率≥1920×1080； 10.音频采集卡：内置不少于5路输入数字音频板1张； 11.导播键盘：内嵌式键盘、鼠标触控板； 12.整机采用镁铝合金或同等强度加固机箱，抗压、抗震、抗电、耐湿热环境； 13.含导播键盘，支持输出音量调节，带音量旋钮、内嵌特效推杆。 | 1 | 台
1320 | 五层 | 校园电视台 | 多媒体 | 校园电视台系统软件 | 1.整体设计：集成虚拟演播室、IP流信号接收、NDI、抠像微课、图文包装、移动端远程控制、无线调光、AI语音控制、流媒体直录播、点播等系统于一体，实现真三维虚拟节目制作、包装、直播等校园演播室核心场景的应用。 2.系统架构：采用真三维系统架构，支持不少于2路真三维场景加载，满足虚拟演播、校园电视台宣发等使用需求。 3.视音频信号接入：支持≥12路视音频信号同时接入，包含SDI、HDMI、DVI、USB、RTMP、RTSP、UDP、SRT、NDI等协议，支持本地视频加载、PTZ云台控制、电脑桌面加载、PPT、序列图片、虚拟场景及字幕加载，需提供SRT、NDI输入功能。 4.IP流信号接入：支持≥12路IP流信号同时接入系统，并支持对≥12路输入信号同时进行抠像处理；协议兼容RTSP、RTMP、HTTP、SRT，传输方式可在TCP与UDP间选择。 5.扩展信号接入：支持外部虚拟摄像头信号接入，格式覆盖4K、高清、标清，导入设备数量无限制，信号源可自由命名。 6.系统窗口信号采集：支持抓取指定桌面系统中任意窗口的内容作为一路输入信号，同时可自动识别该窗口内的音频，实现音视频的自动加嵌。 7.局域网信号接入：支持局域网内NDI设备信号接入，可进行实时抠像处理，信号源可自由命名。 8.文档信号导入：可直接导入Word、PPT、PDF文件信号，支持自动翻页与手动翻页；导入的PPT可保留原有特效，支持画笔批注的颜色与大小调节。 9.素材管理：支持导入本地图片与视频，导入后可进行分类管理并随时调用。 | 1 | 套
1321 | 五层 | 校园电视台 | 多媒体 | 专业图形控制终端 | 1.处理器：主频≥2.0GHz； 2.内存：≥16GB； 3.硬盘：≥512GB SSD； 4.显示器：≥23.8英寸，分辨率≥1920×1080。 | 2 | 台
1322 | 五层 | 校园电视台 | 多媒体 | HDMI 分配器一分四 | 1x44KHDMI分配放大器,支持4K2K@60 | 1 | 台
1323 | 五层 | 校园电视台 | 多媒体 | 直播采集盒 | 1.输入：≥1xHDMI 2.输出：≥1xUSB3.2Gen(Type-C)，1xHDMILoopthrough 3.输入视频带宽：UptoFRL6(48G) 4.输出视频带宽：USB-C：Upto10Gbps 5.HDMI：UptoFRL6(48G) | 1 | 台
1324 | 五层 | 校园电视台 | 多媒体 | 专业非编 | 1.处理器：高性能多核处理器；内存：≥32GB DDR4；配DVD-RW刻录光驱；独立显卡，显存≥8GB；系统盘≥500GB SSD；素材盘≥4TB SATA；配≥24英寸液晶显示器；4U专用工控机箱；键盘鼠标套装； 2.配主流品牌非编接口卡，支持主流非线性编辑系统，支持HD/SD-SDI、HDMI（内嵌音频）、数字DV、YUV分量、S-Video、模拟复合等输入输出接口，支持8bit/10bit采集和输出； 3.非线性编辑软件，支持离线授权使用； 4.配字幕图文编辑软件； 5.配系统保护软件； 6.配系统管理软件客户端； 7.配整机特效插件； 8.非编接口：输入输出视音频接口支持HD/SD-SDI、HDMI（内嵌8声道音频）、数字DV、YUV分量、S-Video、模拟复合等，视音频相对延时低于15ms。 | 2 | 台
1325 | 五层 | 校园电视台 | 多媒体 | 视频编辑软件 | 1.支持H.264\H.265（HEVC）等主流视频压缩格式。 2.支持同时导入多个视频，进行同步编辑，包括合并、剪辑等功能。支持添加视频轨道、音频轨道和文字轨道。实现了音频、视频、字幕的同步编辑与多格式同步输出。 3.提供素材筛选功能，展示用户添加的各种视音频文件、图片，可按“视频”、“图像”和“音频”进行分类筛选。 4.提供输出效果实时预览窗口，支持对编辑效果的实时输出预览，可对预览视频进行进度条拖动、全屏播放、音量调节等功能。 5.具有转场特技功能，支持65种以上转场特技效果可供选择。具有滤镜处理功能，支持54种以上滤镜效果可供选择。 6.具备视频裁剪功能，可对视频的画面内容进行裁剪，聚焦核心内容。同时为了防止视频出现变形，裁剪时支持锁定宽高比，保证视频比例与原视频一致。 7.绿幕抠像功能，支持导入绿幕拍摄的视频素材，完成绿幕视频抠像及背景视频叠加渲染。 | 2 | 套
1326 | 五层 | 校园电视台 | 多媒体 | 立体声监听耳机 | 1.产品类型：动圈耳机； 2.佩戴方式：头戴式； 3.功能用途：监听耳机； 4.类型：动圈型震膜； 5.结构：封闭型； 6.阻抗：≥55欧； 7.灵敏度：≥91dBSPL/mW； | 2 | 台
1327 | 五层 | 校园电视台 | 多媒体 | 调音台 | 1.12路模拟调音台 2.输入处理能力：≥12路 3.立体声的线路输入：≥4对 4.带MP3播放器；带参量均衡Baypass启动按键； 5.带有HI/Z阻抗切换功能；带有压限器功能； 6.具备四路编组功能。 | 1 | 台
1328 | 五层 | 校园电视台 | 多媒体 | 音频处理器（12路） | 1.音频输入/输出通道（MIC/LINE）：12路输入/6路输出，支持选择多种电平的音源输入，支持幻像供电功能。 2.矩阵功能：输入多路信号并将其按用户设定比例进行混合，分配到多个输出通道中。 | 1 | 台
1329 | 五层 | 校园电视台 | 多媒体 | 数字音频处理软件 | 1.采用C/S或B/S软件架构设计，支持对音频处理矩阵进行管理。 2.AGC自动增益控制：自动提升和压缩话筒音量，使之以恒定的电平输出。 3.AVC回声消除：全新的自适应式回声消除功能，无需人工调试。 4.AFC反馈啸叫消除：采用自适应处理的方式对现场扩声系统的啸叫进行有效的消除。 5.ANC自动噪声消除：自动噪声消除根据环境的声场变化自动进行噪 | 1 | 套
1330 | 五层 | 校园电视台 | 多媒体 | 无线领夹话筒一拖二 | 1.音频范围：50Hz-15kHz±2dB 2.总谐波失真：0.5%，典型值（基准：±38kHz频偏1kHz） 3.动态范围：＞100分贝A加权 4.工作温度范围：-18℃至+57℃ 5.最大输出电平：-27dBV（XLR话筒电平）/-13dBV（6.35毫米非平衡） 6.接收机电源要求：接收机12-18V直流150mA，采用外部电源PS23 | 2 | 台
1331 | 五层 | 校园电视台 | 多媒体 | 导播通话系统 | 1.全双工无线导播通话系统，支持一拖八及以上扩展； 2.使用合法公共频段或经无线电管理部门许可的频段； 3.传输距离：空旷地带≥1公里，可穿墙； 4.主机可随时发起通话； 5.支持通信密码保护； 6.全双工通话； 7.分机电池容量≥5000mAh，满电持续通话≥8小时。 | 1 | 套
1332 | 五层 | 校园电视台 | 多媒体 | 监听音箱 | 1.专业监听音箱； 2.功率：40W-100W； 3.频响范围：≥50Hz-20kHz； 4.信噪比：≥85dB。 | 1 | 台
1333 | 五层 | 校园电视台 | 多媒体 | P1.2高刷全彩屏 | 1.显示屏类型：LED类型采用SMD表贴三合一封装1010，1R1G1B,自发光显示，点间距≤1.2mm，模组尺寸为≤320mmx≤160mm，像素密度≥640000点/㎡。 2.显示屏尺寸为宽≥4.8m，高≥2.56m。 3.整箱体采用压铸铝箱体 | 12.29 | ㎡
1334 | 五层 | 校园电视台 | 多媒体 | 屏体电源 | 5V40A屏体电源 | 40 | 台
1335 | 五层 | 校园电视台 | 多媒体 | 视频切换控制设备 | 1、输入接口包括1路HDMI2.0+LOOP,2路HDMI1.3，1路USB3.0，支持选配1路3G-SDI（IN+LOOP），最大支持4096*2160@60HZ信号输入； 2、视频输出支持10个千兆网口输出，1路10G-OPT光口，最大带载高达650万像素，最宽支持10240,最高8192。 | 1 | 台
1336 | 五层 | 校园电视台 | 多媒体 | LED专用全彩控制系统-接收卡 | 接收卡，一体化逐点校正 | 40 | 张
1337 | 五层 | 校园电视台 | 多媒体 | 屏幕钢结构内框架制作 | 屏幕钢结构内框架制作 | 12.29 | ㎡
1338 | 五层 | 校园电视台 | 多媒体 | 屏幕外装饰制作 | 屏幕外装饰制作 | 1 | 项
1339 | 五层 | 校园电视台 | 多媒体 | LED专用智能配电箱配电柜 | 1.10kw 配电柜； 2.满足过流、短路、断路、过压/、欠压等保护措施。 3.支持远程上电、分步上电的功能，具有状态自动检测与状态异常报警功能。 | 1 | 台
1340 | 五层 | 校园电视台 | 多媒体 | LED屏配套线缆 | 配套CAT6信号线、内部连接控制线、强电线等连接件 | 1 | 项
1341 | 五层 | 校园电视台 | 多媒体 | 多媒体播放终端 | 27寸4K显示器，支持4K输出，内置高性能处理器及操作系统，满足多媒体演示播放及控制要求。 | 1 | 台
1342 | 五层 | 校园电视台 | 多媒体 | LED屏设备安装调试 | 配套安装调试，包括成品保护、二次运输及垃圾清运等措施费。 | 12.29 | ㎡
1343 | 五层 | 校园电视台 | 多媒体 | 86寸一体机 | 1.整机应采用边框背板一体化冲压成型设计，屏幕尺寸应≥86英寸，显示比例16:9，分辨率应≥3840×2160，支持防眩光功能； 2.整机应采用红外触控，应≥40点触控，触控延迟≤26ms，触摸响应时间应≤5ms，触摸最小识别物应≤3mm； 3.整机上边框应内置非独立式摄像头，可拍摄≥1600万像素照片，视场角应≥135°； 4.整机内置系统，内存应≥2GB，存储空间应≥32GB，嵌入式系统可独立于ops模块运行，用做备份系统。整机支持蓝牙和双WiFi； 5.整机应内置AI功能，支持通过语音与86寸一体机进行对话交互，并可根据对话内容生成图像； 6.整机应支持视力检测功能，可通过手势识别进行视力测试，测试完成后生成视力检测结果； 7.整机应支持一键投屏功能，可通过超声波等方式实现免投屏码、免同局域网投屏； 8.整机应支持（无任何外部设备的情况下）实时录制朗读内容，识别声纹并同步登录，获取个人教学课件列表；在内置操作系统下应支持与手机之间的无线文件传输； | 1 | 台
1344 | 五层 | 校园电视台 | 多媒体 | OPS主机 | 1.处理器性能不低于14核心20线程； 2.内存不低于16GB； 3.存储不低于256GB。 | 1 | 台
1345 | 五层 | 校园电视台 | 多媒体 | 移动绿板 | 1.尺寸：≥86寸； 2.配金属移动支架+万向脚轮，可自由移动、定位、锁定； 3.墨绿色搪瓷钢板，整张无拼接。 | 1 | 套
1346 | 五层 | 校园电视台 | 多媒体 | LED影视平板柔光灯70W | 1.功率：≥70W 2.显色指数：Ra≥95，R9≥90，TLCI≥95，CRI≥93 3.色温：5600K/3200K-5600K(±150K),2种色温可选 4.光效：不低于62lm/W，总光通量：4200lm 5.灯珠数量：≥600颗 6.出光角度：≥120° 7.刷新频率：≥9KHZ，高清拍摄无闪烁 8.控制方式：DMX512调光，主机旋钮调光控制两种方式 9.遮扉：自带四页遮扉 | 9 | 台
1347 | 五层 | 校园电视台 | 多媒体 | LED影视平板柔光灯80W | 1.功率：≥80W 2.显色指数：Ra≥95，R9≥90，TLCI≥95，CRI≥93 3.色温：4000K/5600K/3200K-5600K，3种可选 4.灯珠数量：≥600颗 5.出光角度：≥100° 6.刷新频率：≥16KHZ，高清拍摄无闪烁 7.可达10000级无抖动线性调光 8.光效：不低于74lm/W，光通量：5820lm 9.控制方式：DMX512信号控制或中控485控制协议，共2种可选 | 11 | 台
1348 | 五层 | 校园电视台 | 多媒体 | LED影视平板柔光灯100W | 1.功率：≥100W 2.显色指数：Ra≥95，R9≥90，TLCI≥95，CRI≥93 3.色温：4000K/5600K/3200K-5600K，3种可选 4.灯珠数量：≥600颗 5.出光角度：≥120° 6.刷新频率：≥9KHZ，高清拍摄无闪烁 7.可达10000级无抖动线性调光 8.光效：不低于66lm/W，光通量：6751lm 9.控制方式：DMX512 | 8 | 台
1349 | 五层 | 校园电视台 | 多媒体 | LED螺纹聚光灯70W | 1.额定功率：≥70W 2.显色指数：Ra≥95，R9≥92，TLCI≥95，CRI≥93 3.色温：3200K/5600K/3200K-5600K(±150K)，3种可选 4.光源：LED集成灯珠≥70W/颗 5.光束角度：15-60度 6.光效：不低于56.5Lm/W,总光通量：3777Lm 7.刷新频率：≥9KHZ，高清拍摄无闪烁 8.可达10000级无抖动线性调光 9.调光功能：0%至100%无极调节 10.控制协议：DMX512信号标准 | 4 | 台
1350 | 五层 | 校园电视台 | 多媒体 | 移动布光直播灯 | 1.功率：200W 2.显色指数：Ra≥95，R9≥90，TLCI≥95 3.色温：2700K-6500K(±150K) 4.输入电源：AC200-220V 50/60Hz 5.灯珠数量：≥1颗 6.光通量：≥21000lm 7.光效：≥105lm/W 8.调光范围：10%-100%无级调节 | 2 | 台
1351 | 五层 | 校园电视台 | 多媒体 | 调光专用控制台（48路） | 1.通道：独立调光通道，电气隔离输出 2.推杆：≥24个调光推杆 3.点控：≥24个点控按键 4.通讯协议：DMX512等 5.集控/场景：≥6个场景 6.总调光：≥1个总控推杆 7.中控控制：应具备RS232/RS485输出口，连接中控实现远程调用集控 8.记忆：应支持断电记忆保护 | 1 | 台
1352 | 五层 | 校园电视台 | 多媒体 | 信号放大器DMX512 | 1.供电：AC220-240V/50Hz 2.内置保险丝：T2A 3.数码输入格式：DMX512/RDM 4.整机功耗：小于10W 5.信号路数：2进8出，光电藕合隔离保护 | 2 | 台
1353 | 五层 | 校园电视台 | 多媒体 | 电源分线盒 | 最大负载：3500W 电源分线盒（1进5出） | 4 | 个
1354 | 五层 | 校园电视台 | 多媒体 | 铝合金固定轨道 | 1.承重：≥300KG 2.规格：不低于60×80×5MM | 12 | 根
1355 | 五层 | 校园电视台 | 多媒体 | 方管支架 | 1.承重能力：≥1000KG 2.规格：不低于长150MM×宽150MM×高70MM 3.厚度：≥5MM 4.材质：铸钢 | 56 | 个
1356 | 五层 | 校园电视台 | 多媒体 | 连接方管 | 1.用途：吊挂轨道往下延长 2.承重：垂直拉力≥1000KG 3.材料：不低于40*40mm方管，铸铁 | 3 | 根
1357 | 五层 | 校园电视台 | 多媒体 | 支架压板 | 1.用途：固定轨道时用的压板 2.承重：≥100KG 3.材料：铸钢 | 56 | 个
1358 | 五层 | 校园电视台 | 多媒体 | 连接板 | 1.规格：不低于长300*宽67*厚2MM 2.材质：高强度钢板，轨道连接板，轨道与轨道之间连接，每个连接点左右各加装1个，2个为1套 | 10 | 个
1359 | 五层 | 校园电视台 | 多媒体 | 轨道防撞板 | ABS工程塑料，阻止滑车脱轨，墙面不被破坏，满足实际需求 | 18 | 个
1360 | 五层 | 校园电视台 | 多媒体 | 轨道卡线器 | ABS工程塑料，安装在轨道上，固定线缆，满足实际需求 | 54 | 个
1361 | 五层 | 校园电视台 | 多媒体 | 灯具滑车 | 1.承重：≥50KG 2.材质：铝合金 3.满足实际需求，用于吊挂灯具、让灯具在滑动轨道上实现水平移用 | 5 | 个
1362 | 五层 | 校园电视台 | 多媒体 | 电缆滑车 | 1.承重：15KG 2.材质：铝合金 3.满足实际需求，吊挂电缆线，信号线，使电缆线信号线在轨道上滑动，移动灯具时，电缆滑车一起跟着灯具移动，使演播室内部走线更加整洁，移动灯具时，不会导致线缆缠绕，反而更加顺畅 | 5 | 个
1363 | 五层 | 校园电视台 | 多媒体 | 标准型恒力铰链 | 承重范围：2-11KG | 14 | 台
1364 | 五层 | 校园电视台 | 多媒体 | 航空自锁电源连接器 | 1.最大功率：3520W 2.最大电流：16A 3.用途：用于220V电源转接连接 | 14 | 套
1365 | 五层 | 校园电视台 | 多媒体 | 灯具保险链 | 1.用途：保护灯具用的安全绳 2.承重：≥80KG | 41 | 条
1366 | 五层 | 校园电视台 | 多媒体 | 灯号牌 | 1.用途：灯具号码提示 2.规格：直径≥150MM 3.厚度：≥2MM 4.号码：根据需求定制数字 | 41 | 个
1367 | 五层 | 校园电视台 | 多媒体 | 调光杆 | 1.用途：调杆控灯具水平，俯仰角度，焦距 2.材质：铝合金 3.规格尺寸：3米，伸长3米收缩1.7米 | 1 | 根
1368 | 五层 | 校园电视台 | 多媒体 | 专用阻燃电缆线2.5 | 线材RVV3*2.5 | 200 | 米
1369 | 五层 | 校园电视台 | 多媒体 | 专用阻燃电缆线1.5 | 国标1.5mm² | 300 | 米
1370 | 五层 | 校园电视台 | 多媒体 | 专用阻燃信号屏蔽线 | 灯具信号线，DMX512信号线 | 500 | 米
1371 | 五层 | 校园电视台 | 多媒体 | 单面数字子钟 | 1.要求采用液晶屏幕，屏幕分辨率≥2560*800； 2.支持 POE 供电，通过以太网线缆即可实现供电与数据传输，简化布线；同时具备以太网有线通讯功能，保障数据稳定传输； 3.支持 NTP 协议自动校准日期和时间，可精准同步标准时间，还支持时区配置，满足不同地区时间显示需求； 4.支持多个时钟显示模板，支持个性化时钟显示，可根据不同场景和用户喜好定制独特的时钟样式； 5.支持手动或定时息屏和亮屏，可进行图文信息发布，用于展示通知、公告等内容 6.支持在线升级功能，可直接联网升级新版软件，及时更新功能、修复漏洞，提升设备性能。 | 1 | 套
1372 | 五层 | 校园电视台 | 多媒体 | 绿幕 | 1.虚拟绿箱（绿幕）； 2.根据现场尺寸定制； 3.材质：专业抠像绿幕布，色度均匀，无褶皱； 4.支持L型/U型等多种搭建方式。 | 1 | 项
1373 | 五层 | 校园电视台 | 多媒体 | 弱电电路 | 弱电接口电路箱，用于摄像机信号接入，以及配套电源 | 1 | 项
1374 | 一层 | 多模态互动空间1 | 家具 | 讨论桌 | 直径1000*650 全木结构 材质：台面25mm厚橡胶木； 工艺：采用天然实木为框架，结构严谨，做工细腻；使用天然植物精炼木蜡油经反复打磨、浸润、擦拭、上光制成 | 2 | 组
1375 | 一层 | 多模态互动空间1 | 家具 | 学生凳 | 直径350*350 材质：橡胶木； 工艺：采用天然实木为框架，结构严谨，做工细腻；使用天然植物精炼木蜡油经反复打磨、浸润、擦拭、上光制成 | 8 | 组
1376 | 一层 | 多模态互动空间1 | 家具 | 懒人沙发 | 900*900*550 采用EPS环保颗粒填充安全无害流动性好,轻盈静音人体接触部分为布艺。表面光亮，柔软，手感好，无发霉，无脱色，无针孔，无擦伤，色泽，纹理相似（厚度≥1.09mm），具有抗张强度高、颜色摩擦度牢，耐磨损度高的特性。采用具有环保、耐热、耐水、粘性强特点的环保胶水。 | 3 | 组
1377 | 一层 | 多模态互动空间1 | 家具 | 软木板 | 6450*1200 软木板：采用8mm软木，表面可贴各色软木布，背板：选用电镀锌板，厚度为0.3mm 背板：采用热镀锌钢板，钢板厚度为≥0.35mm，镀锌厚度0.005mm。 外框：高强度双梯形工业用铝合金，表面经过氧化涂层处理，立体加强双梯形设计，厚度1.5mm 包角：选用ABS工程塑料包角。 | 1 | 块
1378 | 一层 | 多模态互动空间1 | 家具 | 软木板 | 4000*1200 软木板：采用8mm软木，表面可贴各色软木布，背板：选用电镀锌板，厚度为0.3mm 背板：采用热镀锌钢板，钢板厚度为≥0.35mm，镀锌厚度0.005mm。 外框：高强度双梯形工业用铝合金，表面经过氧化涂层处理，立体加强双梯形设计，厚度1.5mm 包角：选用ABS工程塑料包角。 | 1 | 块
1379 | 一层 | 多模态互动空间1 | 家具 | 讨论桌 | 1400*800*750 1.尺寸：1400*800*750mm±10mm； 2.材质：橡胶木+钢架； 3.工艺：桌面厚25mm,采用现代工艺和传统工艺相结合，运用榫卯结构，结构严谨，做工细腻；使用天然植物精炼木蜡油经反复打磨、浸润、擦拭、上光制成；钢架尺寸：2.0厚钢板折弯成型，横梁30*50*1.35mm，采用满焊焊接而成，表面采用高温粉体烤漆，耐腐蚀，不易生锈。 4.功能：精工制作、简约风格的阅览桌，给老师和学生打造温馨的阅读环境。 | 1 | 组
1380 | 一层 | 多模态互动空间1 | 家具 | 学生椅 | 410*420*400 座高：360mm±10mm 椅身：（1.）材质：采用PP耐冲击塑料一体注塑成型。（2.）尺寸：W410*D420*H400mm±10mm。（3.）座背连体一体成型，整体采用人体工程学设计，坐垫内凹弧线设计，坐垫前端有瀑布型设计，能让学生整个臀部坐在弧线处，借此可分散上半身的所有重量，使学童在学习时更舒适，更健康地成长；椅背腰身处设有一长102×32mm±1mm的提领槽缝，方便提拿椅子。 脚架：（1.）材质及形状：圆管。采用满焊焊接。（2.）尺寸：直径22*厚1.5mm。（3.）表面涂装：钢管架焊接完成后，经高温粉体烤漆。 脚垫：(1.)材质：采用PA塑料。（2.）尺寸：上管直径22mm*下管直径19*高60mm±1mm。 | 4 | 组
1381 | 一层 | 多模态互动空间2 | 家具 | 互动墙 | 7400*2000 PE板15mm、密度板18mm、PVC10mm、亚克力4mm。 说明：转动墙面手轮通过连接齿轮的皮带带动齿轮转动，转动的齿轮通过齿轮间的啮合作用带动连接各种模型的皮带转动，皮带带动各种模型运动。 工艺：UV打印水晶膜，图案清晰色彩鲜明，材料安全环保无明显异味，配件无明显裂纹色差。产品边缘无毛刺、无锐边防止磕碰或扎手。 | 1 | 组
1382 | 一层 | 多模态互动空间3 | 家具 | 单人沙发 | 730*800*740 西南桦实木框架，要求表面光洁无毛刺，无发霉。椅面超纤皮。表面光亮，柔软，手感好，无发霉，无脱色，无针孔，无擦伤，色泽，纹理相似（厚度≥1.09mm），具有抗张强度高、颜色摩擦度牢，耐磨损度高的特性。面漆要求漆面透明度高、色泽美观不变色、耐热耐磨性强；底漆要求干燥迅速，附着力强。锌合金连接件。采用具有环保、耐热、耐水、粘性强特点的环保胶水。 | 2 | 组
1383 | 一层 | 多模态互动空间4 | 家具 | 茶几 | Φ700*450 全木结构，采用ENF级实木多层板，台面25mm厚。采用水性漆，面漆要求漆面透明度高、色泽美观不变色、耐热耐磨性强；底漆要求干燥迅速，附着力强。锌合金连接件。采用具有环保、耐热、耐水、粘性强特点的环保胶水。 | 1 | 组
1384 | 一层 | 多模态互动空间1 | 多媒体 | 少儿数字绘本机（卧式） | 硬件参数： 1.屏幕尺寸：≥43英寸带触控 2.屏幕分辨率：≥1920*1080 3.CPU：≥4核 4.内存：≥4GB 5.存储：≥32GB 6.喇叭：双声道立体声 功能参数： 7.乐学语言：双语绘本，中英互译，培养双语思维。 8.阅读模式：中英绘本内置语音资源，支持“为我读”和“自己读”两种阅读模式。 9.支持查字典功能：绘本内置汉英和汉语词典，释义读音全知道。 10.绘本内置汉字通功能：汉字从象形文字到现代汉语的演变过程。 11.绘本指读：朗读伴随颜色跳变，有指读的效果，可帮助用户听书的过程中识字。 12.智能跟读：听完绘本，可以跟读，系统设置语音辨析，对用户跟读的内容进行识别，智能语音测评打分。 13.多维分类：支持多种分类形式，提供不同的绘本查询选择。绘本可按照绘本类型、年龄阶段进行筛选。 14.全文检索：支持书名关键词搜索全部相关资源，高清晰全文在线阅读，具备在线缓存下载功能。 15.护眼功能：为保护孩子视力系统需支持护眼模式，可以柔和光线；设备支持管理员设置不同使用时长限定。 资源参数： 16、绘本资源内容：中英文绘本资源总量不少于3000册。 17.古诗资源：不少于156首古诗视频资源，其中含不少于78首必背古诗，如《江南春》《饮湖上初晴雨后》《枫桥夜泊》等，运用水墨动画表现古诗深远意境。将无形诗意化为有形画面，直观感受诗歌内蕴。 18.启蒙资源：不少于369个启蒙视频资源，分为科学启蒙、音乐启蒙、艺术启蒙和绘本动画四大板块，丰富多元。 19.3D动物资源：不少于100个3D动物百科知识。 | 2 | 台
1385 | 一层 | 多模态互动空间1 | 多媒体 | 漂流柜子 | 技术参数： 1）工作频率：13.56MHz；符合ISO15693标准、ISO18000-3标准；2）钣金结构，可固定防倾倒；3）总体容量：可容纳80~135册；提供防图书倾倒的书立分隔，书立可自行调整位置和数量；4)整机独立控制的RFID读写控制器器和RFID天线组，识别准确率>99.9%，设备的开关门组件和亚克力门板要求静音及防夹手控制；5）操作屏不小于10英寸触摸屏、工控电脑、语音交互装置；6）自带电源安全保护功能，具备电压，电流指示，短路，雷击保护等功能； 功能描述： 1)读者自助借书；2)读者自助还书；3)在借图书查询；4)异常情况提醒。 | 1 | 台
1386 | 一层 | 多模态互动空间1 | 多媒体 | 科普阅读机（立式） | 硬件参数： 1.屏幕尺寸：≥43英寸带触控 2.屏幕分辨率：≥1920*1080 3.CPU：≥4核 4.内存：≥4GB 5.存储：≥32GB 6.喇叭：双声道立体声 功能参数： 7.百科知识：为每个科普对象配置相应科普知识点，通过图文+语音的形式，激发用户探索兴趣。 8.问答挑战：主题配套问答题库。 9.语音讲解：支持进入科普页面自动播放语音百科知识，采用全情景语音讲解，让用户身临其境。 10.3D实时渲染：可旋转、缩小、放大科普对象，让用户体验沉浸式科普互动。 资源参数： 11.提供不少于256种3D互动百科资源： 12.提供3D互动百科资源内容：3D动物虫虫版、3D动物天空版、3D动物恐龙版、3D动物海洋版、3D动物陆地版；中华民族（上、中、下）、浩瀚宇宙、交通工具、名胜古迹、探索宇宙、安全标识。 13.提供不少于260个知识问答：主题配套问答题库，内含问答挑战。 | 1 | 台
1387 | 二层 | 多模态互动空间2 | 家具 | 讨论桌 | 1400*600*650 全木结构 材质：台面25mm厚橡胶木； 工艺：采用天然实木为框架，结构严谨，做工细腻；使用天然植物精炼木蜡油经反复打磨、浸润、擦拭、上光制成 | 4 | 组
1388 | 二层 | 多模态互动空间2 | 家具 | 学生凳 | 300*300*350 材质：橡胶木； 工艺：采用天然实木为框架，结构严谨，做工细腻；使用天然植物精炼木蜡油经反复打磨、浸润、擦拭、上光制成 | 8 | 组
1389 | 二层 | 多模态互动空间2 | 家具 | 休闲沙发 | 800*800*700 细绒棉、内里环保粒子、久坐不塌、厚实耐磨可拆洗 | 2 | 组
1390 | 二层 | 多模态互动空间2 | 家具 | 休闲沙发 | 1050*900*900 亲肤冰丝面料 新肤定型棉一体成型 | 1 | 组
1391 | 二层 | 多模态互动空间2 | 家具 | 氛围营造 | 8600*2000 桦木板15mm、PVC、PC管、亚克力4mm。 说明：声控灯：通过感应周围声音的音量大小来控制灯带点亮的数量。旋转迷宫模块：将小球从左侧直行球道入球口处加入小球，小球在风机的作用下沿球道上行到达旋转迷宫处，转动旋转迷宫上方的手轮，小球分流后在重力作用下沿阶梯下行至传输带上，通过转动一侧的齿轮将小球运送至底部球盒内。概率分流模块：将小球从左侧直行球道入球口处加入小球，小球在风机的作用下沿球道上行到达集球盒内，下拉拉绳集球盒倾斜小球在重力的作用下沿概率分流装置分流下行至底部球盒内。齿轮球道：向装置右侧风机入球口处加入小球，小球在风机的作用下沿直行球道到达左侧大齿轮处，向左转动下方齿轮上的小齿轮，通过皮带带动上方大齿轮转动，小球通过齿轮间隙向下通过投篮球道，向右转动下方齿轮上的橙色齿轮，通过皮带带动上方大齿轮转动，小球通过白色球道到达小齿轮处，通过转动的齿轮间隙进入滑块球道，左右滑动阻隔块将小球运入底部球盒内。行星齿轮:将小球从蓝色齿轮上方加入球道，转动黑色手轮小球沿蓝色大齿轮间的间隙上行，通过最上方的轨道掉入下方集球盒内，旋转集球盒小球掉入下方篮筐内。 工艺：木纹背板表面光洁完整无明显裂纹色差。产品边缘无毛刺、无锐边防止磕碰或扎手。右侧实木层板置物架 火箭造型立体图案表面UV打印 | 1 | 组
1392 | 二层 | 多模态互动空间2 | 家具 | 讨论桌 | 1400*800*750 1.尺寸：1400*800*750mm±10mm； 2.材质：橡胶木+钢架； 3.工艺：桌面厚25mm,采用现代工艺和传统工艺相结合，运用榫卯结构，结构严谨，做工细腻；使用天然植物精炼木蜡油经反复打磨、浸润、擦拭、上光制成；钢架尺寸：2.0厚钢板折弯成型，横梁30*50*1.35mm，采用满焊焊接而成，表面采用高温粉体烤漆，耐腐蚀，不易生锈。 4.功能：精工制作、简约风格的阅览桌，给老师和学生打造温馨的阅读环境。 | 1 | 组
1393 | 二层 | 多模态互动空间2 | 家具 | 学生椅 | 410*420*400 座高：360mm±10mm 椅身：（1.）材质：采用PP耐冲击塑料一体注塑成型。（2.）尺寸：W410*D420*H400mm±10mm。（3.）座背连体一体成型，整体采用人体工程学设计，坐垫内凹弧线设计，坐垫前端有瀑布型设计，能让学生整个臀部坐在弧线处，借此可分散上半身的所有重量，使学童在学习时更舒适，更健康地成长；椅背腰身处设有一长102×32mm±1mm的提领槽缝，方便提拿椅子。 脚架：（1.）材质及形状：圆管。采用满焊焊接。（2.）尺寸：直径22*厚1.5mm。（3.）表面涂装：钢管架焊接完成后，经高温粉体烤漆。 脚垫：(1.)材质：采用PA塑料。（2.）尺寸：上管直径22mm*下管直径19*高60mm±1mm。 | 4 | 组
1394 | 二层 | 多模态互动空间3 | 家具 | 单人沙发 | 730*800*740 西南桦实木框架，要求表面光洁无毛刺，无发霉。椅面超纤皮。表面光亮，柔软，手感好，无发霉，无脱色，无针孔，无擦伤，色泽，纹理相似（厚度≥1.09mm），具有抗张强度高、颜色摩擦度牢，耐磨损度高的特性。面漆要求漆面透明度高、色泽美观不变色、耐热耐磨性强；底漆要求干燥迅速，附着力强。锌合金连接件。采用具有环保、耐热、耐水、粘性强特点的环保胶水。 | 2 | 组
1395 | 二层 | 多模态互动空间4 | 家具 | 茶几 | Φ700*450 全木结构，采用ENF级实木多层板，台面25mm厚。采用水性漆，面漆要求漆面透明度高、色泽美观不变色、耐热耐磨性强；底漆要求干燥迅速，附着力强。锌合金连接件。采用具有环保、耐热、耐水、粘性强特点的环保胶水。 | 1 | 组
1396 | 二层 | 多模态互动空间2 | 多媒体 | 少儿数字绘本机（卧式） | 硬件参数： 1.屏幕尺寸：≥43英寸带触控 2.屏幕分辨率：≥1920*1080 3.CPU：≥4核 4.内存：≥4GB 5.存储：≥32GB 6.喇叭：双声道立体声 功能参数： 7.乐学语言：双语绘本，中英互译，培养双语思维。 8.阅读模式：中英绘本内置语音资源，支持“为我读”和“自己读”两种阅读模式。 9.支持查字典功能：绘本内置汉英和汉语词典，释义读音全知道。 10.绘本内置汉字通功能：汉字从象形文字到现代汉语的演变过程。 11.绘本指读：朗读伴随颜色跳变，有指读的效果，可帮助用户听书的过程中识字。 12.智能跟读：听完绘本，可以跟读，系统设置语音辨析，对用户跟读的内容进行识别，智能语音测评打分。 13.多维分类：支持多种分类形式，提供不同的绘本查询选择。绘本可按照绘本类型、年龄阶段进行筛选。 14.全文检索：支持书名关键词搜索全部相关资源，高清晰全文在线阅读，具备在线缓存下载功能。 15.护眼功能：为保护孩子视力系统需支持护眼模式，可以柔和光线；设备支持管理员设置不同使用时长限定。 资源参数： 16、绘本资源内容：中英文绘本资源总量不少于3000册。 17.古诗资源：不少于156首古诗视频资源，其中含不少于78首必背古诗，如《江南春》《饮湖上初晴雨后》《枫桥夜泊》等，运用水墨动画表现古诗深远意境。将无形诗意化为有形画面，直观感受诗歌内蕴。 18.启蒙资源：不少于369个启蒙视频资源，分为科学启蒙、音乐启蒙、艺术启蒙和绘本动画四大板块，丰富多元。 19.3D动物资源：不少于100个3D动物百科知识。 | 2 | 台
1397 | 二层 | 多模态互动空间2 | 多媒体 | 漂流柜子 | 技术参数： 1）工作频率：13.56MHz；符合ISO15693标准、ISO18000-3标准；2）钣金结构，可固定防倾倒；3）总体容量：可容纳80~135册；提供防图书倾倒的书立分隔，书立可自行调整位置和数量；4)整机独立控制的RFID读写控制器器和RFID天线组，识别准确率>99.9%，设备的开关门组件和亚克力门板要求静音及防夹手控制；5）操作屏不小于10英寸触摸屏、工控电脑、语音交互装置；6）自带电源安全保护功能，具备电压，电流指示，短路，雷击保护等功能； 功能描述： 1)读者自助借书；2)读者自助还书；3)在借图书查询；4)异常情况提醒。 | 1 | 台
1398 | 二层 | 多模态互动空间2 | 多媒体 | 科普阅读机（立式） | 同多模态互动空间1-科普阅读机（立式） | 1 | 台
1399 | 三层 | 多模态互动空间3 | 家具 | 讨论桌 | 1200*600*750 全木结构 材质：台面25mm厚橡胶木； 工艺：采用天然实木为框架，结构严谨，做工细腻；使用天然植物精炼木蜡油经反复打磨、浸润、擦拭、上光制成 | 4 | 张
1400 | 三层 | 多模态互动空间3 | 家具 | 讨论椅 | 标准 材质：橡胶木； 工艺：采用天然实木为框架，结构严谨，做工细腻；使用天然植物精炼木蜡油经反复打磨、浸润、擦拭、上光制成； | 12 | 张
1401 | 三层 | 多模态互动空间3 | 家具 | 嵌入式矮柜 | 5500*500*900 全木结构 顶板、层板采用25mm厚ENF级实木多层板，其余板件采用18mm厚ENF级实木多层板，2mm同色封边条直线封边，封边条修整后表面无毛刺。锌合金连接件。采用具有环保、耐热、耐水、粘性强特点的环保胶水。 | 2 | 组
1402 | 三层 | 多模态互动空间3 | 家具 | 嵌入式矮柜 | 2400*500*900 全木结构 顶板、层板采用25mm厚ENF级实木多层板，其余板件采用18mm厚ENF级实木多层板，2mm同色封边条直线封边，封边条修整后表面无毛刺。锌合金连接件。采用具有环保、耐热、耐水、粘性强特点的环保胶水。 | 1 | 组
1403 | 三层 | 多模态互动空间3 | 家具 | 讨论桌 | 1400*800*750 1.尺寸：1400*800*750mm±10mm； 2.材质：实木多层板+钢架； 3.工艺：台面采用25mm厚ENF级实木多层板，运用榫卯结构，结构严谨，做工细腻；使用天然植物精炼木蜡油经反复打磨、浸润、擦拭、上光制成；钢架尺寸：2.0厚钢板折弯成型，横梁30*50*1.35mm，采用满焊焊接而成，表面采用高温粉体烤漆，耐腐蚀，不易生锈。 | 1 | 组
1404 | 三层 | 多模态互动空间3 | 家具 | 学生椅 | 410*420*400 座高：360mm±10mm 椅身：（1.）材质：采用PP耐冲击塑料一体注塑成型。（2.）尺寸：W410*D420*H400mm±10mm。（3.）座背连体一体成型，整体采用人体工程学设计，坐垫内凹弧线设计，坐垫前端有瀑布型设计，能让学生整个臀部坐在弧线处，借此可分散上半身的所有重量，使学童在学习时更舒适，更健康地成长；椅背腰身处设有一长102×32mm±1mm的提领槽缝，方便提拿椅子。 脚架：（1.）材质及形状：圆管。采用满焊焊接。（2.）尺寸：直径22*厚1.5mm。（3.）表面涂装：钢管架焊接完成后，经高温粉体烤漆。 脚垫：(1.)材质：采用PA塑料。（2.）尺寸：上管直径22mm*下管直径19*高60mm±1mm。 | 4 | 组
1405 | 三层 | 多模态互动空间4 | 家具 | 互动墙 | 7400*2000 PE板15mm、密度板18mm、PVC10mm、亚克力4mm。 说明：转动墙面手轮通过连接齿轮的皮带带动齿轮转动，转动的齿轮通过齿轮间的啮合作用带动连接各种模型的皮带转动，皮带带动各种模型运动。 工艺：UV打印水晶膜，图案清晰色彩鲜明，材料安全环保无明显异味，配件无明显裂纹色差。产品边缘无毛刺、无锐边防止磕碰或扎手。 | 1 | 组
1406 | 三层 | 多模态互动空间5 | 家具 | 单人沙发 | 730*800*740 西南桦实木框架，要求表面光洁无毛刺，无发霉。椅面超纤皮。表面光亮，柔软，手感好，无发霉，无脱色，无针孔，无擦伤，色泽，纹理相似（厚度≥1.09mm），具有抗张强度高、颜色摩擦度牢，耐磨损度高的特性。面漆要求漆面透明度高、色泽美观不变色、耐热耐磨性强；底漆要求干燥迅速，附着力强。锌合金连接件。采用具有环保、耐热、耐水、粘性强特点的环保胶水。 | 2 | 组
1407 | 三层 | 多模态互动空间6 | 家具 | 茶几 | Φ700*450 全木结构，采用ENF级实木多层板，台面25mm厚。采用水性漆，面漆要求漆面透明度高、色泽美观不变色、耐热耐磨性强；底漆要求干燥迅速，附着力强。锌合金连接件。采用具有环保、耐热、耐水、粘性强特点的环保胶水。 | 1 | 组
1408 | 三层 | 多模态互动空间3 | 多媒体 | 绘本手绘机 | 1.硬件参数：屏幕尺寸≥21.5寸；亮度≥250cd/m2；对比度：≥1000：1 2.功能描述： 1）绘本教学：演示教学、互动教学。 2）经典绘本：涂色、拼搭、二次创作 3）手绘创作：通过选取不同功能画笔、颜色来自由创作一幅电子画作。 4）阅读模式：经典绘本中内置语音资源，支持两种阅读模式。为我读，贴近亲子共读。自己读，快中慢三种语速，适合不同阅读能力的孩子。 5）场景配音：除了语音配音外有场景配音，吸引少儿注意力，增加儿童阅读兴趣。 6）作品展示：通过手绘机创作的优秀作品，经过后台审核发布后展示在设备上，供其它创作者欣赏，也是特色的数字资源。 | 1 | 台
1409 | 三层 | 多模态互动空间3 | 多媒体 | 绘本创想机 | 1.硬件参数：屏幕尺寸≥21.5寸；≥800W高清扫描；摄像头+数字麦克风 2.功能描述： 1）为少儿提供绘本创作资源，培养阅读兴趣 2）为少儿提供丰富的绘本创作活动，点燃孩子内心对绘本创作的热爱 | 1 | 套
1410 | 三层 | 多模态互动空间3 | 多媒体 | 红色创意留声墙 | 1.功能描述： 一体机化设计；金属外壳；3840×21604K分辨率；内置热升华打印机，一键打印；内置8W*2立体声扬声器输出；底部安装脚轮。 内置留声墙软件，支持声音上墙版块、红色经典版块、教育活动版块、数据展示版块等。 支持在机构朗读亭录制作品并发布至留声墙，发布后的作品将有机会在机构留声墙版块展示。 2.硬件参数： 1）整机功率200W 2）屏幕尺寸≥65英寸 3）可视角度≥178°（H/V） 4）网络支持以太网和WIFI 5）打印尺寸不低于4×6英寸（102×152mm） | 1 | 套
1411 | 三层 | 多模态互动空间3 | 多媒体 | 壁挂朗读机 | 硬件参数： 1.需采取一体化设计，材质为ABS等安全环保材料，配备显示区和耳麦放置区等。 2.显示屏：≥10.5英寸分辨率≥1920*1280 IPS高清类纸护眼屏。 软件功能： 1.基础功能：登陆方式：包括支持学号登录、人脸登录、快捷登录等；支持校本资源上传：包括文本、绘本、视频等内容。相关上传资源支持朗读/配音练习；搜索功能。 2.练习模式：朗读练习、配音、自由朗读练习、赛事活动、主题诵读展演功能、快乐配音功能、有声悦读功能、口语测评、英语口语测评、普通话口语测评。 3.教学模式：上课功能、接收课堂练习、支持接收讲解材料。 4.朗读资源需不少于十大类：包含小学语文教材及同步指导、分级朗读教学指导、配套专业分级朗读教材、拼音基础入门、朗读技巧资源、名家作品、课外阅读、文学启蒙、朗读节目、趣味配音等。 5.配套专业分级朗读教材：需由正规出版社出版，包含小学1-6年级。 6.趣味配音功能：包含名人故事、动物世界、演讲训练营、红色经典影视、绘本配音等不少于1800个。 | 2 | 套
1412 | 三层 | 多模态互动空间3 | 多媒体 | 漂流柜子 | 技术参数： 1）工作频率：13.56MHz；符合ISO15693标准、ISO18000-3标准；2）钣金结构，可固定防倾倒；3）总体容量：可容纳80~135册；提供防图书倾倒的书立分隔，书立可自行调整位置和数量；4)整机独立控制的RFID读写控制器器和RFID天线组，识别准确率>99.9%，设备的开关门组件和亚克力门板要求静音及防夹手控制；5）操作屏不小于10英寸触摸屏、工控电脑、语音交互装置；6）自带电源安全保护功能，具备电压，电流指示，短路，雷击保护等功能； 功能描述： 1)读者自助借书；2)读者自助还书；3)在借图书查询；4)异常情况提醒。 | 1 | 台
1413 | 三层 | 多模态互动空间3 | 多媒体 | 鲁班锁 | 1.设备参数： 展台规格：不低于0.9×0.6×0.74m 部件：鲁班锁模块 2.功能描述： 数学游戏，主要由展台、若干十字立方体模型组成。 | 1 | 套
1414 | 三层 | 多模态互动空间3 | 多媒体 | 梵天塔 | 1.设备参数： 展台规格：不低于0.9×0.6×0.74m 部件：有机玻璃、圆盘等 2.功能描述： 移动盘块的次数为2的n次方减1，由展台、游戏用的三根杆和对应的可移动的环构成。 | 1 | 套
1415 | 三层 | 多模态互动空间3 | 多媒体 | 益智游戏 | 1.设备参数： 展台规格：不低于0.9×0.6×0.74m 电源：AC220V/50Hz 功率：≥500W 部件：多媒体装置、操作手柄、按钮等 2.功能描述： 通过操作手柄和按钮参与互动游戏。包含10个互动游戏，可以根据屏幕中的动画及语音提问参与答题。 | 1 | 套
1416 | 三层 | 多模态互动空间3 | 多媒体 | 记忆力测试 | 1.设备参数： 展台规格：不低于0.9×0.6×0.74m 电源：AC220V/50Hz 功率：≥500W 部件：显示终端、控制终端、互动软件等 2.功能描述： 通过多媒体互动展示，考验观众的记忆力。 | 1 | 套
1417 | 四层 | 多模态互动空间4 | 家具 | 讨论桌 | （800*632*632*400）*760 1、桌面：采用25mmENF级环保实木多层板，桌面四角R圆弧过，四周到45°斜边设计，避免安全隐患；切边油漆封边；规格为 800x632x632x400mm四边形。 2、桌架：采用₵32x1.5直缝焊管，底部安装静音脚垫，上部管内嵌式焊接冲压五金件，顶部焊接带止动销拉深成型3mm托盘。 3、定制五金：不锈钢实心镜面螺栓设计独特，螺栓球形面直径达40mm，螺纹直径为12mm，不仅提升了视觉美感，也增强了拧紧力矩确保稳固连接，专用扳手旋紧不锈钢螺栓即可，操作简便，完美融合了实用性与美观。 4、课椅架表面经陶化前处理后再静电喷涂，喷涂附着力高，表面平整光洁。 | 10 | 张
1418 | 四层 | 多模态互动空间4 | 家具 | 讨论椅 | 530*490*780 1.尺寸：530*490*780±10mm，坐高440±10mm。 2.材质：钢管+PP+ABS 3.工艺：坐垫靠背采用PP耐冲击塑料一体注塑成型。靠背尺寸：415*330mm±10mm;坐垫尺寸：450*410mm±10mm；坐垫下装有PP盖板。靠背后须有ABS装饰盖，外部看不到固定件。 4.钢架：脚架采用直径22*1.5mm钢管，靠背支撑架采用直径12mm钢筋，钢架焊接完成后，经高温粉体烤漆，长时间使用不会生锈脱漆。 5.脚垫：(1.)材质：采用PA塑料，底部配备TPE防滑软垫。 （2.）尺寸：上直径22mm*下直径19*高58mm±1mm。 6.功能：背部有折弯钢板挂钩，挂钩采用厚2.5mm钢板焊接于靠背支撑架上，便于悬挂书包、水杯。焊接固定件外部卡上ABS装饰盖，安全美观。 | 10 | 组
1419 | 四层 | 多模态互动空间4 | 家具 | 嵌入式矮柜 | 5500*500*900 全木结构 顶板、层板采用25mm厚ENF级实木多层板，其余板件采用18mm厚ENF级实木多层板，2mm同色封边条直线封边，封边条修整后表面无毛刺。锌合金连接件。采用具有环保、耐热、耐水、粘性强特点的环保胶水。 | 2 | 组
1420 | 四层 | 多模态互动空间4 | 家具 | 嵌入式矮柜 | 2400*500*900 全木结构 顶板、层板采用25mm厚ENF级实木多层板，其余板件采用18mm厚ENF级实木多层板，2mm同色封边条直线封边，封边条修整后表面无毛刺。锌合金连接件。采用具有环保、耐热、耐水、粘性强特点的环保胶水。 | 1 | 组
1421 | 四层 | 多模态互动空间4 | 家具 | 讨论桌 | 1400*800*750 1.尺寸：1400*800*750mm±10mm； 2.材质：实木多层板+钢架； 3.工艺：台面采用25mm厚ENF级实木多层板，运用榫卯结构，结构严谨，做工细腻；使用天然植物精炼木蜡油经反复打磨、浸润、擦拭、上光制成；钢架尺寸：2.0厚钢板折弯成型，横梁30*50*1.35mm，采用满焊焊接而成，表面采用高温粉体烤漆，耐腐蚀，不易生锈。 | 1 | 组
1422 | 四层 | 多模态互动空间4 | 家具 | 学生椅 | 410*420*400 座高：360mm±10mm 椅身：（1.）材质：采用PP耐冲击塑料一体注塑成型。（2.）尺寸：W410*D420*H400mm±10mm。（3.）座背连体一体成型，整体采用人体工程学设计，坐垫内凹弧线设计，坐垫前端有瀑布型设计，能让学生整个臀部坐在弧线处，借此可分散上半身的所有重量，使学童在学习时更舒适，更健康地成长；椅背腰身处设有一长102×32mm±1mm的提领槽缝，方便提拿椅子。 脚架：（1.）材质及形状：圆管。采用满焊焊接。（2.）尺寸：直径22*厚1.5mm。（3.）表面涂装：钢管架焊接完成后，经高温粉体烤漆。 脚垫：(1.)材质：采用PA塑料。（2.）尺寸：上管直径22mm*下管直径19*高60mm±1mm。 | 4 | 组
1423 | 四层 | 多模态互动空间5 | 家具 | 互动墙 | 7400*2000 PE板15mm、密度板18mm、PVC10mm、亚克力4mm。 说明：转动墙面手轮通过连接齿轮的皮带带动齿轮转动，转动的齿轮通过齿轮间的啮合作用带动连接各种模型的皮带转动，皮带带动各种模型运动。 工艺：UV打印水晶膜，图案清晰色彩鲜明，材料安全环保无明显异味，配件无明显裂纹色差。产品边缘无毛刺、无锐边防止磕碰或扎手。 | 1 | 组
1424 | 四层 | 多模态互动空间6 | 家具 | 单人沙发 | 730*800*740 西南桦实木框架，要求表面光洁无毛刺，无发霉。椅面超纤皮。表面光亮，柔软，手感好，无发霉，无脱色，无针孔，无擦伤，色泽，纹理相似（厚度≥1.09mm），具有抗张强度高、颜色摩擦度牢，耐磨损度高的特性。面漆要求漆面透明度高、色泽美观不变色、耐热耐磨性强；底漆要求干燥迅速，附着力强。锌合金连接件。采用具有环保、耐热、耐水、粘性强特点的环保胶水。 | 2 | 组
1425 | 四层 | 多模态互动空间7 | 家具 | 茶几 | Φ700*450 全木结构，采用ENF级实木多层板，台面25mm厚。采用水性漆，面漆要求漆面透明度高、色泽美观不变色、耐热耐磨性强；底漆要求干燥迅速，附着力强。锌合金连接件。采用具有环保、耐热、耐水、粘性强特点的环保胶水。 | 1 | 组
1426 | 四层 | 多模态互动空间4 | 多媒体 | 芯片生产工艺流程演示仪 | 1.外观尺寸：4010*320*1020mm±50mm 2.产品配置：设有互动滑轨电视系统和六个演示模块，包含有拉单晶、硅锭切割、匀胶、光刻、刻蚀、掺杂、晶圆切片、搭桥、焊线、封装十个环节和芯片展示模块，具体功能如下。 互动滑轨电视系统：由防尘轨道和不低于27寸一体机加驱动系统组成，预装了交互控制程序，可以响应每个展示模块底端面板上的呼叫按钮的操作，程序控制自主滑行到呼叫模块的位置，并启动该模块的视频演示程序，与该模块的机电演示同步。 展示模块：通过交互按钮可以放大不同倍数的芯片结构图，并展示不同规格的晶圆片实物和不同封装工艺的芯片成品。 拉单晶模块：模仿直拉法单晶炉造型，通过交互灯光加硅砂演示拉制单晶的过程。炉壁上设有观察窗口，可以观看炉内的硅砂和灯光的变化。样品台呈有硅砂和单晶棒实物。 硅锭切割模块：造型为线切片机的模仿，设有直流电机，通过单片机程序，同步演示切割硅锭的过程，样品台上有单晶棒和硅片实物以供观看。 匀胶模块：利用光电技术，动态展示光刻胶的旋涂过程。样品台上有匀胶前后的实物对比。 光刻模块：采用紫色聚光灯模拟极紫外激光束的光刻环节，光线透过透镜把图案投影到盘片上，盘片表层油墨变色显示出图案。样品台上有光刻前后的实物。 刻蚀模块：演示湿法刻蚀的过程，盘片通过滑台升降，下方刻蚀槽设有7寸屏幕，采用虚实结合技术，动态展示湿法刻蚀的过程。样品台上分别有刻蚀前后的实物。 掺杂模块：演示离子注入的局部过程，通过5寸屏幕可视化展示磁体分析仪中筛选离子串的过程，激光束照射工艺腔中的盘片。样品台上呈放有掺杂前后的实物。 晶圆切片模块：演示激光切割晶圆的过程，上部模型中发射激光束，平面滑台按程序设定好的线路运行，盘片上产生激光印痕。样品台展示切片前后的实物。 搭桥模块：采用机械手模拟搭桥过程，把真实的搭桥动作缓慢化，方便清楚观察到拾片、移动、放片的全过程。样品台上有搭桥前后的实物以供观看。 焊线模块：把焊线的核心部位放大并简化，采用二维机械手，左右前后移动，按程序控制发射激光束，用于模拟焊线的过程。样品台上焊线前后的实物。 封装模块：提炼了封装工艺中的最核心环节，采用形象的造型来演示芯片封装的过程，模型上升下降用直流电机，旋转盘用180度舵机。样品台上有封装前后的实物。 | 1 | 套
1427 | 四层 | 多模态互动空间4 | 多媒体 | 校园微笑机 | 1.硬件参数：不低于4G、32GB 2.分辨率：1920*1080px 3.顶部摄像头为不低于90度广角200万像素摄头，可针对人脸进行识别功能 4.屏幕规格：≥49寸屏幕，16(高)：9（宽） 5.软件功能：分析出学生的微笑值、情绪、性别、年龄、颜值、是否佩戴眼镜。 | 1 | 套
1428 | 四层 | 多模态互动空间4 | 多媒体 | 漂流柜子 | 技术参数： 1）工作频率：13.56MHz；符合ISO15693标准、ISO18000-3标准；2）钣金结构，可固定防倾倒；3）总体容量：可容纳80~135册；提供防图书倾倒的书立分隔，书立可自行调整位置和数量；4)整机独立控制的RFID读写控制器器和RFID天线组，识别准确率>99.9%，设备的开关门组件和亚克力门板要求静音及防夹手控制；5）操作屏不小于10英寸触摸屏、工控电脑、语音交互装置；6）自带电源安全保护功能，具备电压，电流指示，短路，雷击保护等功能； 功能描述： 1)读者自助借书；2)读者自助还书；3)在借图书查询；4)异常情况提醒。 | 1 | 台
1429 | 四层 | 多模态互动空间4 | 多媒体 | 风中成像 | 1.设备参数： 展台规格：不低于0.9×0.6×0.74m 电源：AC220V/50Hz 功率：≥500W 部件：风扇灯、6V低压安全防水按钮等 2.功能描述： 人眼在观察景物时，光信号传入大脑神经，需经过一段短暂的时间，光的作用结束后，视觉形象并不立即消失，这种残留的视觉称“后像”。 | 1 | 台
1430 | 四层 | 多模态互动空间4 | 多媒体 | 光学世界 | 1.设备参数： 展台规格：不低于0.9×0.6×0.74m 电源：AC220V/50Hz 功率：≥500W 部件：有机玻璃、6V低压安全防水按钮等 2.功能描述： 由光源，不同的棱镜等光学镜片组成。转动固定光学镜片的转盘选择光学镜片，调整光学镜片角度使平行光线分别经过各种光学镜片，看光在各种镜片中的传播路径，从而了解光在不同介质中的传播路径，和各种光学镜片的特性。 | 1 | 台
1431 | 四层 | 多模态互动空间4 | 多媒体 | 翻转镜像 | 1.设备参数： 展台规格：不低于0.9×0.6×0.74m 部件：有机玻璃、平面全反镜等 2.功能描述： 利用镜子的反射，完成影像的翻转。旋转镜是由三块平面镜按一定角度组合而成的。当镜筒旋转时，三块镜子同步转动。尽管观众的头部没动，但镜子对物体同一点上入射光的反射位置起了变化，看到对方的影像随着转角不同而不断旋转。当镜子转到180°时，看到对方的影像刚好旋转360°。 | 1 | 台
1432 | 四层 | 多模态互动空间4 | 多媒体 | 穿墙而过 | 1.设备参数： 展台规格：不低于0.9×0.6×0.74m 部件：有机玻璃管、偏振膜等 2.功能描述： 光的偏振性是光的横波性的最直接，最有力的证据，光的偏振现象可以借助于实验装置进行观察。而此展项由两组互动装置构成，每套装置包括偏振膜、小球、透明管和手动装置。 | 1 | 台
1433 | 一层 | 卫生保健室 | 家具 | 办公桌 | 主桌：1400*600*750副桌：1200*400*600 钢木结构：（1）、台面25mm厚ENF级实木多层板，其它为18mm厚ENF级实木多层板，封边：2.0mm厚PVC封边条经全自动封边机高温封边，封边条修整后表面无毛刺。 （2）、粘胶：环保粘胶剂，符合环保标准。 （3）、五金件：三截可拆钢珠导轨，滑动性能强、载重力强、噪音小。 （4）、配喷涂2.0mm厚钢脚架。所有钢件采用二氧化碳气体保护焊，表面经酸洗、磷化后静电喷塑；下设塑料防滑垫。所有材料经防虫、防腐等化学处理。含边柜 | 1 | 组
1434 | 一层 | 卫生保健室 | 家具 | 办公椅 | 标准 基材：12mm一次成型曲木板，要求表面光洁无毛刺，无发霉。高密度定型海绵(40KG/m3)。阻燃毛麻椅面，网格布椅背，耐磨，颜色亮丽持久。钢制五脚、活动滑轮、升降转椅。采用具有环保、耐热、耐水、粘性强特点的环保胶水。 | 1 | 个
1435 | 一层 | 卫生保健室 | 家具 | 茶水柜 | 900*400*800 基材：一级冷轧钢板，钢板厚0.7mm 喷涂：钢板经酸洗磷化处理，静电喷涂工艺。 五金件：暗卡拉手等五金配件，机械锁具。 配置：钢化玻璃铁开门，内含一块活动层板。 | 1 | 个
1436 | 一层 | 卫生保健室 | 家具 | 文件柜 | 900*400*1850 基材：一级冷轧钢板，钢板厚0.7mm 喷涂：钢板经酸洗磷化处理，静电喷涂工艺。 五金件：暗卡拉手等五金配件，机械锁具。 配置：上柜带钢化玻璃铁开门，内含二块活动层板，下柜铁开门，内含一块活动层板。 | 5 | 个
1437 | 一层 | 卫生保健室 | 家具 | 双门更衣柜 | 900*500*1850 基材：一级冷轧钢板，钢板厚0.7mm 喷涂：钢板经酸洗磷化处理，静电喷涂工艺。 五金件：暗卡拉手等五金配件 配置：每门内上一下一活层板，一挂衣杆，一镜子 | 1 | 个
1438 | 一层 | 卫生保健室 | 家具 | 清洗台 | 1200*600*800 1、台面：采用12.7mm厚实芯理化板制作，切割处正反面去毛刺切口打磨平整。表面有良好的耐腐蚀性及具有良好的承重性能。 2、柜体：全钢结构，上抽下门设计，采用1.0mm高强度镀锌钢板，切割折弯成型焊接打磨平整，表面经环氧树脂喷涂处理。 3、门板及抽面：采用双层结构，组装式设计，保证单层钢板双面都喷涂处理，门板中间填充隔音材料，减少关门时产生的噪音。防撞胶垫：装于抽屉及门板内侧，减缓碰撞，保护柜体。 4、拉手：采用一字拉手。 5、不锈钢防腐合页：采用不锈钢模具一体成型。 6、防腐三节静音导轨：三节滚珠滑轨，承重性强，滑动顺滑。 7、固定桌脚：采用柜体内置可调ABS调整脚，保证调整脚前后都可以调节高低 | 1 | 组
1439 | 一层 | 卫生保健室 | 家具 | 实验室专用水槽 | 550*450*310 采用PP一体化成型水槽，易清洁，耐腐蚀特点。 | 1 | 只
1440 | 一层 | 卫生保健室 | 家具 | 三联水嘴 | 三联 鹅颈式实验室专用化验水嘴：主体采用铜质，表面环氧树脂喷涂。阀芯采用陶瓷阀芯，配置一个高位水龙头，两个低位水龙头，便于多用途使用。 | 1 | 只
1441 | 四层 | 心理辅导室 | 家具 | 办公桌 | 1600*800*750-1180 钢木结构：（1）、台面25mm厚ENF级实木多层板，其它为18mm厚ENF级实木多层板，封边：2.0mm厚PVC封边条经全自动封边机高温封边，封边条修整后表面无毛刺。 （2）、粘胶：环保粘胶剂，符合环保标准。 （3）、五金件：三截可拆钢珠导轨，滑动性能强、载重力强、噪音小。 （4）、配喷涂2.0mm厚钢脚架。所有钢件采用二氧化碳气体保护焊，表面经酸洗、磷化后静电喷塑；下设塑料防滑垫。所有材料经防虫、防腐等化学处理。含边柜 | 1 | 张
1442 | 四层 | 心理辅导室 | 家具 | 办公椅 | 标准 基材：12mm一次成型曲木板，要求表面光洁无毛刺，无发霉。高密度定型海绵(40KG/m3)。阻燃毛麻椅面，网格布椅背，耐磨，颜色亮丽持久。钢制五脚、活动滑轮、升降转椅。采用具有环保、耐热、耐水、粘性强特点的环保胶水。 | 1 | 个
1443 | 四层 | 心理辅导室 | 家具 | 沙盘 | 1200*600*700 1.尺寸：1200*600*700mm； 2.材质：橡胶木； 3.工艺：采用天然实木为框架，结构严谨，做工细腻；使用天然植物精炼木蜡油经反复打磨、浸润、擦拭、上光制成； 4.功能：适用于心理教室沙盘游戏疗法。 | 1 | 组
1444 | 四层 | 心理辅导室 | 家具 | 沙具柜 | 2000*300*1800 全木结构 顶板、层板采用25mm厚ENF级实木多层板，其余板件采用18mm厚ENF级实木多层板，2mm同色封边条直线封边，封边条修整后表面无毛刺。锌合金连接件。采用具有环保、耐热、耐水、粘性强特点的环保胶水。 | 1 | 组
1445 | 四层 | 心理辅导室 | 家具 | 活动桌 | 600*600*750 1.尺寸：600*600*750mm±10mm； 2.桌面：材质采用抗倍特一体成型。耐80度以上高温。防水：浸水24小时后的膨胀指数不多于0.1mm，面板四周采CNC修边，四周倒角，圆润光滑无任何毛边。 3.桌架： （1）.材质及形状：桌腿圆型钢管。 （2）.尺寸：桌腿尺寸：ф42-15±1mmｘ740ｘ1.2ｍｍ。 （3）.表面涂装：高温粉体烤漆。长时间使用也不会产生表面漆剥落现象。 4.脚垫： （1）.材质：采用白色塑料+不锈钢。 （2）尺寸：ф32*M10*40mm。 | 8 | 组
1446 | 四层 | 心理辅导室 | 家具 | 沙袋 | ø480*1800 材质：ABS/高弹内胆； 底座：吸盘+底座 | 2 | 个
1447 | 四层 | 心理辅导室 | 家具 | 学生凳 | Φ490*415~515mm 尺寸：Φ490*415~515mm 1.学生凳，依据青少年课桌椅人体工学设计，采用特殊工艺加工制作而成。外形简洁，色彩靓丽，舒适美观，凳体共有39个部件组成，其中注塑部件有10件，铸铝部件6件，简约而不简单，凳子占地直径为460mm~490mm。 2.双色注塑凳面：凳面采用双色注塑工艺，凳面底座采用增强改性PP料塑料支撑，表面再注塑一层TPE热塑性弹性体软胶材料，注塑膜+包胶膜，内部与气压杆/螺纹杆连接处采用定制缸套嵌件一体注塑，装配简单牢固，凳面软硬适度，贴合人体，久坐不累。凳面内衬直径272mm；底座直径314mm；凳面厚度27mm；凳面外径320mm。凳面与气压杆/螺纹杆间是由增强尼龙注塑+30mm金属内衬，内径28mm，接触面同为金属材质，冷热收缩系数相同，保障结构的稳固性。实验凳 3.学生凳的底部悬挂组件直径60mm，是通过二次注塑，一次注塑一次包胶形成的，增加其表面的摩擦力。依据凳体实际重量，测算其悬挂承重最稳定的凸点，为乐悬垫受力点定位，落点悬挂在任意桌台表面。便于悬挂收纳，以及教室的清洁打扫。 锥型凳杆装饰筒：锥型凳杆装饰筒增强改性PP料塑料注塑成型，修饰凳体外观的同时，可以保护气压杆/螺纹杆，防尘、防污，延长凳杆使用寿命，保障每一次顺滑的升降。装饰筒上孔直径68mm，下孔直径54mm，高度150mm；凳面+装饰筒高度为230mm。 4.铸铝凳脚五星盘：凳脚五星盘采用专用铝合金模具一次性压铸成型，孔径62mm，与厚度1.5MM的D行管钢管内嵌式衔接，凳脚方管长度180mm，高度40mm，宽度20mm，厚度1.5MM。由高温粉末喷涂，保色度高，耐剐蹭、抗腐蚀。方管外侧4mm厚PP料塑胶堵头，内嵌式安装，结构稳定更牢固。防撞耐磨。凳脚上边倒半径9mm圆角，质感圆润，安全防护，高温粉末喷涂，保色度高，耐剐蹭、抗腐蚀。 | 8 | 张
1448 | 四层 | 心理辅导室 | 家具 | 单人沙发 | 800*580*810 西南桦实木框架，要求表面光洁无毛刺，无发霉。牛皮椅面及靠背。表面光亮，柔软，手感好，无发霉，无脱色，无针孔，无擦伤，色泽，纹理相似（厚度≥1.09mm），具有抗张强度高、颜色摩擦度牢，耐磨损度高的特性。面漆要求漆面透明度高、色泽美观不变色、耐热耐磨性强；底漆要求干燥迅速，附着力强。锌合金连接件。采用具有环保、耐热、耐水、粘性强特点的环保胶水。 | 2 | 组
1449 | 四层 | 心理辅导室 | 家具 | 茶几 | 直径：600/400 采用实木多层板基材，木皮贴面，表面环保漆处理，面漆要求漆面透明度高、色泽美观不变色、耐热耐磨性强；底漆要求干燥迅速，附着力强。。锌合金连接件。采用具有环保、耐热、耐水、粘性强特点的环保胶水。黑色钢脚 | 1 | 组
1450 | 四层 | 心理辅导室 | 家具 | 嵌入式矮柜 | 5500*500*900 全木结构 顶板、层板采用25mm厚ENF级实木多层板，其余板件采用18mm厚ENF级实木多层板，2mm同色封边条直线封边，封边条修整后表面无毛刺。锌合金连接件。采用具有环保、耐热、耐水、粘性强特点的环保胶水。 | 1 | 组
1451 | 四层 | 心理辅导室 | 家具 | 屏风 | 3450*50*3000 铝合金框架内置磨砂玻璃 | 1 | 组
1452 | 四层 | 心理辅导室 | 多媒体 | 认知能力评估训练 | 针对个体的注意力、记忆力、思维力、反应时、感知觉、观察力等六大认知能力进行评估与训练的专用仪器。 技术参数 1.对注意力、记忆力、思维力、反应时、感知觉、观察力等六大认知能力进行评估与训练，具体包括不少于18个因子，26项任务。 2.仪器具有自主登录、测评或训练、报告查看等功能，测评或训练过程中均有明确的指导语说明，满足个体自主自助要求。 3.仪器单机或联网均可正常使用，联网状态下，数据可自动上传至云端管理软件，实现数据双重存储，同时便于大数据更新与管理。 4.具有用户信息管理、报告管理、设备维护等基本功能。 5.液晶触控屏幕不低于：显示屏尺寸：13.3英寸，辨率：1920×1080，电容触摸屏。 | 1 | 台
1453 | 四层 | 心理辅导室 | 多媒体 | 操作能力评估训练仪 | 针对个体的手眼协调、四肢协调、精细动作水平、表象操作等操作能力进行评估与训练的专用仪器。 技术参数 1.对手眼协调、四肢协调、精细动作水平、表象操作等操作技能进行评估与训练，具体包括不少于6个因子，7项任务：双手协调、四肢反应时、运动反应时、动作稳定（包括悬空、九孔）、手指灵活（插拔、翻转、旋转）、心理旋转、三维旋转。 2.仪器具有自主登录、测评或训练、报告查看等功能，测评或训练过程中均有明确的指导语说明，满足个体自主自助要求。 3.仪器单机或联网均可正常使用，不受网络局限。 4.联网状态下，数据可自动上传至云端“学习品质多维辅导软件”，实现数据双重存储，同时便于大数据更新与管理。 5.具有用户信息管理、报告管理、设备维护等基本功能。 6.液晶触控屏幕不低于：显示屏尺寸：13.3英寸，辨率：1920×1080，电容触摸屏。 | 1 | 台
1454 | 四层 | 心理辅导室 | 多媒体 | 学习态度引导仪 | 对学生的学习动机、学习情绪，以及学习中的自我意识进行评估的专用仪器。 技术参数 1.该仪器对学生的学习动机、学习情绪，以及学习中的自我意识进行评估，具体包含不少于6个评价因子，7项任务：学习动机测验、情绪稳定性、情绪敏感性、情绪记忆、自我服务偏差、IAT任务、自我参照效应等。 2.仪器具有自主登录、测评或训练、报告查看等功能，测评或训练过程中均有明确的指导语说明，满足个体自主自助要求。 3.仪器单机或联网均可正常使用，不受网络局限。 4.联网状态下，数据可自动上传至云端“学习品质多维辅导软件”，实现数据双重存储，同时便于大数据更新与管理。 5.心理云平台管理模块具有用户信息管理、报告管理、设备维护等基本功能。 6.液晶触控屏幕不低于：显示屏尺寸：13.3英寸，辨率：1920×1080，电容触摸屏 | 1 | 台
1455 | 四层 | 心理辅导室 | 多媒体 | 学习策略发展仪 | 对学生的学习风格、元认知、应试技巧等进行评估，对学生的元认知能力进行引导与训练，帮助学生找到适合自己的学习策略。 技术参数 1.该仪器对学生的学习风格、元认知、应试技巧等进行评估，具体包括5个评价因子，7项任务：平面棒框、 2.仪器具有自主登录、测评或训练、报告查看等功能，测评或训练过程中均有明确的指导语说明，满足个体自主自助要求。 3.仪器单机或联网均可正常使用，不受网络局限。 4.联网状态下，数据可自动上传至云端“学习品质多维辅导软件”，实现数据双重存储，同时便于大数据更新与管理。 5.具有用户信息管理、报告管理、设备维护等基本功能。 6.液晶触控屏幕不低于：显示屏尺寸：13.3英寸，辨率：1920×1080，电容触摸屏 | 1 | 台
1456 | 四层 | 心理辅导室 | 多媒体 | 身心反馈放松训练系统（专业版） | 系统实时监测用户的生理指标，提供肌肉放松、意象放松、正念冥想等多种方式引导用户自主放松，并通过生物反馈游戏，帮助用户成为情绪自助者，辅助提高专注力、抗挫能力、心理应激能力等。 技术参数 1.系统构成：计算机（内装身心反馈放松训练系统专业版软件）、生理指标采集及分析装置、单人按摩放松椅、可移动边柜，带显示支架等。 2.具备生理指标采集及分析装置，耳夹式生物反馈传感器，小型光体积扫描器(PPG)，可精确测量心率变异性（HRV），测量精度达毫秒级。 3.旋转蛋椅：采用玻璃钢、灯条与钣金底座组合材质。具备360度旋转功能，配备防缠绕滑环底座。 4.系统应包含监测、减压、训练、记录等四大核心功能模块。 5.多级登录身份，满足不同人员的需求，实现管理扁平化、用户自主化。 6.实时采集人体的心率变异性，并进行时域、频域分析，并提供HRV频谱图、HRV曲线图和RR间期柱状图。 7.减压中心：提供不少于8个音乐放松主题包、6个冥想音乐视频主题包和肌肉放松音乐视频主题包，匹配专业的指导语，引导用户心理减压。 8.训练中心：提供不少于6个游戏训练（减压助眠、身心放松、呼吸调整、专注训练、空间记忆训练、稳定性训练），根据用户的生理指标，实时变换场景，使用户在趣味训练中逐步掌握情绪调适的方法。 9.记录中心：自动生成生物反馈报告，包括身心协调报告和压力指数报告，评估个体的身心协调状态，包括：HRV时域参数、频域参数、身心协调走势图、身心协调各状态比例图以及文字说明，建立用户情绪管理档案。 | 2 | 套
1457 | 四层 | 心理辅导室 | 多媒体 | 心理图书 | 含心理学基础类、健康教育类、科普类以及心理资讯类，不少于60册 | 5 | 套
1458 | 四层 | 心理辅导室 | 多媒体 | 情绪疏导系统 | 智能引导式的自助情绪疏导系统，针对愤怒、忧伤、沮丧、焦虑等常见的消极情绪，按照情绪唤醒——合理宣泄——认知调整等步骤，通过多种方法引导用户疏导不良情绪。 技术参数 1.本系统由触控一体机、多媒体专业调音设备、头戴式耳机（带麦）等组成，采用多巴胺设计风格，传递积极向上的能量。 2.横屏立式触控一体机：屏幕尺寸≥43英寸。 3.具有情绪主题疏导、趣味宣泄、认知朗读、心情涂鸦、情绪体验、档案管理等模块。 4.近180个心理引导库，模拟心理咨询互动，给予实时反馈和专业引导。 5.智能采集声音的实时分贝值，计算能量值，评估宣泄指数等。 6.情绪主题疏导：提供常见的情绪问题的应对疏导方案，智能引导用户疏导不良情绪，并自动生成报告。 7.情绪体验：通过表情模仿与拍摄，体验相应的情绪，用户可添加更多表情。 8.档案管理：具有个人资料修改、历史足迹记录等功能。 | 2 | 套
1459 | 四层 | 心理辅导室 | 多媒体 | 团体心理辅导活动器材箱（专业版） | 借助团体游戏活动促进团队成员的互动交流，帮助个体获得成长。 技术参数 1.主要由团体心理辅导活动手册、活动道具、配套光盘、道具收纳箱等构成。 2.活动方案：内容涵盖认识自我、学会学习、人际交往、情绪调适、升学择业以及生活和社会适应等六大主题，每个主题提供不少于12个活动方案，总活动方案不少于72个。 3.每个活动均详细说明活动的设计理念、活动目标、活动时间、活动场地、所需道具、活动过程、注意事项、心理学依据等。 4.活动形式多样，包括心理游戏、心理训练、问题辨析、情境设计、角色扮演，以及绘画、音乐等艺术心理辅导形式，特别添加了室外拓展项目。 5.活动道具：提供至少60个活动方案所需配套道具，包括文具类、创意玩具类、模拟生活类、室外拓展类、心理卡片类、辅助教案类、心理影音类等七大类约78种道具，总数不少于1000件。 | 1 | 套
1460 | 四层 | 心理辅导室 | 多媒体 | 校园心理情景剧套装 | 以情景剧的形式反应学生常见的心理问题。通过情境设计、角色扮演、讨论分析等，学生可体验他人的感受，理解生活，同时认识自我，释放压力。 技术参数 1.产品构成：校园心理情景剧剧本、心理剧示范视频光盘、配套道具、道具收纳箱（拉杆箱）等。 2.提供每个活动所需道具清单、正规出版物1本，作为辅助参考资料。 3.针对不同阶段学生的身心发展特点而开发的剧本；涵盖认识自我、学会学习、人际交往、情绪调适、升学择业以及生活和社会适应等六大主题；按使用场景又可分为剧场版和即兴版，可满足心理剧展示、社团活动或心理课堂使用。 4.每个主题提供不少于5个剧本，剧本总数不少于36个。 5.每个剧本均详细说明设计理念、辅导目标、适用人群、主要角色、场地、道具、剧情、分享与讨论等。 6.提供所有剧本配套的道具，不少于160个，包括暖身活动类、身份识别类、场景模拟类、辅助工具类。 7.具有与剧本匹配的心理剧视频6个，由真人出演。 | 1 | 套
1461 | 四层 | 心理辅导室 | 多媒体 | 心理咨询终端 | 心理咨询终端，性能不低于4G/500G | 2 | 台
1462 | 四层 | 心理辅导室 | 多媒体 | AI心理空间站 | AI心理陪伴，助力个性化情绪疏导。沉浸式自助的情绪疏导空间 1.不低于21.5寸IPS全视角高清显示屏，图像无拖影、无延迟； 2.电容式触摸屏应支持10点触控； 3.设备机身应自带电源开关； 4.应支持以太网、WiFi、物联网卡通信功能； 5.应支持人脸识别； 6.应具有20+A智能体、减压星球、心灵减压、AI微课、小智测评、心灵日记、留言墙、放松广场、可视电话、心育档案、小智预警、预警推送等功能。 | 2 | 台
1463 | 四层 | 心理辅导室 | 多媒体 | 单面数字子钟 | 1.要求采用液晶屏幕，屏幕分辨率≥2560*800； 2.支持 POE 供电，通过以太网线缆即可实现供电与数据传输，简化布线；同时具备以太网有线通讯功能，保障数据稳定传输； 3.支持 NTP 协议自动校准日期和时间，可精准同步标准时间，还支持时区配置，满足不同地区时间显示需求； 4.支持多个时钟显示模板，支持个性化时钟显示，可根据不同场景和用户喜好定制独特的时钟样式； 5.支持手动或定时息屏和亮屏，可进行图文信息发布，用于展示通知、公告等内容 6.支持在线升级功能，可直接联网升级新版软件，及时更新功能、修复漏洞，提升设备性能。 | 1 | 套
1464 | / | / | 体育卫生器材 | 身高体重测试仪 | 终端（能与数据控制器无线连接）： 1.直接测量人体的身高体重，反映被测者身体匀称度和发育形态指数（BMI）； 2.身高测试触头可折叠，体重底座一体化。 3.测试仪采用≥3.5寸液晶显示屏显示测试值（同屏显示身高体重数值及BMI指数），界面美观，操作简单。 4.测试仪具有同步语音播报身高、体重测试数值功能，可设置开启或关闭。 | 1 | 台
1465 | / | / | 体育卫生器材 | 肺活量测试仪 | 终端（能与数据控制器无线连接）： 1.测定人体呼吸的最大通气能力，测试数值反映肺的容积和肺的扩展能力。 2.使用高精密传感器，精度高，吹管优化设计与处理，不易产生积水，防补气（防作弊）功能，补气时自动锁定数据。 3.测试仪采用一体化设计，液晶显示，读数方便,具有锁定功能。内置锂电池供电（Type-C充电)，低功耗设计，3分钟未使用自动关机，带低电量提示功能。 4.与主机无线连接，测试结果一目了然，一键式操作，具有清零功能。 5.搭载新一代多频点数字跳频技术，自动跳开干扰频点。 | 1 | 台
1466 | / | / | 体育卫生器材 | 坐位体前屈测试仪 | 终端（能与数据控制器无线连接）： 1.采用≥3.5寸320*240分辨率TFT真彩屏，内置电容式触摸按键。 2.采用双向光电开关，自动识别手推板前推和回退，手推板可自动回弹归位，具有防作弊成绩自动锁定功能。 3.采用锂电池供电，内置1100mAh锂电池，可持续工作15个小时以上；采用microusb接口充电。 4.主控显示部分和测试杆间顶针式连接，可灵活自由拆卸，进行充电及日常保管维护。 5.带辅助测试床体板，含海绵座垫及硬质蹬脚板。 | 1 | 台
1467 | / | / | 体育卫生器材 | 仰卧起坐测试仪 | 终端（能与数据控制器无线连接）： 1.通过对被试者在规定时间内完成仰卧起坐的个数，可反映人体的腹部肌群力量。 2.测试感应杆可随受测者身高来进行前后调节，达到测试动作标准化管理。测试感应探头采用无线双探头设计，内置高精度抗干扰传感器，具有抗阳光干扰设计，提高测试灵敏度。 3.标配有≥96*32分辨率的无线 LED点阵大显示屏，阳光下清晰可见，可与双感应探头无线连接显示，无任何冗长线束干扰磕绊。 4.配有仰卧起坐测试专用床体坐垫，勾脚套有海绵垫抗压减震、防滑，保护测试者脚面。 | 1 | 台
1468 | / | / | 体育卫生器材 | 50米跑测试仪 | 终端（能与数据控制器无线连接）： 1. 自动测量50米跑的时间，测试学生速度，反应速度、灵敏素质及神经系统灵活性的发展水平； 2. 标准配置6人同测； 3. 测试仪可支持选配起跑犯规检测功能； | 1 | 套
1469 | / | / | 体育卫生器材 | 跳绳测试仪 | 终端（能与数据控制器无线连接）： 1.用于学生跳绳训练、测试等，支持10人同时测试。跳绳手柄带OLED显示器，具备中文姓名显示，跳绳手柄具备Type—C充电，免拆电池，电池续航可达8小时以上； 2. 绳头卡扣具有自由可拆卸功能，便于下一组学生根据自己身高来预先调节绳子长短，提高测试效率； 3.设备有起、止时间提示（智能语音提示，同时LED显示屏上会显示文字，通过文字和语音双重提醒考生注意），学生跳绳自动开始计时，计数并显示，具备跳断后自动减掉犯规个数功能； 4. 标配10人同测； | 1 | 台
1470 | / | / | 体育卫生器材 | 50米×8往返跑测试仪 | 终端（能与数据控制器无线连接）： 1.自动测量50米×8往返跑的时间，测试受试者速度，反应速度，灵敏素质及神经系统灵活性的发展水平。 2.仪器可扩展测试10米×8次，15米×8次，25米×4次等不同距离次数规格要求的折返跑。 3.标准配置2人同测。 | 1 | 套
1471 | / | / | 体育卫生器材 | 体育测评多功能设备 | 1. 单手握持，尺寸为：170*80*30mm（±10mm），工业级防水防尘防震外壳，4.5寸及以上彩色多点触控显示屏，内置安卓系统及wifi等多种无线传输方式； 2. 设备背部内置上海市电子学生证读卡模块（非外接外露），在背部放置上海市电子学生证时，屏幕上实时显示学生姓名及电子学生证号（无需网络连接）； 3. 设备背部内置摄像头，支持拓展升级学生人脸识别功能，可用于学生身份快速匹配； 4. 设备内置体育测评多功能评分系统，在学生刷电子学生证进行身份识别后，可在内置数字键盘上直接输入该学生的各种体质健康测试项目成绩（包括：身高、体重、肺活量、坐位体前屈、仰卧起坐、立定跳远、1分钟跳绳等），并实时上传该学生成绩至学生体质健康测试上报管理系统平台； 5. 设备的防水防尘性能应满足IP65防护等级； 6. 设备可支持自动传输成绩的无线数据传输秒表，秒表外观和使用习惯与老师日常使用方式一致。 | 1 | 套
1472 | / | / | 体育卫生器材 | 测试卡读卡器 | 用于制作和读取测试卡的学生基本信息 | 1 | 台
1473 | / | / | 体育卫生器材 | 数据控制器 （教考平台主机） | 1. 12寸及以上彩色电容多点触控显示屏，分辨率1080p，机身采用冷轧钢板烤漆工艺，128G及以上内部储存空间，内置系统方便快速扩展各种功能，具有wifi、蓝牙等多种无线传输方式； 2. 主机内置2种刷卡功能（非外接外露），包括上海市电子学生证及测试卡，在屏幕下方刷卡处放置上海市电子学生证时，屏幕上实时显示学生姓名及电子学生证号（无需网络连接）； 3. 底座支架有轮子可方便移动； 4. 内置大容量电池，可连续使用8小时以上（教考平台主机内置电池，无需外接电源可直接使用）； 5.教考平台主机与各种测试设备（如身高体重、肺活量、立定跳远等）采用无线连接。 11.终端设备（如身高体重、肺活量、立定跳远等）测试结束时，教考平台主机（数据控制器）实时显示学生的测试成绩，本地保存测试成绩并实时上传至学生体质健康测试上报管理平台。 | 8 | 台
1474 | / | / | 体育卫生器材 | 收纳铝箱（3层） | 可存放身高体重、肺活量、坐位体前屈测试器材 | 1 | 套
1475 | / | / | 体育卫生器材 | 收纳铝箱（2层） | 可存放仰卧起坐、50米测试器材 | 1 | 套
1476 | / | / | 体育卫生器材 | 收纳铝箱（2层） | 可存放往返跑、跳绳测试器材 | 1 | 套
1477 | / | / | 体育卫生器材 | 体育多维训练魔方 | 一、硬件指标 1、系统参数：四核及以上高性能64位处理器，频率2.0GHz以上，支持3D图像引擎、4K高清显示，支持4K分辨率高清硬解码，1080P60FPS的硬件编码，1TOPS及以上AI算力。 2、内存：4GB及以上。 3、存储：16GB及以上。 4、网络：支持WIFI，配置双千兆网口。 5、接口：2路USB 2.0接口+1路usb3.0（OTG）接口及以上；1路HDMI输入接口及以上；2路RS232接口及以上，1路四段式耳麦插座及以上；蓝牙5.0传输、红外接收器等。 6、配套55寸显示设备，1080P以上分辨率。 二、功能指标 1、支持体测项目和体能项目的选择和切换，体测项目包括：跳绳（5人）、仰卧起坐（3人）、立定跳远（1人）、引体向上（2人）；体能项目包括：高抬腿（5人）、深蹲（5人）、开合跳（5人）、蹲跳（5人）、左右跳（5人）、纵跳（5人）、半蹲（5人）、弓步跳（5人）、提膝击掌（5人）、侧向蹲起（5人）、足球踩球（5人）、篮球运球（5人）。 2、跳绳支持无绳跳、假跳违规判定并实时提示。仰卧起坐支持双手未抱头违规判定并实时提示。立定跳远支持踩线、单脚起跳违规判定并实时提示。引体向上支持双腿摆动、反手握杆违规判定并实时提示。 3、基于AI动作识别与感知，学生进入运动区域后，举手即可开始人脸识别，识别成功后自动开始倒计时，实时展示运动数据变化，全程无需人工干预。 4、体测项目可选训练模式和测试模式。数据存储至后台“智慧体测”模块，可查询、统计、分析和展示。训练模式为学生日常自主练习场景下使用，支持随来随练，举手自动识别，各个运动区域独立计时计数，全程无需人工干预。测试模式为有组织的集体测试场景下使用，支持多人一起举手准备，同时开始，同时结束，系统可智能判断统一开始发令，全程无需人工干预。 5、支持手机端扫描屏幕上的二维码，选择运动项目并添加学生姓名，确定后屏上对应位置会显示该学生，该学生可直接开始运动。或者查看排行榜，排行榜支持按年级、性别和时间进行筛选，支持保存为图片并转发。 6、支持基于视觉AI识别动作手势的方式进行各项目的快速切换，无需额外操作终端设备。 7、支持在运动过程中实时查看运动成绩、运动时间和违规提示。 8、支持外部断网使用，测试过程不受外部网络环境波动影响。 9、支持智能环境感知和智能切换界面，如一段时间无人运动，系统自动感知并切换为数据、排名展示界面，一旦有人进入运动区域，即刻退出数据展示界面，进入等待界面。 10、支持红外遥控、手势、终端页面等多种方式进行项目切换，切换展示，模式切换、版本升级更新等功能操作。 11、支持后台查看立定跳远、仰卧起坐、跳绳、引体向上等项目的个人运动分析报告和运动建议。 三、技术指标 1、算法要求：运动项目全部采用基于视觉的AI算法模型实现身份认证、运动过程分析和实时计时计数，无其他辅助设备或人工参与。 2、算力要求：产品及配套产品，内置AI计算芯片，支持所有算法和模型完全独立运行，无需依赖网络或额外的GPU服务器。 | 1 | 套
1478 | / | / | 体育卫生器材 | 室外体育智慧训练教学屏 | 一、硬件指标 1、外观参数：全身五金冷轧钢板喷涂，边条铝合金型材，面板3mm以上专用防爆钢化玻璃，横式16:9液晶屏。 2、显示参数：屏幕尺寸：55寸；分辨率：1920×1080。 3、摄像头参数：内置2K宽动态超清摄像头，支持亮度、白平衡、曝光等调节。 4、触摸参数：十点触控触摸屏，响应时间小于15ms。 5、系统参数：内置8核CPU：4个CPU主频2.4 GHz及以上，4个CPU主频1.8GHz及以上，内存：8G，内置存储：128G。 6、网络参数：支持有线以太网/无线WiFi网络。 二、功能指标 1、身份认证：人脸身份识别与认证 2、体测项目：立定跳远（1人）、仰卧起坐（2人）、跳绳（3人）、引体向上（1人）、俯卧撑（2人）等。 4、体测功能 （1）支持基于AI视觉分析智能捕捉测试过程视频，实时分析视频得出测试成绩。 （2）支持满足国家学生体质健康测试标准，自定义配置测试项目评分标准。 （3）支持可自动分析出测试成绩，成绩自动录入系统，并能依据国家学生体质健康评分标准自动输出考核得分。 （4）支持在测试过程中进行智能交互，实时显示学生身份认证、测试准备、测试违规、测试成绩，测试结束后实时显示测试成绩、评分数据。 （5）支持训练模式与测试模式的切换，以及评分标准的切换。 （6）支持测试者全程运动跟踪，杜绝人员替换的作弊行为。 （7）支持能为每一次测试自动生成测试过程短视频。 （8）支持对运动者关键点识别，立定跳远项目支持脚尖和脚跟的识别。支持向后摔倒手撑地判断，以手掌触地位置为最终成绩。跳绳项目支持人体关键点和绳子的位置轨迹的识别。 （9）体测项目支持违规提示、测试视频回放、测试成绩记录、部分项目（仰卧起坐、引体向上）具备难度等级选择。 （10）支持对违规项智能识别，并语音提醒。立定跳远支持踩线、单脚起跳等违规判断；跳绳项目支持绳子的检测；仰卧起坐支持双手未抱头、双腿未屈膝等违规判断；引体向上支持双腿明显摆动等违规项目判断；俯卧撑支持腿部明显弯曲等违规判定。 5、课堂教学 （1）热身活动支持低中高训练强度设置，支持一般热身、专项热身两种模式；支持一机多人运动，动作实时纠正，支持查看热身进度、热身效果评估。 （2）课课练支持体能、技能训练两种模式，支持一机多人运动，动作实时纠正，支持查看训练进度、训练效果评估。 （3）在操作屏上选择的课课练资源，真人跟随动作教学视频进行运动，系统通过摄像头实时分析和识别多名学生的身份和运动数据，并给出每个学生的运动量和完成度的评价。 （4）50多个体育教学视频涵盖测试项目、技能项目教学视频，支持自助上传教学视频；体育课“体能强化训练资源”，支持同时识别1-3人：跳绳、开合跳、深蹲、蹲跳、纵跳、原地跑、弓步跳、收腹跳、简易波比、提膝击掌、开合深蹲跳、提膝跳、前后跳、深蹲提膝、并步跳、侧向蹲起、半蹲轻跳、吸腿跳、直腿轻跳等20多种锻炼组合体能训练和AI计数识别。 6、展示效果：运动过程中可实时展示运动者的人体关节点等AI识别内容，以及实时的体育测试计数结果，违规实时提示。 7、运动报告：对于立定跳远、仰卧起坐、引体向上、跳绳、俯卧撑等项目能够提供专业的运动处方和运动分析报告。 8、记录排名：在排行榜中有实时当日、当周的测试记录、测试排名、测试视频保存。 三、技术指标 1、算法要求：运动项目全部采用基于视觉的AI算法模型实现身份认证、运动过程分析和实时计时计数，无其他辅助设备或人工参与。 2、算力要求：产品设备内置AI计算芯片，算力15TOPS及以上，支持所有算法和模型运行，无需依赖配置或采购额外的GPU服务器。 | 1 | 套
1479 | / | / | 体育卫生器材 | 室内体育智慧锻炼屏 | 一、硬件指标 1、外观参数：全身五金冷轧钢板喷涂，边条铝合金型材，面板3mm以上专用防爆钢化玻璃，横竖式16:9液晶屏。 2、显示参数：屏幕尺寸：43寸；分辨率：1920×1080。 3、摄像头参数：内置2K宽动态超清摄像头，支持亮度、白平衡、曝光等调节。 4、触摸参数：电容触控，十点触摸，响应时间小于15ms。 5、系统参数：内置8核CPU：4个CPU主频2.4 GHz及以上，4个CPU主频1.8GHz及以上。内存：8G，内置存储：128G。 6、网络参数：支持有线以太网/无线WiFi网络。 二、功能指标 1、身份认证：人脸身份识别与认证。 2、锻炼项目 （1）支持自助锻炼项目，应包含深蹲、前后跳、蹲跳、换脚跳绳、双脚跳绳、高抬腿、开合跳、合掌跳、提膝击、掌俯卧撑、跪姿俯卧撑、仰卧起坐、蹲马步、引体向上、双杠臂屈伸、原地跑、深蹲提膝、弓步跳、纵跳、简易波比、单脚站立、左右横跳、侧向蹲起、燕式平衡等锻炼项目AI识别与计数。 （2）锻炼项目拥有教学视频，支持选择运动时长。 （3）锻炼过程中，设备能展示人员信息、运动成绩、剩余时间。 （4）锻炼结束后，设备能查看运动结果、运动曲线和近期成绩。 （5）锻炼项目支持多人接龙、校内PK挑战。 3、支持跳绳初级专项训练、跳绳中级专项训练、跳绳高级专项训练、立定跳远初级专项训练、立定跳远中级专项训练、仰卧起坐初级专项训练、引体向上初级专项训练、俯卧撑初级专项训练等项目。 4、支持球类训练，包含足球盘球、足球颠球、篮球高位运球、篮球中位运球、篮球低位运球、篮球交叉运球、篮球V字运球、排球垫球。 5、趣味锻炼包括语文、英语、数学同运动相结合的项目。俄罗斯方块、单次大作战、数字王国、诗词大会、飞毛腿作战、节奏跳跃、国旗收藏家、123木头人、石头剪刀布、顺序摸球。 6、支持课堂接力，接力项目由多个锻炼项目组成，每个锻炼项目具备教学视频，支持查看规则示意图。 7、支持参加体育赛事，并查看个人和班级排名。 8、支持体育教学微课视频，含掷实心球、排球垫球、跳绳、立定跳远、中长跑、篮球运球、引体向上、游泳、短跑、足球运球绕杆。此外，也支持体育理论知识答题，包含健康知识、体坛明星、体育常识。 9、运动过程中可实时展示运动者的人体关节点、球的位置框等AI识别内容，以及实时的计数结果。 10、实时统计月、周、日各个运动项目不同性别学生在学校、年级的运动排名。 三、技术指标 1、运动项目全部采用基于视觉的AI算法模型实现身份认证、运动过程分析和实时计时计数，无其他辅助设备或人工参与。 2、产品设备内置AI计算芯片，算力15TOPS及以上，支持所有算法和模型运行，无需依赖配置或采购额外的GPU服务器。 | 1 | 套
1480 | / | / | 体育卫生器材 | 校级智慧体育数据平台 | 可上传学生相关体测训练数据至体质素养环境健康综合管理平台，形成学生体育素养数字画像： 1、包括学生个人、班级、年级、全校体测训练成绩分析及汇总； 2、学生学生体测训练视频回放查看； 3、学生信息管理、学生体测数据报表导出、体测功能设置； 4、支持测试视频存储与测试数据分析服务。 5、支持基于老师、班级、学校分别开通体育锻炼大数据管理账号，分层分级管理。 | 1 | 套
1481 | / | / | 体育卫生器材 | 室外体育智慧短跑训练杆 | 1、金属外壳，整机屏前保护采用防爆玻璃，支持室外工作，符合IP55要求，固定化部署在短跑项目起点。 2、液晶屏（LCD），屏幕21寸，支持触控，1920×1080分辨率。 3、处理器8核，内存4GB，存储64GB。 4、配置AI摄像机，AI摄像机内置算力芯片，内存2GB，存储16GB。 5、配置1个有源防水音响。 6、支持50米跑步测试或100米跑步测试。 7、检录模式支持举手人脸识别检录，或者移动端选人发人。 8、检录模式支持上一组跑步过程中开启下一组检录。 9、发令模式支持设备自动发令，或者教师点击设备屏幕发令。 10、短跑项目支持抢跑、窜道、踩线的违规提示。 11、AI视觉分析智能捕捉跑步测试过程视频，自动计算出成绩并上传系统。 12、设备屏幕实时显示学生身份认证界面、测试准备、测试违规、测试成绩。 13、在跑步测试设备屏幕上查看今日记录，不会导致正在测试项目中断测试。 14、扫描设备屏幕二维码，登录管理系统后查看跑步项目测试报告，报告内容包括学生信息、跑步成绩、跑步排名、运动参数、点评与建议等。 15、运动项目全部采用基于视觉的AI算法模型实现身份认证、运动过程分析和实时计时计数，无其他辅助设备或人工参与。 16、设备支持算法和模型完全独立运行，无需依赖额外的GPU服务器。 | 1 | 套
1482 | / | / | 体育卫生器材 | 跳高架 | 升降高度：136-234CM； 刻度范围：30-230CM； 材质：铝合金、塑料、金属； 滚轮：单侧滚轮； 高度调节：旋钮； 重量：9KG； 横杆长度：长4米直径3cm； 横杆材质：材质:玻璃钢纤维/铝合金/碳素； | 8 | 副
1483 | / | / | 体育卫生器材 | 独木桥 | 桥面实木，支架钢管，桥长3m～5m，面宽20cm～30cm，离地高50cm | 8 | 套
1484 | / | / | 体育卫生器材 | 球类推车（装球车） | 不锈钢，旁开门式，折叠式，球车四角为圆角 长x宽x高=950x720x830(mm)； 中19x1.5和o10x1.2圆管； 推车支脚底部装有滚轮，移动方便； 表面工艺：抛丸除锈静电喷塑； | 6 | 辆
1485 | / | / | 体育卫生器材 | 3号足球门（附网） | 5人制安全足球门，固定式，整体可以抬起移动，由优选的铝芯制作，外部由密度为65公斤每立方米海绵式蜂窝状三元乙丙橡胶层围绕，无毒害抗紫外线的外包PVC,使产品更具安全性、更环保节能及防火特性 管径：90mm； 材质：铝合金； 尺寸：3*2*1.4m； 颜色：白色； 表面工艺：静电喷塑； | 2 | 套
1486 | / | / | 体育卫生器材 | 2号足球门（附网） | 7人制，可移动室内室外两用 管径：90mm； 材质：铝合金； 尺寸：5*2*1.7m； 颜色：白色； 表面工艺：静电喷塑； | 1 | 副
1487 | / | / | 体育卫生器材 | 吊装篮球架（上下电动伸缩，整体翻折） | 1、120x120mm方管搭建结构。限房顶高6-10米（篮板电动升降2.35-3.05米） 2、减速电机电压为220V，I=200：1，单相电机功率0.75KW 3、配1828×1070×12mm篮板，保修期内篮板扣碎免费更换。贴有专用防爆膜。 4、新国标篮筐φ18-20实心圆钢制作，双弹簧。 5、国际蓝联（FIBA）认证。 | 2 | 个
1488 | / | / | 体育卫生器材 | 移动简易篮球架 | 篮板规格:1.1*0.7m； 篮板材质：高强度PE边框+PVC透明板； 篮圈直径：45cm； 升降高度：1.35-3.05米(螺丝插孔升降) 篮架材质：3节管6.6厘米直径钢管； 篮架底座：90X60X15厘米； 底座配重：底座可装沙/水[90kgl； | 2 | 个
1489 | / | / | 体育卫生器材 | 乒乓球台 | 台面颜色:蓝色； 台长：2740mm； 台宽：1525mm； 台高：760mm； 台面材质:MDF； 台面尺寸:标准赛事尺寸； 有无脚轮:有脚轮，脚轮可推移； 弹性：230-260mm； 弹性均匀度：≤5mm； 球台稳定性：〈10； 台面光泽度：≤8； | 4 | 副
1490 | / | / | 体育卫生器材 | 跳高用海绵垫 | 长度：3米； 宽度：2米； 厚度：0.3米； 密度:35； 产品内里：环保高密度海绵； 产品外套：加厚PVC防水布； 产品款式：可直板可折叠； | 4 | 块
1491 | / | / | 体育卫生器材 | 发令台（附烟屏） | 尺寸：长宽高=700mm×600mm×1500mm； 底部设滚轮、加厚防滑底座、耐用厚管设计； 材质：钢材； | 1 | 副
1492 | / | / | 体育卫生器材 | 单杠 | 弹力型杠面，1.1～2.3m（可升降），三柱二杠 高度：2.3米； 宽度：3.5米； 管材：114管材； 帽盖：ABS； 表面工艺：抛丸除锈静电喷塑； 安装方式：直埋式安装； | 1 | 副
1493 | / | / | 体育卫生器材 | 单杠保护垫 | 三柱二杠，4.8×4.8×0.1m,防水面料,拼接式 | 1 | 套
1494 | / | / | 体育卫生器材 | 跳箱（附保护垫） | 7格(每级可拆) 跳箱外形尺寸:长x宽x高=1300 x780x1250厘米； 从上至下逐渐增大成梯形，第一级含箱盖高为350mm,第二至第七级，每级高为150mm； 海绵垫：2*2*0.2米； | 4 | 副
1495 | / | / | 体育卫生器材 | 体操凳 | 产品材质:实木； 长度：2米； 宽度：0.2米； 高度：0.3米； 板面厚度50mm～70mm； 产品材质:实木； 长度：3米； 宽度：0.3米； 高度：0.4米； 板面厚度：50mm～70mm； 各一 | 4 | 副
1496 | / | / | 体育卫生器材 | 篮球架护套 | 用于单臂移动式篮球架 底座:长1030MM，宽600MM，厚35MM； 立柱:长1710MM，宽210MM，厚30MM； EVA材质，弹性优越高效缓冲，抗压耐磨； | 2 | 副
1497 | / | / | 体育卫生器材 | 羽毛球网柱（附网） | 款式：移动式； 材质:钢管 铸铁； 重量:1副约80kg； 立柱管径:4.2cm； 立柱壁厚:3mm； 后座壁厚:5mm； 前座壁厚:10mm； 挂网高度:155cm； 羽毛球网：6.1m*0.76m； | 4 | 副
1498 | / | / | 体育卫生器材 | 云梯 | 高度：2.1米； 宽度：0.7米； 长度：4米； 管材：114管材； 帽盖：ABS； 表面工艺：抛丸除锈静电喷塑； 安装方式：膨胀螺丝安装或直埋式安装； | 1 | 副
1499 | / | / | 体育卫生器材 | 肋木 | 规格:230*80CM； 材质:水曲柳木； 承重:120KG以下； 安装方式:墙体膨胀丝(实心墙)； 可调节高低； | 1 | 副
1500 | / | / | 体育卫生器材 | 爬杆组合架 | 8格攀爬架： 高度：2.7米； 宽度：1米； 管材：114管材； 帽盖：ABS； 表面工艺：抛丸除锈静电喷塑； 安装方式：膨胀螺丝安装或直埋式安装； | 1 | 副
1501 | / | / | 体育卫生器材 | 体育教学挂图 | 共39副，720mm×520mm,其中广播操9副，经覆膜工艺处理后固定在20块镜框式雪弗板的两面四角设强磁铁能吸附在钢质绿板上 | 1 | 套
1502 | / | / | 体育卫生器材 | 乒乓球智能教训系统 | 包含中考专用乒乓球发球机、鹰眼识别系统、乒乓球教学软件系统； 1. 包括自由练习、目标练习、中考练习、资源练习； 2. 可实时识别乒乓球落点位置，进行中考模式训练自测； 3. 资源练习包括初级、中级、高级对应水平一至四乒乓球学习内容；包含学习视频，练习测试，所有数据均上传至管理平台，并出具评价报告； | 4 | 套
1503 | / | / | 体育卫生器材 | 地胶刮水器 | 材质：不锈钢加硅胶； 刮板尺寸：75cm； 刮板厚度：5mm； 不锈钢把手外径：25mm； 把手厚度：1.1mm； 把手高度：1.3m； 重量：960g； 颜色：银色+白色； | 2 | 个
1504 | / | / | 体育卫生器材 | 球类打气泵 | 产品类型：充气泵； 缸体类型：单缸； 电源线长：1.5M； 产品尺寸：190*150*95mm； 额定功率：160W； 工作电压：220V； 工作分贝：0-75dB； | 2 | 个
1505 | / | / | 体育卫生器材 | 跆拳道电子护具 | 前台竞赛系统：支持赛制：局胜制、三局两胜制、传统积分制，团体赛制： 2对2 至 5对5 多人训练系统、台数据同步，成绩统计，证书打印； 跆拳道电子护具(含发射器）： 1 材质：双层高级耐磨PU皮革(精工锁线）2、传感器：军工级力度感器，应有效得分区域感应（力度可调）耐高温85°C,(高频10Hz-19KHz)3、发射器：模块设计（内置抗干扰高功率传输WIFI芯片）4、电源：内置锂电池，持续工作≥24小时5、连接方式：wifi6、充电方式：5pin USB； 跆拳道电子护头(含发射器）：1、材质：高回弹EPDM材质2、力度感应芯片 （灵敏度1/vg-5/vg)军工/航天级），360°有效得分区域感应3、发射器：模块设计（内置抗干扰高功率传输WIFI芯片）4、电源：内置锂电池，持续工作≥24小时5、连接方式：wifi6、充电方式：5pin USB； 电子脚套：1、材质：整体高弹楼梯布及潜水服材质，上层高级PU皮革，密眼车缝（与大道同品、同料）2、芯片： 14-16个（脚背、脚底）； 电子护具接收器：1、双频双核880MHZ处理系统LNA降噪干扰/覆盖范围更广室内户外通用/不掉线/不窜网多个场地同时开赛特有防相互干扰系统2、接收电子护具和打分器信号正确反映赛事结果3、 材质：工程塑料4、连接方式：无线 + 网口（以太网）； | 1 | 套
1506 | / | / | 体育卫生器材 | 咏春拳木人桩 | 整木：1.65m； 桩手：1m、1.26m、1.3m； 桩身：21cm； 桩座：三脚架； 表面工艺：油漆； 材质：硬木； | 4 | 个
1507 | / | / | 体育卫生器材 | 立式沙袋 | 沙袋参数：高1.8米，直径40cm,约55-60公斤。 外表pvc材质，内里发泡层+纯棉布条，吊带为编织带。耐磨耐造，防水防晒，经久耐用 | 4 | 个
1508 | / | / | 体育卫生器材 | 壁挂篮球支架 | 臂伸：1.8和2.25m； 篮板框架：铝合金； 篮板材质：钢化玻璃； 篮板尺寸：1800*1050mm； 支架材质：钢； 底座尺寸：30*30CM； 篮圈：空心双弹簧篮圈； 表面处理工艺：喷塑； 安装方式：悬挂式； | 4 | 个
1509 | / | / | 体育卫生器材 | 移动单臂篮球架 | 篮筐高度：3.05m； 篮板规格：1.8*1.05m； 平箱: 2MX1M大箱体； 配重：600斤； 立柱: 36CMX12CM； 弯梁: 双弯梁式； 篮板: 加厚透明钢化玻璃； 篮圈: 20圆钢双弹簧篮圈； 支架材质：钢； 表面处理工艺：喷塑； | 4 | 个
1510 | / | / | 体育卫生器材 | 液晶视力表 | 液晶型，标准对数5米 | 1 | 件
1511 | / | / | 体育卫生器材 | 小外伤处理器械（巡诊箱） | 13寸铝箱，血压表1只，听诊器1付，止血钳1把，电子体温表1个，口表1支，卷式压板1个，止血带2根，镊子1把 | 1 | 套
1512 | / | / | 体育卫生器材 | 搁脚凳 | 不锈钢，每组二个，530*600*165/345mm | 1 | 个
1513 | / | / | 体育卫生器材 | 处置台 | 不锈钢，可升降，700*450*800mm | 1 | 个
1514 | / | / | 体育卫生器材 | 不锈钢手推车 | 不锈钢，二层带抽屉，尺寸：600*450*750mm | 1 | 辆
1515 | / | / | 体育卫生器材 | 屏风 | 不锈钢，1800mm*600mm*3扇 | 1 | 组
1516 | / | / | 体育卫生器材 | 紫外线消毒灯车 | 紫外线灯管30W*2灯臂调节角度：0-135°，移动式 | 1 | 辆
1517 | / | / | 体育卫生器材 | 超低容量电动喷雾器 | 喷嘴：涡旋气流旋切雾化喷嘴，雾滴直径：5-20micronVMD，连续可调，药液输出量L/H:0-36，连续可调，药箱容量：4L | 1 | 个
1518 | / | / | 体育卫生器材 | 保健制氧机 | 立式 | 1 | 台
1519 | / | / | 体育卫生器材 | 空气消毒净化器 | 1. 设备尺寸：长360mm*360mm*550mm（±10%），方便移动；医用级专业消毒，采用紫外线循环风动静二态消毒（可在有人环境内使用），紫外线可单独开启或关闭； 2. 设备采用双侧进风，循环风量高，洁净空气量CADR值≥700m³/h； 3. 低噪音，不影响教学，设备运行时的声功率级dB(A)≤50； 4. 设备的显示屏有滤芯寿命和滤芯更换提醒； 5. 除消毒杀菌外，设备可快速净化空气中的甲醛、PM2.5、TVOC等； 6. 设备上的显示屏可实时显示当前不同的空气质量，包括PM2.5和TVOC； | 2 | 台
1520 | / | / | 体育卫生器材 | 轮椅 | 手动轮椅 | 2 | 把
1521 | / | / | 体育卫生器材 | 诊察床 | 可手摇升降，长200cm 宽90cm 高50cm | 1 | 只
1522 | 室外 | 值班室 | 家具 | 弧形长桌 | 4000*600*800 全木结构，桌板采用25mm厚ENF级实木多层板，其它为18mm厚ENF级实木多层板，2mm同色封边条直线封边，封边条修整后表面无毛刺。采用具有环保、耐热、耐水、粘性强特点的环保胶水。左右两侧需要键盘抽。台面留穿线孔。 | 1 | 组
1523 | 室外 | 值班室 | 家具 | 办公椅 | 标准 基材：12mm一次成型曲木板，要求表面光洁无毛刺，无发霉。高密度定型海绵(40KG/m3)。阻燃毛麻椅面，网格布椅背，耐磨，颜色亮丽持久。钢制五脚、活动滑轮、升降转椅。采用具有环保、耐热、耐水、粘性强特点的环保胶水。 | 2 | 个
1524 | 室外 | 值班室 | 家具 | 文件柜 | 900*400*1850 基材：一级冷轧钢板，钢板厚0.7mm 喷涂：钢板经酸洗磷化处理，静电喷涂工艺。 五金件：暗卡拉手等五金配件，机械锁具。 配置：上柜带钢化玻璃铁开门，内含二块活动层板，下柜铁开门，内含一块活动层板。 | 1 | 个
1525 | 室外 | 值班室 | 家具 | 矮柜 | 400*500*600 基材：一级冷轧钢板，钢板厚0.7mm 喷涂：钢板经酸洗磷化处理，静电喷涂工艺。 五金件：暗卡拉手等五金配件 配置：单开门，内含一块活动层板。 | 1 | 个
1526 | 室外 | 值班室 | 家具 | 宿管单人床 | 1200*2000*800 材质：橡胶木 1、木制表面清漆处理，无鼓泡、裂纹、皱皮、发粘、失光、漏漆现象。 2、20CM弹簧软床垫。 3、金属连接件表面无锈迹、剥落、起皱、变色等现象；连接件无断裂、松动、磨损或变形。 4、整体着地平稳。 | 1 | 张
1527 | 室外 | 值班室 | 家具 | 办公桌 | 1200*600*750 全木结构： （1）面板：台面25mm厚ENF实木多层板，其它为18mm厚ENF级实木多层板，封边：2.0mm厚PVC封边条经全自动封边机高温封边，封边条修整后表面无毛刺。 （2）粘胶：环保粘胶剂，符合环保标准。 （3）五金件：右侧为单抽屉，下方为柜子。抽屉可拆钢珠导轨，滑动性能强、载重力强、噪音小。 | 1 | 张
1528 | 室外 | 值班室 | 家具 | 更衣柜 | 900*500*1850 基材：一级冷轧钢板，钢板厚0.7mm 喷涂：钢板经酸洗磷化处理，静电喷涂工艺。 五金件：暗卡拉手等五金配件 配置：每门内上一下一活层板，一挂衣杆，一镜子 | 1 | 个
1529 | 室外 | 值班室 | 家具 | 软包凳 | 2100*400*450 全木结构 凳面采用布艺软包，45mm厚高密度海绵。顶板25mm厚ENF实木多层板，其它为18mm厚ENF级实木多层板，封边：2.0mm厚PVC封边条经全自动封边机高温封边，封边条修整后表面无毛刺。采用具有环保、耐热、耐水、粘性强特点的环保胶水。 | 1 | 个
1530 | 室外 | 门卫室 | 家具 | 弧形办公桌 | 2000*600*800 全木结构，桌板采用25mm厚ENF级实木多层板，其它为18mm厚ENF级实木多层板，2mm同色封边条直线封边，封边条修整后表面无毛刺。采用具有环保、耐热、耐水、粘性强特点的环保胶水。左右两侧需要键盘抽。台面留穿线孔。 | 1 | 组
1531 | 室外 | 门卫室 | 家具 | 办公椅 | 标准 基材：12mm一次成型曲木板，要求表面光洁无毛刺，无发霉。高密度定型海绵(40KG/m3)。阻燃毛麻椅面，网格布椅背，耐磨，颜色亮丽持久。钢制五脚、活动滑轮、升降转椅。采用具有环保、耐热、耐水、粘性强特点的环保胶水。 | 2 | 个
1532 | 室外 | 门卫室 | 家具 | 矮柜 | 400*500*600 基材：一级冷轧钢板，钢板厚0.7mm 喷涂：钢板经酸洗磷化处理，静电喷涂工艺。 五金件：暗卡拉手等五金配件 配置：单开门，内含一块活动层板。 | 2 | 个
1533 | 一层 | 教师办公室1 | 家具 | 办公桌 | 1400*1600*1000 钢木结构：（1）、台面25mm厚ENF级三聚氰胺板，其它为18mm厚ENF级三聚氰胺板，封边：2.0mm厚PVC封边条经全自动封边机高温封边，封边条修整后表面无毛刺。 （2）、粘胶：环保粘胶剂，符合环保标准。 （3）框架：采用20*40*1.2mm厚方管，美观大方，表面经环氧树脂喷涂处理，耐腐蚀； （4）、五金件：三截可拆钢珠导轨，滑动性能强、载重力强、噪音小。 （5）桌面外侧挡板，采用1.0mm厚铝塑板，表面乳钉状轧花。 | 12 | 组
1534 | 一层 | 教师办公室1 | 家具 | 活动柜 | 390*500*600 基材：一级冷轧钢板，钢板厚0.7mm 喷涂：钢板经酸洗磷化处理，静电喷涂工艺。 五金件：暗卡拉手等五金配件 配置：三抽屉，带锁。 | 12 | 个
1535 | 一层 | 教师办公室1 | 家具 | 办公椅 | 标准 基材：12mm一次成型曲木板，要求表面光洁无毛刺，无发霉。高密度定型海绵(40KG/m3)。阻燃毛麻椅面，网格布椅背，耐磨，颜色亮丽持久。钢制五脚、活动滑轮、升降转椅。采用具有环保、耐热、耐水、粘性强特点的环保胶水。 | 12 | 个
1536 | 一层 | 教师办公室1 | 家具 | 文件柜 | 900*400*1850 基材：一级冷轧钢板，钢板厚0.7mm 喷涂：钢板经酸洗磷化处理，静电喷涂工艺。 五金件：暗卡拉手等五金配件，机械锁具。 配置：上柜带钢化玻璃铁开门，内含二块活动层板，下柜铁开门，内含一块活动层板。 | 12 | 个
1537 | 一层 | 教师办公室1 | 家具 | 茶水柜 | 1200*400*800 基材：一级冷轧钢板，钢板厚0.7mm 喷涂：钢板经酸洗磷化处理，静电喷涂工艺。 五金件：暗卡拉手等五金配件，机械锁具。 配置：钢化玻璃铁开门，内含一块活动层板。 | 1 | 个
1538 | 一层 | 教师办公室1 | 家具 | 四门更衣柜 | 900*500*1850 基材：一级冷轧钢板，钢板厚0.7mm 喷涂：钢板经酸洗磷化处理，静电喷涂工艺。 五金件：暗卡拉手等五金配件 配置：每门内上一下一活层板，一挂衣杆，一镜子 | 4 | 组
1539 | 一层 | 教师办公室1 | 家具 | 讨论桌 | 1400*1000*750 钢木结构，台面采用25mm厚ENF级实木多层板，2mm同色封边条直线封边，封边条修整后表面无毛刺。锌合金连接件。采用具有环保、耐热、耐水、粘性强特点的环保胶水。整件产品或成套产品色泽应相似，产品表面漆膜不得有皱皮、发粘和漏漆现象，产品不涂饰部件应保持清洁，涂层部位手感应光滑，无明显粘手。 | 1 | 个
1540 | 一层 | 教师办公室1 | 家具 | 讨论椅 | 550*590*815 1、面料：采用绒布面料，光泽度好，透气性强，柔软富有韧性，无异味色差。 2、海棉：选用成型纯海绵，弹性好，不易变形，软硬适中，符合国家标准。 3、多层曲木板：依据人体工程学原理设计，采用1.2MM夹板8层桉木芯材压制成型，两面压制约0.5mm防火面，成型板材约12mm厚，板材承受压力达300KG，干湿度为10%；周边环保黑漆封边，光滑圆润不割手。 4、椅架：使用19圆管足厚1.5mm钢管焊接成型，脚架左右各带公母扣，可将多椅锁扣成排，椅架可堆叠，方便收纳。 | 4 | 个
1541 | 一层 | 教师办公室1 | 家具 | 双面柜 | 1200*400*700 全木结构，台面采用25mm厚ENF级实木多层板，其余板材采用18mm厚，2mm同色封边条直线封边，封边条修整后表面无毛刺。锌合金连接件。采用具有环保、耐热、耐水、粘性强特点的环保胶水。整件产品或成套产品色泽应相似，产品表面漆膜不得有皱皮、发粘和漏漆现象，产品不涂饰部件应保持清洁，涂层部位手感应光滑，无明显粘手。 | 1 | 组
1542 | 一层 | 教师办公室1 | 家具 | 休闲卡座 | 1200*600*700 西南桦实木框架，要求表面光洁无毛刺，无发霉。椅面超纤皮。表面光亮，柔软，手感好，无发霉，无脱色，无针孔，无擦伤，色泽，纹理相似（厚度≥1.09mm），具有抗张强度高、颜色摩擦度牢，耐磨损度高的特性。面漆要求漆面透明度高、色泽美观不变色、耐热耐磨性强；底漆要求干燥迅速，附着力强。锌合金连接件。采用具有环保、耐热、耐水、粘性强特点的环保胶水。 | 4 | 组
1543 | 一层 | 教师办公室1 | 家具 | 单人沙发 | 730*800*740 西南桦实木框架，要求表面光洁无毛刺，无发霉。椅面超纤皮。表面光亮，柔软，手感好，无发霉，无脱色，无针孔，无擦伤，色泽，纹理相似（厚度≥1.09mm），具有抗张强度高、颜色摩擦度牢，耐磨损度高的特性。面漆要求漆面透明度高、色泽美观不变色、耐热耐磨性强；底漆要求干燥迅速，附着力强。锌合金连接件。采用具有环保、耐热、耐水、粘性强特点的环保胶水。 | 2 | 个
1544 | 一层 | 教师办公室1 | 家具 | 茶几 | Φ500*450 全木结构，采用ENF级实木多层板，台面25mm厚。采用水性漆，面漆要求漆面透明度高、色泽美观不变色、耐热耐磨性强；底漆要求干燥迅速，附着力强。锌合金连接件。采用具有环保、耐热、耐水、粘性强特点的环保胶水。 | 1 | 个
1545 | 一层 | 教师办公室2 | 家具 | 办公桌 | 1400*1600*1000 钢木结构：（1）、台面25mm厚ENF级三聚氰胺板，其它为18mm厚ENF级三聚氰胺板，封边：2.0mm厚PVC封边条经全自动封边机高温封边，封边条修整后表面无毛刺。 （2）、粘胶：环保粘胶剂，符合环保标准。 （3）框架：采用20*40*1.2mm厚方管，美观大方，表面经环氧树脂喷涂处理，耐腐蚀； （4）、五金件：三截可拆钢珠导轨，滑动性能强、载重力强、噪音小。 （5）桌面外侧挡板，采用1.0mm厚铝塑板，表面乳钉状轧花。 | 12 | 组
1546 | 一层 | 教师办公室2 | 家具 | 活动柜 | 390*500*600 基材：一级冷轧钢板，钢板厚0.7mm 喷涂：钢板经酸洗磷化处理，静电喷涂工艺。 五金件：暗卡拉手等五金配件 配置：三抽屉，带锁。 | 12 | 个
1547 | 一层 | 教师办公室2 | 家具 | 办公椅 | 基材：12mm一次成型曲木板，要求表面光洁无毛刺，无发霉。高密度定型海绵(40KG/m3)。阻燃毛麻椅面，网格布椅背，耐磨，颜色亮丽持久。钢制五脚、活动滑轮、升降转椅。采用具有环保、耐热、耐水、粘性强特点的环保胶水。 | 12 | 个
1548 | 一层 | 教师办公室2 | 家具 | 文件柜 | 900*400*1850 基材：一级冷轧钢板，钢板厚0.7mm 喷涂：钢板经酸洗磷化处理，静电喷涂工艺。 五金件：暗卡拉手等五金配件，机械锁具。 配置：上柜带钢化玻璃铁开门，内含二块活动层板，下柜铁开门，内含一块活动层板。 | 12 | 个
1549 | 一层 | 教师办公室2 | 家具 | 茶水柜 | 1200*400*800 基材：一级冷轧钢板，钢板厚0.7mm 喷涂：钢板经酸洗磷化处理，静电喷涂工艺。 五金件：暗卡拉手等五金配件，机械锁具。 配置：钢化玻璃铁开门，内含一块活动层板。 | 1 | 个
1550 | 一层 | 教师办公室2 | 家具 | 四门更衣柜 | 900*500*1850 基材：一级冷轧钢板，钢板厚0.7mm 喷涂：钢板经酸洗磷化处理，静电喷涂工艺。 五金件：暗卡拉手等五金配件 配置：每门内上一下一活层板，一挂衣杆，一镜子 | 4 | 组
1551 | 一层 | 教师办公室2 | 家具 | 讨论桌 | 1400*1000*750 钢木结构，台面采用25mm厚ENF级实木多层板，2mm同色封边条直线封边，封边条修整后表面无毛刺。锌合金连接件。采用具有环保、耐热、耐水、粘性强特点的环保胶水。整件产品或成套产品色泽应相似，产品表面漆膜不得有皱皮、发粘和漏漆现象，产品不涂饰部件应保持清洁，涂层部位手感应光滑，无明显粘手。 | 1 | 个
1552 | 一层 | 教师办公室2 | 家具 | 讨论椅 | 550*590*815 1、面料：采用绒布面料，光泽度好，透气性强，柔软富有韧性，无异味色差。 2、海棉：选用成型纯海绵，弹性好，不易变形，软硬适中，符合国家标准。 3、多层曲木板：依据人体工程学原理设计，采用1.2MM夹板8层桉木芯材压制成型，两面压制约0.5mm防火面，成型板材约12mm厚，板材承受压力达300KG，干湿度为10%；周边环保黑漆封边，光滑圆润不割手。 4、椅架：使用19圆管足厚1.5mm钢管焊接成型，脚架左右各带公母扣，可将多椅锁扣成排，椅架可堆叠，方便收纳。 | 4 | 个
1553 | 一层 | 教师办公室2 | 家具 | 双面柜 | 1200*400*700 全木结构，台面采用25mm厚ENF级实木多层板，其余板材采用18mm厚，2mm同色封边条直线封边，封边条修整后表面无毛刺。锌合金连接件。采用具有环保、耐热、耐水、粘性强特点的环保胶水。整件产品或成套产品色泽应相似，产品表面漆膜不得有皱皮、发粘和漏漆现象，产品不涂饰部件应保持清洁，涂层部位手感应光滑，无明显粘手。 | 1 | 组
1554 | 一层 | 教师办公室2 | 家具 | 休闲卡座 | 1200*600*700 西南桦实木框架，要求表面光洁无毛刺，无发霉。椅面超纤皮。表面光亮，柔软，手感好，无发霉，无脱色，无针孔，无擦伤，色泽，纹理相似（厚度≥1.09mm），具有抗张强度高、颜色摩擦度牢，耐磨损度高的特性。面漆要求漆面透明度高、色泽美观不变色、耐热耐磨性强；底漆要求干燥迅速，附着力强。锌合金连接件。采用具有环保、耐热、耐水、粘性强特点的环保胶水。 | 4 | 组
1555 | 一层 | 教师办公室2 | 家具 | 单人沙发 | 730*800*740 西南桦实木框架，要求表面光洁无毛刺，无发霉。椅面超纤皮。表面光亮，柔软，手感好，无发霉，无脱色，无针孔，无擦伤，色泽，纹理相似（厚度≥1.09mm），具有抗张强度高、颜色摩擦度牢，耐磨损度高的特性。面漆要求漆面透明度高、色泽美观不变色、耐热耐磨性强；底漆要求干燥迅速，附着力强。锌合金连接件。采用具有环保、耐热、耐水、粘性强特点的环保胶水。 | 2 | 个
1556 | 一层 | 教师办公室2 | 家具 | 茶几 | Φ500*450 全木结构，采用ENF级实木多层板，台面25mm厚。采用水性漆，面漆要求漆面透明度高、色泽美观不变色、耐热耐磨性强；底漆要求干燥迅速，附着力强。锌合金连接件。采用具有环保、耐热、耐水、粘性强特点的环保胶水。 | 1 | 个
1557 | 一层 | 总务仓库及后勤办公 | 家具 | 办公桌 | 主桌：1600*800*750副桌：1200*400*600 钢木结构：（1）、台面25mm厚ENF级实木多层板，其它为18mm厚ENF级实木多层板，封边：2.0mm厚PVC封边条经全自动封边机高温封边，封边条修整后表面无毛刺。 （2）、粘胶：环保粘胶剂，符合环保标准。 （3）、五金件：三截可拆钢珠导轨，滑动性能强、载重力强、噪音小。 （4）、配喷涂2.0mm厚钢脚架。所有钢件采用二氧化碳气体保护焊，表面经酸洗、磷化后静电喷塑；下设塑料防滑垫。所有材料经防虫、防腐等化学处理。含边柜 | 3 | 组
1558 | 一层 | 总务仓库及后勤办公 | 家具 | 办公椅 | 基材：12mm一次成型曲木板，要求表面光洁无毛刺，无发霉。高密度定型海绵(40KG/m3)。阻燃毛麻椅面，网格布椅背，耐磨，颜色亮丽持久。钢制五脚、活动滑轮、升降转椅。采用具有环保、耐热、耐水、粘性强特点的环保胶水。 | 3 | 个
1559 | 一层 | 总务仓库及后勤办公 | 家具 | 文件柜 | 900*400*1850 基材：一级冷轧钢板，钢板厚0.7mm 喷涂：钢板经酸洗磷化处理，静电喷涂工艺。 五金件：暗卡拉手等五金配件，机械锁具。 配置：上柜带钢化玻璃铁开门，内含二块活动层板，下柜铁开门，内含一块活动层板。 | 4 | 个
1560 | 一层 | 总务仓库及后勤办公 | 家具 | 茶水柜 | 900*400*800 基材：一级冷轧钢板，钢板厚0.7mm 喷涂：钢板经酸洗磷化处理，静电喷涂工艺。 五金件：暗卡拉手等五金配件，机械锁具。 配置：钢化玻璃铁开门，内含一块活动层板。 | 1 | 个
1561 | 一层 | 总务仓库及后勤办公 | 家具 | 四门更衣柜 | 900*500*1850 基材：一级冷轧钢板，钢板厚0.7mm 喷涂：钢板经酸洗磷化处理，静电喷涂工艺。 五金件：暗卡拉手等五金配件 配置：每门内上一下一活层板，一挂衣杆，一镜子 | 1 | 组
1562 | 一层 | 总务仓库及后勤办公 | 家具 | 货架 | 1200*600*2000 一级冷轧钢板，主体框架采用厚度1.2mm钢板折弯（横梁、立柱折弯60mm宽），搁板采用厚度≥0.8mm钢板，表面经酸洗磷化处理，静电粉末喷涂。主支撑架必须加装横向加强拉固条，搁板需有加强筋，每层承重100KG--150KG。定位精确，制作精良，表面光洁平滑。高度可调节。 | 10 | 组
1563 | 二层 | 广播室团办公室 | 家具 | 办公桌 | 1400*1600*1000 钢木结构：（1）、台面25mm厚ENF级三聚氰胺板，其它为18mm厚ENF级三聚氰胺板，封边：2.0mm厚PVC封边条经全自动封边机高温封边，封边条修整后表面无毛刺。 （2）、粘胶：环保粘胶剂，符合环保标准。 （3）框架：采用20*40*1.2mm厚方管，美观大方，表面经环氧树脂喷涂处理，耐腐蚀； （4）、五金件：三截可拆钢珠导轨，滑动性能强、载重力强、噪音小。 （5）桌面外侧挡板，采用1.0mm厚铝塑板，表面乳钉状轧花。 | 2 | 组
1564 | 二层 | 广播室团办公室 | 家具 | 活动柜 | 390*500*600 基材：一级冷轧钢板，钢板厚0.7mm 喷涂：钢板经酸洗磷化处理，静电喷涂工艺。 五金件：暗卡拉手等五金配件 配置：三抽屉，带锁。 | 2 | 个
1565 | 二层 | 广播室团办公室 | 家具 | 办公椅 | 基材：12mm一次成型曲木板，要求表面光洁无毛刺，无发霉。高密度定型海绵(40KG/m3)。阻燃毛麻椅面，网格布椅背，耐磨，颜色亮丽持久。钢制五脚、活动滑轮、升降转椅。采用具有环保、耐热、耐水、粘性强特点的环保胶水。 | 2 | 个
1566 | 二层 | 广播室团办公室 | 家具 | 文件柜 | 900*400*1850 基材：一级冷轧钢板，钢板厚0.7mm 喷涂：钢板经酸洗磷化处理，静电喷涂工艺。 五金件：暗卡拉手等五金配件，机械锁具。 配置：上柜带钢化玻璃铁开门，内含二块活动层板，下柜铁开门，内含一块活动层板。 | 3 | 个
1567 | 二层 | 广播室团办公室 | 家具 | 四门更衣柜 | 900*500*1850 基材：一级冷轧钢板，钢板厚0.7mm 喷涂：钢板经酸洗磷化处理，静电喷涂工艺。 五金件：暗卡拉手等五金配件 配置：每门内上一下一活层板，一挂衣杆，一镜子 | 1 | 组
1568 | 二层 | 广播室团办公室 | 家具 | 茶水柜 | 900*400*800 基材：一级冷轧钢板，钢板厚0.7mm 喷涂：钢板经酸洗磷化处理，静电喷涂工艺。 五金件：暗卡拉手等五金配件，机械锁具。 配置：钢化玻璃铁开门，内含一块活动层板。 | 1 | 个
1569 | 二层 | 教师办公室3 | 家具 | 办公桌 | 1400*1600*1000 钢木结构：（1）、台面25mm厚ENF级三聚氰胺板，其它为18mm厚ENF级三聚氰胺板，封边：2.0mm厚PVC封边条经全自动封边机高温封边，封边条修整后表面无毛刺。 （2）、粘胶：环保粘胶剂，符合环保标准。 （3）框架：采用20*40*1.2mm厚方管，美观大方，表面经环氧树脂喷涂处理，耐腐蚀； （4）、五金件：三截可拆钢珠导轨，滑动性能强、载重力强、噪音小。 （5）桌面外侧挡板，采用1.0mm厚铝塑板，表面乳钉状轧花。 | 12 | 组
1570 | 二层 | 教师办公室3 | 家具 | 活动柜 | 390*500*600 基材：一级冷轧钢板，钢板厚0.7mm 喷涂：钢板经酸洗磷化处理，静电喷涂工艺。 五金件：暗卡拉手等五金配件 配置：三抽屉，带锁。 | 12 | 个
1571 | 二层 | 教师办公室3 | 家具 | 办公椅 | 基材：12mm一次成型曲木板，要求表面光洁无毛刺，无发霉。高密度定型海绵(40KG/m3)。阻燃毛麻椅面，网格布椅背，耐磨，颜色亮丽持久。钢制五脚、活动滑轮、升降转椅。采用具有环保、耐热、耐水、粘性强特点的环保胶水。 | 12 | 个
1572 | 二层 | 教师办公室3 | 家具 | 文件柜 | 900*400*1850 基材：一级冷轧钢板，钢板厚0.7mm 喷涂：钢板经酸洗磷化处理，静电喷涂工艺。 五金件：暗卡拉手等五金配件，机械锁具。 配置：上柜带钢化玻璃铁开门，内含二块活动层板，下柜铁开门，内含一块活动层板。 | 12 | 个
1573 | 二层 | 教师办公室3 | 家具 | 茶水柜 | 1200*400*800 基材：一级冷轧钢板，钢板厚0.7mm 喷涂：钢板经酸洗磷化处理，静电喷涂工艺。 五金件：暗卡拉手等五金配件，机械锁具。 配置：钢化玻璃铁开门，内含一块活动层板。 | 1 | 个
1574 | 二层 | 教师办公室3 | 家具 | 四门更衣柜 | 900*500*1850 基材：一级冷轧钢板，钢板厚0.7mm 喷涂：钢板经酸洗磷化处理，静电喷涂工艺。 五金件：暗卡拉手等五金配件 配置：每门内上一下一活层板，一挂衣杆，一镜子 | 4 | 组
1575 | 二层 | 教师办公室3 | 家具 | 凹墙资料柜 | 2800*500*900 全木结构： 1.材料：基材采用ENF级实木多层板，胶水采用具有环保、耐热、耐水、粘性强特点的环保胶水。 2.工艺：顶板、层板，25mm厚，门板、侧板、背板，18mm厚。采用对开门，柜门采用暗拉手。 3.五金：柜门采用阻尼铰链，锌合金连接件。 | 1 | 组
1576 | 二层 | 教师办公室3 | 家具 | 凹墙资料柜 | 1800*500*900 全木结构： 1.材料：基材采用ENF级实木多层板，胶水采用具有环保、耐热、耐水、粘性强特点的环保胶水。 2.工艺：顶板、层板，25mm厚，门板、侧板、背板，18mm厚。采用对开门，柜门采用暗拉手。 3.五金：柜门采用阻尼铰链，锌合金连接件。 | 1 | 组
1577 | 二层 | 教师办公室3 | 家具 | 讨论桌 | 1400*1000*750 钢木结构，台面采用25mm厚ENF级实木多层板，2mm同色封边条直线封边，封边条修整后表面无毛刺。锌合金连接件。采用具有环保、耐热、耐水、粘性强特点的环保胶水。整件产品或成套产品色泽应相似，产品表面漆膜不得有皱皮、发粘和漏漆现象，产品不涂饰部件应保持清洁，涂层部位手感应光滑，无明显粘手。 | 1 | 个
1578 | 二层 | 教师办公室3 | 家具 | 讨论椅 | 550*590*815 1、面料：采用绒布面料，光泽度好，透气性强，柔软富有韧性，无异味色差。 2、海棉：选用成型纯海绵，弹性好，不易变形，软硬适中，符合国家标准。 3、多层曲木板：依据人体工程学原理设计，采用1.2MM夹板8层桉木芯材压制成型，两面压制约0.5mm防火面，成型板材约12mm厚，板材承受压力达300KG，干湿度为10%；周边环保黑漆封边，光滑圆润不割手。 4、椅架：使用19圆管足厚1.5mm钢管焊接成型，脚架左右各带公母扣，可将多椅锁扣成排，椅架可堆叠，方便收纳。 | 4 | 个
1579 | 二层 | 教师办公室3 | 家具 | 双面柜 | 1200*400*700 全木结构，台面采用25mm厚ENF级实木多层板，其余板材采用18mm厚，2mm同色封边条直线封边，封边条修整后表面无毛刺。锌合金连接件。采用具有环保、耐热、耐水、粘性强特点的环保胶水。整件产品或成套产品色泽应相似，产品表面漆膜不得有皱皮、发粘和漏漆现象，产品不涂饰部件应保持清洁，涂层部位手感应光滑，无明显粘手。 | 1 | 组
1580 | 二层 | 教师办公室3 | 家具 | 休闲卡座 | 1200*600*700 西南桦实木框架，要求表面光洁无毛刺，无发霉。椅面超纤皮。表面光亮，柔软，手感好，无发霉，无脱色，无针孔，无擦伤，色泽，纹理相似（厚度≥1.09mm），具有抗张强度高、颜色摩擦度牢，耐磨损度高的特性。面漆要求漆面透明度高、色泽美观不变色、耐热耐磨性强；底漆要求干燥迅速，附着力强。锌合金连接件。采用具有环保、耐热、耐水、粘性强特点的环保胶水。 | 4 | 组
1581 | 二层 | 教师办公室3 | 家具 | 单人沙发 | 730*800*740 西南桦实木框架，要求表面光洁无毛刺，无发霉。椅面超纤皮。表面光亮，柔软，手感好，无发霉，无脱色，无针孔，无擦伤，色泽，纹理相似（厚度≥1.09mm），具有抗张强度高、颜色摩擦度牢，耐磨损度高的特性。面漆要求漆面透明度高、色泽美观不变色、耐热耐磨性强；底漆要求干燥迅速，附着力强。锌合金连接件。采用具有环保、耐热、耐水、粘性强特点的环保胶水。 | 2 | 个
1582 | 二层 | 教师办公室3 | 家具 | 茶几 | Φ500*450 全木结构，采用ENF级实木多层板，台面25mm厚。采用水性漆，面漆要求漆面透明度高、色泽美观不变色、耐热耐磨性强；底漆要求干燥迅速，附着力强。锌合金连接件。采用具有环保、耐热、耐水、粘性强特点的环保胶水。 | 1 | 个
1583 | 二层 | 教师办公室4 | 家具 | 办公桌 | 1400*1600*1000 钢木结构：（1）、台面25mm厚ENF级三聚氰胺板，其它为18mm厚ENF级三聚氰胺板，封边：2.0mm厚PVC封边条经全自动封边机高温封边，封边条修整后表面无毛刺。 （2）、粘胶：环保粘胶剂，符合环保标准。 （3）框架：采用20*40*1.2mm厚方管，美观大方，表面经环氧树脂喷涂处理，耐腐蚀； （4）、五金件：三截可拆钢珠导轨，滑动性能强、载重力强、噪音小。 （5）桌面外侧挡板，采用1.0mm厚铝塑板，表面乳钉状轧花。 | 12 | 组
1584 | 二层 | 教师办公室4 | 家具 | 活动柜 | 390*500*600 基材：一级冷轧钢板，钢板厚0.7mm 喷涂：钢板经酸洗磷化处理，静电喷涂工艺。 五金件：暗卡拉手等五金配件 配置：三抽屉，带锁。 | 12 | 个
1585 | 二层 | 教师办公室4 | 家具 | 办公椅 | 标准 基材：12mm一次成型曲木板，要求表面光洁无毛刺，无发霉。高密度定型海绵(40KG/m3)。阻燃毛麻椅面，网格布椅背，耐磨，颜色亮丽持久。钢制五脚、活动滑轮、升降转椅。采用具有环保、耐热、耐水、粘性强特点的环保胶水。 | 12 | 个
1586 | 二层 | 教师办公室4 | 家具 | 文件柜 | 900*400*1850 基材：一级冷轧钢板，钢板厚0.7mm 喷涂：钢板经酸洗磷化处理，静电喷涂工艺。 五金件：暗卡拉手等五金配件，机械锁具。 配置：上柜带钢化玻璃铁开门，内含二块活动层板，下柜铁开门，内含一块活动层板。 | 12 | 个
1587 | 二层 | 教师办公室4 | 家具 | 茶水柜 | 1200*400*800 基材：一级冷轧钢板，钢板厚0.7mm 喷涂：钢板经酸洗磷化处理，静电喷涂工艺。 五金件：暗卡拉手等五金配件，机械锁具。 配置：钢化玻璃铁开门，内含一块活动层板。 | 1 | 个
1588 | 二层 | 教师办公室4 | 家具 | 四门更衣柜 | 900*500*1850 基材：一级冷轧钢板，钢板厚0.7mm 喷涂：钢板经酸洗磷化处理，静电喷涂工艺。 五金件：暗卡拉手等五金配件 配置：每门内上一下一活层板，一挂衣杆，一镜子 | 4 | 组
1589 | 二层 | 教师办公室4 | 家具 | 凹墙资料柜 | 4200*500*900 全木结构： 1.材料：基材采用ENF级实木多层板，胶水采用具有环保、耐热、耐水、粘性强特点的环保胶水。 2.工艺：顶板、层板，25mm厚，门板、侧板、背板，18mm厚。采用对开门，柜门采用暗拉手。 3.五金：柜门采用阻尼铰链，锌合金连接件。 | 1 | 组
1590 | 二层 | 教师办公室4 | 家具 | 凹墙资料柜 | 1750*500*900 全木结构： 1.材料：基材采用ENF级实木多层板，胶水采用具有环保、耐热、耐水、粘性强特点的环保胶水。 2.工艺：顶板、层板，25mm厚，门板、侧板、背板，18mm厚。采用对开门，柜门采用暗拉手。 3.五金：柜门采用阻尼铰链，锌合金连接件。 | 1 | 组
1591 | 二层 | 教师办公室4 | 家具 | 讨论桌 | 1400*1000*750 钢木结构，台面采用25mm厚ENF级实木多层板，2mm同色封边条直线封边，封边条修整后表面无毛刺。锌合金连接件。采用具有环保、耐热、耐水、粘性强特点的环保胶水。整件产品或成套产品色泽应相似，产品表面漆膜不得有皱皮、发粘和漏漆现象，产品不涂饰部件应保持清洁，涂层部位手感应光滑，无明显粘手。 | 1 | 个
1592 | 二层 | 教师办公室4 | 家具 | 讨论椅 | 550*590*815 1、面料：采用绒布面料，光泽度好，透气性强，柔软富有韧性，无异味色差。 2、海棉：选用成型纯海绵，弹性好，不易变形，软硬适中，符合国家标准。 3、多层曲木板：依据人体工程学原理设计，采用1.2MM夹板8层桉木芯材压制成型，两面压制约0.5mm防火面，成型板材约12mm厚，板材承受压力达300KG，干湿度为10%；周边环保黑漆封边，光滑圆润不割手。 4、椅架：使用19圆管足厚1.5mm钢管焊接成型，脚架左右各带公母扣，可将多椅锁扣成排，椅架可堆叠，方便收纳。 | 4 | 个
1593 | 二层 | 教师办公室4 | 家具 | 双面柜 | 1200*400*700 全木结构，台面采用25mm厚ENF级实木多层板，其余板材采用18mm厚，2mm同色封边条直线封边，封边条修整后表面无毛刺。锌合金连接件。采用具有环保、耐热、耐水、粘性强特点的环保胶水。整件产品或成套产品色泽应相似，产品表面漆膜不得有皱皮、发粘和漏漆现象，产品不涂饰部件应保持清洁，涂层部位手感应光滑，无明显粘手。 | 1 | 组
1594 | 二层 | 教师办公室4 | 家具 | 休闲卡座 | 1200*600*700 西南桦实木框架，要求表面光洁无毛刺，无发霉。椅面超纤皮。表面光亮，柔软，手感好，无发霉，无脱色，无针孔，无擦伤，色泽，纹理相似（厚度≥1.09mm），具有抗张强度高、颜色摩擦度牢，耐磨损度高的特性。面漆要求漆面透明度高、色泽美观不变色、耐热耐磨性强；底漆要求干燥迅速，附着力强。锌合金连接件。采用具有环保、耐热、耐水、粘性强特点的环保胶水。 | 4 | 组
1595 | 二层 | 教师办公室4 | 家具 | 单人沙发 | 730*800*740 西南桦实木框架，要求表面光洁无毛刺，无发霉。椅面超纤皮。表面光亮，柔软，手感好，无发霉，无脱色，无针孔，无擦伤，色泽，纹理相似（厚度≥1.09mm），具有抗张强度高、颜色摩擦度牢，耐磨损度高的特性。面漆要求漆面透明度高、色泽美观不变色、耐热耐磨性强；底漆要求干燥迅速，附着力强。锌合金连接件。采用具有环保、耐热、耐水、粘性强特点的环保胶水。 | 2 | 个
1596 | 二层 | 教师办公室4 | 家具 | 茶几 | Φ500*450 全木结构，采用ENF级实木多层板，台面25mm厚。采用水性漆，面漆要求漆面透明度高、色泽美观不变色、耐热耐磨性强；底漆要求干燥迅速，附着力强。锌合金连接件。采用具有环保、耐热、耐水、粘性强特点的环保胶水。 | 1 | 个
1597 | 三层 | 教师办公室5 | 家具 | 办公桌 | 1400*1600*1000 钢木结构：（1）、台面25mm厚ENF级三聚氰胺板，其它为18mm厚ENF级三聚氰胺板，封边：2.0mm厚PVC封边条经全自动封边机高温封边，封边条修整后表面无毛刺。 （2）、粘胶：环保粘胶剂，符合环保标准。 （3）框架：采用20*40*1.2mm厚方管，美观大方，表面经环氧树脂喷涂处理，耐腐蚀； （4）、五金件：三截可拆钢珠导轨，滑动性能强、载重力强、噪音小。 （5）桌面外侧挡板，采用1.0mm厚铝塑板，表面乳钉状轧花。 | 12 | 组
1598 | 三层 | 教师办公室5 | 家具 | 活动柜 | 390*500*600 基材：一级冷轧钢板，钢板厚0.7mm 喷涂：钢板经酸洗磷化处理，静电喷涂工艺。 五金件：暗卡拉手等五金配件 配置：三抽屉，带锁。 | 12 | 个
1599 | 三层 | 教师办公室5 | 家具 | 办公椅 | 基材：12mm一次成型曲木板，要求表面光洁无毛刺，无发霉。高密度定型海绵(40KG/m3)。阻燃毛麻椅面，网格布椅背，耐磨，颜色亮丽持久。钢制五脚、活动滑轮、升降转椅。采用具有环保、耐热、耐水、粘性强特点的环保胶水。 | 12 | 个
1600 | 三层 | 教师办公室5 | 家具 | 文件柜 | 900*400*1850 基材：一级冷轧钢板，钢板厚0.7mm 喷涂：钢板经酸洗磷化处理，静电喷涂工艺。 五金件：暗卡拉手等五金配件，机械锁具。 配置：上柜带钢化玻璃铁开门，内含二块活动层板，下柜铁开门，内含一块活动层板。 | 12 | 个
1601 | 三层 | 教师办公室5 | 家具 | 茶水柜 | 1200*400*800 基材：一级冷轧钢板，钢板厚0.7mm 喷涂：钢板经酸洗磷化处理，静电喷涂工艺。 五金件：暗卡拉手等五金配件，机械锁具。 配置：钢化玻璃铁开门，内含一块活动层板。 | 1 | 个
1602 | 三层 | 教师办公室5 | 家具 | 四门更衣柜 | 900*500*1850 基材：一级冷轧钢板，钢板厚0.7mm 喷涂：钢板经酸洗磷化处理，静电喷涂工艺。 五金件：暗卡拉手等五金配件 配置：每门内上一下一活层板，一挂衣杆，一镜子 | 4 | 组
1603 | 三层 | 教师办公室5 | 家具 | 凹墙资料柜 | 2800*500*900 全木结构： 1.材料：基材采用ENF级实木多层板，胶水采用具有环保、耐热、耐水、粘性强特点的环保胶水。 2.工艺：顶板、层板，25mm厚，门板、侧板、背板，18mm厚。采用对开门，柜门采用暗拉手。 3.五金：柜门采用阻尼铰链，锌合金连接件。 | 1 | 组
1604 | 三层 | 教师办公室5 | 家具 | 凹墙资料柜 | 1800*500*900 全木结构： 1.材料：基材采用ENF级实木多层板，胶水采用具有环保、耐热、耐水、粘性强特点的环保胶水。 2.工艺：顶板、层板，25mm厚，门板、侧板、背板，18mm厚。采用对开门，柜门采用暗拉手。 3.五金：柜门采用阻尼铰链，锌合金连接件。 | 1 | 组
1605 | 三层 | 教师办公室5 | 家具 | 讨论桌 | 1400*1000*750 钢木结构，台面采用25mm厚ENF级实木多层板，2mm同色封边条直线封边，封边条修整后表面无毛刺。锌合金连接件。采用具有环保、耐热、耐水、粘性强特点的环保胶水。整件产品或成套产品色泽应相似，产品表面漆膜不得有皱皮、发粘和漏漆现象，产品不涂饰部件应保持清洁，涂层部位手感应光滑，无明显粘手。 | 1 | 个
1606 | 三层 | 教师办公室5 | 家具 | 讨论椅 | 550*590*815 1、面料：采用绒布面料，光泽度好，透气性强，柔软富有韧性，无异味色差。 2、海棉：选用成型纯海绵，弹性好，不易变形，软硬适中，符合国家标准。 3、多层曲木板：依据人体工程学原理设计，采用1.2MM夹板8层桉木芯材压制成型，两面压制约0.5mm防火面，成型板材约12mm厚，板材承受压力达300KG，干湿度为10%；周边环保黑漆封边，光滑圆润不割手。 4、椅架：使用19圆管足厚1.5mm钢管焊接成型，脚架左右各带公母扣，可将多椅锁扣成排，椅架可堆叠，方便收纳。 | 4 | 个
1607 | 三层 | 教师办公室5 | 家具 | 双面柜 | 1200*400*700 全木结构，台面采用25mm厚ENF级实木多层板，其余板材采用18mm厚，2mm同色封边条直线封边，封边条修整后表面无毛刺。锌合金连接件。采用具有环保、耐热、耐水、粘性强特点的环保胶水。整件产品或成套产品色泽应相似，产品表面漆膜不得有皱皮、发粘和漏漆现象，产品不涂饰部件应保持清洁，涂层部位手感应光滑，无明显粘手。 | 1 | 组
1608 | 三层 | 教师办公室5 | 家具 | 休闲卡座 | 1200*600*700 西南桦实木框架，要求表面光洁无毛刺，无发霉。椅面超纤皮。表面光亮，柔软，手感好，无发霉，无脱色，无针孔，无擦伤，色泽，纹理相似（厚度≥1.09mm），具有抗张强度高、颜色摩擦度牢，耐磨损度高的特性。面漆要求漆面透明度高、色泽美观不变色、耐热耐磨性强；底漆要求干燥迅速，附着力强。锌合金连接件。采用具有环保、耐热、耐水、粘性强特点的环保胶水。 | 4 | 组
1609 | 三层 | 教师办公室5 | 家具 | 单人沙发 | 730*800*740 西南桦实木框架，要求表面光洁无毛刺，无发霉。椅面超纤皮。表面光亮，柔软，手感好，无发霉，无脱色，无针孔，无擦伤，色泽，纹理相似（厚度≥1.09mm），具有抗张强度高、颜色摩擦度牢，耐磨损度高的特性。面漆要求漆面透明度高、色泽美观不变色、耐热耐磨性强；底漆要求干燥迅速，附着力强。锌合金连接件。采用具有环保、耐热、耐水、粘性强特点的环保胶水。 | 2 | 个
1610 | 三层 | 教师办公室5 | 家具 | 茶几 | Φ500*450 全木结构，采用ENF级实木多层板，台面25mm厚。采用水性漆，面漆要求漆面透明度高、色泽美观不变色、耐热耐磨性强；底漆要求干燥迅速，附着力强。锌合金连接件。采用具有环保、耐热、耐水、粘性强特点的环保胶水。 | 1 | 个
1611 | 三层 | 教师办公室6 | 家具 | 办公桌 | 1400*1600*1000 钢木结构：（1）、台面25mm厚ENF级三聚氰胺板，其它为18mm厚ENF级三聚氰胺板，封边：2.0mm厚PVC封边条经全自动封边机高温封边，封边条修整后表面无毛刺。 （2）、粘胶：环保粘胶剂，符合环保标准。 （3）框架：采用20*40*1.2mm厚方管，美观大方，表面经环氧树脂喷涂处理，耐腐蚀； （4）、五金件：三截可拆钢珠导轨，滑动性能强、载重力强、噪音小。 （5）桌面外侧挡板，采用1.0mm厚铝塑板，表面乳钉状轧花。 | 12 | 组
1612 | 三层 | 教师办公室6 | 家具 | 活动柜 | 390*500*600 基材：一级冷轧钢板，钢板厚0.7mm 喷涂：钢板经酸洗磷化处理，静电喷涂工艺。 五金件：暗卡拉手等五金配件 配置：三抽屉，带锁。 | 12 | 个
1613 | 三层 | 教师办公室6 | 家具 | 办公椅 | 标准 基材：12mm一次成型曲木板，要求表面光洁无毛刺，无发霉。高密度定型海绵(40KG/m3)。阻燃毛麻椅面，网格布椅背，耐磨，颜色亮丽持久。钢制五脚、活动滑轮、升降转椅。采用具有环保、耐热、耐水、粘性强特点的环保胶水。 | 12 | 个
1614 | 三层 | 教师办公室6 | 家具 | 文件柜 | 900*400*1850 基材：一级冷轧钢板，钢板厚0.7mm 喷涂：钢板经酸洗磷化处理，静电喷涂工艺。 五金件：暗卡拉手等五金配件，机械锁具。 配置：上柜带钢化玻璃铁开门，内含二块活动层板，下柜铁开门，内含一块活动层板。 | 12 | 个
1615 | 三层 | 教师办公室6 | 家具 | 茶水柜 | 1200*400*800 基材：一级冷轧钢板，钢板厚0.7mm 喷涂：钢板经酸洗磷化处理，静电喷涂工艺。 五金件：暗卡拉手等五金配件，机械锁具。 配置：钢化玻璃铁开门，内含一块活动层板。 | 1 | 个
1616 | 三层 | 教师办公室6 | 家具 | 四门更衣柜 | 900*500*1850 基材：一级冷轧钢板，钢板厚0.7mm 喷涂：钢板经酸洗磷化处理，静电喷涂工艺。 五金件：暗卡拉手等五金配件 配置：每门内上一下一活层板，一挂衣杆，一镜子 | 4 | 组
1617 | 三层 | 教师办公室6 | 家具 | 凹墙资料柜 | 1750*500*900 全木结构： 1.材料：基材采用ENF级实木多层板，胶水采用具有环保、耐热、耐水、粘性强特点的环保胶水。 2.工艺：顶板、层板，25mm厚，门板、侧板、背板，18mm厚。采用对开门，柜门采用暗拉手。 3.五金：柜门采用阻尼铰链，锌合金连接件。 | 1 | 组
1618 | 三层 | 教师办公室6 | 家具 | 凹墙资料柜 | 4200*500*900 全木结构： 1.材料：基材采用ENF级实木多层板，胶水采用具有环保、耐热、耐水、粘性强特点的环保胶水。 2.工艺：顶板、层板，25mm厚，门板、侧板、背板，18mm厚。采用对开门，柜门采用暗拉手。 3.五金：柜门采用阻尼铰链，锌合金连接件。 | 1 | 组
1619 | 三层 | 教师办公室6 | 家具 | 讨论桌 | 1400*1000*750 钢木结构，台面采用25mm厚ENF级实木多层板，2mm同色封边条直线封边，封边条修整后表面无毛刺。锌合金连接件。采用具有环保、耐热、耐水、粘性强特点的环保胶水。整件产品或成套产品色泽应相似，产品表面漆膜不得有皱皮、发粘和漏漆现象，产品不涂饰部件应保持清洁，涂层部位手感应光滑，无明显粘手。 | 1 | 个
1620 | 三层 | 教师办公室6 | 家具 | 讨论椅 | 550*590*815 1、面料：采用绒布面料，光泽度好，透气性强，柔软富有韧性，无异味色差。 2、海棉：选用成型纯海绵，弹性好，不易变形，软硬适中，符合国家标准。 3、多层曲木板：依据人体工程学原理设计，采用1.2MM夹板8层桉木芯材压制成型，两面压制约0.5mm防火面，成型板材约12mm厚，板材承受压力达300KG，干湿度为10%；周边环保黑漆封边，光滑圆润不割手。 4、椅架：使用19圆管足厚1.5mm钢管焊接成型，脚架左右各带公母扣，可将多椅锁扣成排，椅架可堆叠，方便收纳。 | 4 | 个
1621 | 三层 | 教师办公室6 | 家具 | 双面柜 | 1200*400*700 全木结构，台面采用25mm厚ENF级实木多层板，其余板材采用18mm厚，2mm同色封边条直线封边，封边条修整后表面无毛刺。锌合金连接件。采用具有环保、耐热、耐水、粘性强特点的环保胶水。整件产品或成套产品色泽应相似，产品表面漆膜不得有皱皮、发粘和漏漆现象，产品不涂饰部件应保持清洁，涂层部位手感应光滑，无明显粘手。 | 1 | 组
1622 | 三层 | 教师办公室6 | 家具 | 休闲卡座 | 1200*600*700 西南桦实木框架，要求表面光洁无毛刺，无发霉。椅面超纤皮。表面光亮，柔软，手感好，无发霉，无脱色，无针孔，无擦伤，色泽，纹理相似（厚度≥1.09mm），具有抗张强度高、颜色摩擦度牢，耐磨损度高的特性。面漆要求漆面透明度高、色泽美观不变色、耐热耐磨性强；底漆要求干燥迅速，附着力强。锌合金连接件。采用具有环保、耐热、耐水、粘性强特点的环保胶水。 | 4 | 组
1623 | 三层 | 教师办公室6 | 家具 | 单人沙发 | 730*800*740 西南桦实木框架，要求表面光洁无毛刺，无发霉。椅面超纤皮。表面光亮，柔软，手感好，无发霉，无脱色，无针孔，无擦伤，色泽，纹理相似（厚度≥1.09mm），具有抗张强度高、颜色摩擦度牢，耐磨损度高的特性。面漆要求漆面透明度高、色泽美观不变色、耐热耐磨性强；底漆要求干燥迅速，附着力强。锌合金连接件。采用具有环保、耐热、耐水、粘性强特点的环保胶水。 | 2 | 个
1624 | 三层 | 教师办公室6 | 家具 | 茶几 | Φ500*450 全木结构，采用ENF级实木多层板，台面25mm厚。采用水性漆，面漆要求漆面透明度高、色泽美观不变色、耐热耐磨性强；底漆要求干燥迅速，附着力强。锌合金连接件。采用具有环保、耐热、耐水、粘性强特点的环保胶水。 | 1 | 个
1625 | 三层 | 研讨室 | 家具 | 文件柜 | 900*400*1850 基材：一级冷轧钢板，钢板厚0.7mm 喷涂：钢板经酸洗磷化处理，静电喷涂工艺。 五金件：暗卡拉手等五金配件，机械锁具。 配置：上柜带钢化玻璃铁开门，内含二块活动层板，下柜铁开门，内含一块活动层板。 | 2 | 组
1626 | 三层 | 研讨室 | 家具 | 讨论桌 | 1400*800*750 钢木结构，台面采用25mm厚ENF级实木多层板，2mm同色封边条直线封边，封边条修整后表面无毛刺。锌合金连接件。采用具有环保、耐热、耐水、粘性强特点的环保胶水。整件产品或成套产品色泽应相似，产品表面漆膜不得有皱皮、发粘和漏漆现象，产品不涂饰部件应保持清洁，涂层部位手感应光滑，无明显粘手。 | 2 | 张
1627 | 三层 | 研讨室 | 家具 | 讨论椅 | 550*590*815 1、面料：采用绒布面料，光泽度好，透气性强，柔软富有韧性，无异味色差。 2、海棉：选用成型纯海绵，弹性好，不易变形，软硬适中，符合国家标准。 3、多层曲木板：依据人体工程学原理设计，采用1.2MM夹板8层桉木芯材压制成型，两面压制约0.5mm防火面，成型板材约12mm厚，板材承受压力达300KG，干湿度为10%；周边环保黑漆封边，光滑圆润不割手。 4、椅架：使用19圆管足厚1.5mm钢管焊接成型，脚架左右各带公母扣，可将多椅锁扣成排，椅架可堆叠，方便收纳。 | 8 | 个
1628 | 四层 | 学生与资源指导中心 | 家具 | 办公桌 | 主桌1600*800*750副桌1200*400*600 钢木结构：（1）、台面25mm厚ENF级实木多层板，其它为18mm厚ENF级实木多层板，封边：2.0mm厚PVC封边条经全自动封边机高温封边，封边条修整后表面无毛刺。 （2）、粘胶：环保粘胶剂，符合环保标准。 （3）、五金件：三截可拆钢珠导轨，滑动性能强、载重力强、噪音小。 （4）、配喷涂2.0mm厚钢脚架。所有钢件采用二氧化碳气体保护焊，表面经酸洗、磷化后静电喷塑；下设塑料防滑垫。所有材料经防虫、防腐等化学处理。含边柜 | 4 | 组
1629 | 四层 | 学生与资源指导中心 | 家具 | 办公椅 | 640*540*940-1040 1.尺寸：640*540*940-1040mm； 2.材质：超纤皮椅面及靠背/五星升降脚； 3.工艺：38扶手可向后90度，扶手高低调整6段式，靠背可随意依人体工学调整，同步动态倾仰4段锁定机构；气压杆，可随意调整高度，配直径60mm高质量车轮，移动顺畅方便。 | 4 | 张
1630 | 四层 | 学生与资源指导中心 | 家具 | 文件柜 | 800*400*2000 顶板、层板及底板采用25mm厚ENF级实木多层板，其余板件采用18mm 厚ENF级实木多层板，2mm同色封边条直线封边，封边条修整后表面无毛刺。锌合金连接件。采用具有环保、耐热、耐水、粘性强特点的环保胶水。 | 4 | 组
1631 | 四层 | 学生与资源指导中心 | 家具 | 茶水柜 | 800*400*800 顶板、层板及底板采用25mm厚ENF级实木多层板，其余板件采用18mm厚ENF级实木多层板，2mm同色封边条直线封边，封边条修整后表面无毛刺。柜三周带80mm高围边，上部为玻璃双开门，下部抽屉。锌合金连接件，抽屉采用三截可拆钢珠导轨。采用具有环保、耐热、耐水、粘性强特点的环保胶水。 | 1 | 组
1632 | 四层 | 学生与资源指导中心 | 家具 | 更衣柜 | 900*500*2000 顶板、层板及底板采用25mm厚ENF级实木多层板，其余板件采用18mm 厚ENF级实木多层板，2mm同色封边条直线封边，封边条修整后表面无毛刺。锌合金连接件。采用具有环保、耐热、耐水、粘性强特点的环保胶水。内配挂衣杆。 | 2 | 个
1633 | 四层 | 油印室 | 家具 | 培训桌 | 1200*600*750 台面采用ENF级三聚氰胺板，厚度25mm，PVC封边，具防火、耐磨、防污、牢固耐用。 前挡板采用高精度冷轧钢，喷涂后厚度1.0MM厚，高温静电喷涂。 立柱采用冷轧钢,1.2MM厚，高温静电喷涂。 异型底脚尺寸：（540*65*65*2mm）各两件；冷轧钢，厚度2.0mm，高温静电喷涂。 横梁采用高精度冷轧钢。表面再经防锈静电喷涂处理，圆管：直径φ45*1165*T2.0mm 书网采用钢板(厚度为1.2mm)经模具注塑成型与圆管组成表面采用防锈静电喷涂处理。 折叠机构采用一体焊接接头而已，铝合金转接头的连接。 台架有拉杆拆叠装置，脚轮采用的PU万向脚轮带刹车。 | 1 | 张
1634 | 四层 | 油印室 | 家具 | 办公椅 | 基材：12mm一次成型曲木板，要求表面光洁无毛刺，无发霉。高密度定型海绵(40KG/m3)。阻燃毛麻椅面，网格布椅背，耐磨，颜色亮丽持久。钢制五脚、活动滑轮、升降转椅。采用具有环保、耐热、耐水、粘性强特点的环保胶水。 | 1 | 个
1635 | 四层 | 油印室 | 家具 | 文件柜 | 900*400*1850 基材：一级冷轧钢板，钢板厚0.7mm 喷涂：钢板经酸洗磷化处理，静电喷涂工艺。 五金件：暗卡拉手等五金配件，机械锁具。 配置：上柜带钢化玻璃铁开门，内含二块活动层板，下柜铁开门，内含一块活动层板。 | 2 | 个
1636 | 四层 | 教师办公室7 | 家具 | 办公桌 | 1400*1600*1000 钢木结构：（1）、台面25mm厚ENF级三聚氰胺板，其它为18mm厚ENF级三聚氰胺板，封边：2.0mm厚PVC封边条经全自动封边机高温封边，封边条修整后表面无毛刺。 （2）、粘胶：环保粘胶剂，符合环保标准。 （3）框架：采用20*40*1.2mm厚方管，美观大方，表面经环氧树脂喷涂处理，耐腐蚀； （4）、五金件：三截可拆钢珠导轨，滑动性能强、载重力强、噪音小。 （5）桌面外侧挡板，采用1.0mm厚铝塑板，表面乳钉状轧花。 | 12 | 组
1637 | 四层 | 教师办公室7 | 家具 | 活动柜 | 390*500*600 基材：一级冷轧钢板，钢板厚0.7mm 喷涂：钢板经酸洗磷化处理，静电喷涂工艺。 五金件：暗卡拉手等五金配件 配置：三抽屉，带锁。 | 12 | 个
1638 | 四层 | 教师办公室7 | 家具 | 办公椅 | 基材：12mm一次成型曲木板，要求表面光洁无毛刺，无发霉。高密度定型海绵(40KG/m3)。阻燃毛麻椅面，网格布椅背，耐磨，颜色亮丽持久。钢制五脚、活动滑轮、升降转椅。采用具有环保、耐热、耐水、粘性强特点的环保胶水。 | 12 | 个
1639 | 四层 | 教师办公室7 | 家具 | 文件柜 | 900*400*1850 基材：一级冷轧钢板，钢板厚0.7mm 喷涂：钢板经酸洗磷化处理，静电喷涂工艺。 五金件：暗卡拉手等五金配件，机械锁具。 配置：上柜带钢化玻璃铁开门，内含二块活动层板，下柜铁开门，内含一块活动层板。 | 12 | 个
1640 | 四层 | 教师办公室7 | 家具 | 茶水柜 | 1200*400*800 基材：一级冷轧钢板，钢板厚0.7mm 喷涂：钢板经酸洗磷化处理，静电喷涂工艺。 五金件：暗卡拉手等五金配件，机械锁具。 配置：钢化玻璃铁开门，内含一块活动层板。 | 1 | 个
1641 | 四层 | 教师办公室7 | 家具 | 四门更衣柜 | 900*500*1850 基材：一级冷轧钢板，钢板厚0.7mm 喷涂：钢板经酸洗磷化处理，静电喷涂工艺。 五金件：暗卡拉手等五金配件 配置：每门内上一下一活层板，一挂衣杆，一镜子 | 4 | 组
1642 | 四层 | 教师办公室7 | 家具 | 凹墙资料柜 | 2800*500*900 全木结构： 1.材料：基材采用ENF级实木多层板，胶水采用具有环保、耐热、耐水、粘性强特点的环保胶水。 2.工艺：顶板、层板，25mm厚，门板、侧板、背板，18mm厚。采用对开门，柜门采用暗拉手。 3.五金：柜门采用阻尼铰链，锌合金连接件。 | 1 | 组
1643 | 四层 | 教师办公室7 | 家具 | 凹墙资料柜 | 1800*500*900 全木结构： 1.材料：基材采用ENF级实木多层板，胶水采用具有环保、耐热、耐水、粘性强特点的环保胶水。 2.工艺：顶板、层板，25mm厚，门板、侧板、背板，18mm厚。采用对开门，柜门采用暗拉手。 3.五金：柜门采用阻尼铰链，锌合金连接件。 | 1 | 组
1644 | 四层 | 教师办公室7 | 家具 | 讨论桌 | 1400*1000*750 钢木结构，台面采用25mm厚ENF级实木多层板，2mm同色封边条直线封边，封边条修整后表面无毛刺。锌合金连接件。采用具有环保、耐热、耐水、粘性强特点的环保胶水。整件产品或成套产品色泽应相似，产品表面漆膜不得有皱皮、发粘和漏漆现象，产品不涂饰部件应保持清洁，涂层部位手感应光滑，无明显粘手。 | 1 | 个
1645 | 四层 | 教师办公室7 | 家具 | 讨论椅 | 550*590*815 1、面料：采用绒布面料，光泽度好，透气性强，柔软富有韧性，无异味色差。 2、海棉：选用成型纯海绵，弹性好，不易变形，软硬适中，符合国家标准。 3、多层曲木板：依据人体工程学原理设计，采用1.2MM夹板8层桉木芯材压制成型，两面压制约0.5mm防火面，成型板材约12mm厚，板材承受压力达300KG，干湿度为10%；周边环保黑漆封边，光滑圆润不割手。 4、椅架：使用19圆管足厚1.5mm钢管焊接成型，脚架左右各带公母扣，可将多椅锁扣成排，椅架可堆叠，方便收纳。 | 4 | 个
1646 | 四层 | 教师办公室7 | 家具 | 双面柜 | 1200*400*700 全木结构，台面采用25mm厚ENF级实木多层板，其余板材采用18mm厚，2mm同色封边条直线封边，封边条修整后表面无毛刺。锌合金连接件。采用具有环保、耐热、耐水、粘性强特点的环保胶水。整件产品或成套产品色泽应相似，产品表面漆膜不得有皱皮、发粘和漏漆现象，产品不涂饰部件应保持清洁，涂层部位手感应光滑，无明显粘手。 | 1 | 组
1647 | 四层 | 教师办公室7 | 家具 | 休闲卡座 | 1200*600*700 西南桦实木框架，要求表面光洁无毛刺，无发霉。椅面超纤皮。表面光亮，柔软，手感好，无发霉，无脱色，无针孔，无擦伤，色泽，纹理相似（厚度≥1.09mm），具有抗张强度高、颜色摩擦度牢，耐磨损度高的特性。面漆要求漆面透明度高、色泽美观不变色、耐热耐磨性强；底漆要求干燥迅速，附着力强。锌合金连接件。采用具有环保、耐热、耐水、粘性强特点的环保胶水。 | 4 | 组
1648 | 四层 | 教师办公室7 | 家具 | 单人沙发 | 730*800*740 西南桦实木框架，要求表面光洁无毛刺，无发霉。椅面超纤皮。表面光亮，柔软，手感好，无发霉，无脱色，无针孔，无擦伤，色泽，纹理相似（厚度≥1.09mm），具有抗张强度高、颜色摩擦度牢，耐磨损度高的特性。面漆要求漆面透明度高、色泽美观不变色、耐热耐磨性强；底漆要求干燥迅速，附着力强。锌合金连接件。采用具有环保、耐热、耐水、粘性强特点的环保胶水。 | 2 | 个
1649 | 四层 | 教师办公室7 | 家具 | 茶几 | Φ500*450 全木结构，采用ENF级实木多层板，台面25mm厚。采用水性漆，面漆要求漆面透明度高、色泽美观不变色、耐热耐磨性强；底漆要求干燥迅速，附着力强。锌合金连接件。采用具有环保、耐热、耐水、粘性强特点的环保胶水。 | 1 | 个
1650 | 四层 | 教师办公室8 | 家具 | 办公桌 | 1400*1600*1000 钢木结构：（1）、台面25mm厚ENF级三聚氰胺板，其它为18mm厚ENF级三聚氰胺板，封边：2.0mm厚PVC封边条经全自动封边机高温封边，封边条修整后表面无毛刺。 （2）、粘胶：环保粘胶剂，符合环保标准。 （3）框架：采用20*40*1.2mm厚方管，美观大方，表面经环氧树脂喷涂处理，耐腐蚀； （4）、五金件：三截可拆钢珠导轨，滑动性能强、载重力强、噪音小。 （5）桌面外侧挡板，采用1.0mm厚铝塑板，表面乳钉状轧花。 | 12 | 组
1651 | 四层 | 教师办公室8 | 家具 | 活动柜 | 390*500*600 基材：一级冷轧钢板，钢板厚0.7mm 喷涂：钢板经酸洗磷化处理，静电喷涂工艺。 五金件：暗卡拉手等五金配件 配置：三抽屉，带锁。 | 12 | 个
1652 | 四层 | 教师办公室8 | 家具 | 办公椅 | 基材：12mm一次成型曲木板，要求表面光洁无毛刺，无发霉。高密度定型海绵(40KG/m3)。阻燃毛麻椅面，网格布椅背，耐磨，颜色亮丽持久。钢制五脚、活动滑轮、升降转椅。采用具有环保、耐热、耐水、粘性强特点的环保胶水。 | 12 | 个
1653 | 四层 | 教师办公室8 | 家具 | 文件柜 | 900*400*1850 基材：一级冷轧钢板，钢板厚0.7mm 喷涂：钢板经酸洗磷化处理，静电喷涂工艺。 五金件：暗卡拉手等五金配件，机械锁具。 配置：上柜带钢化玻璃铁开门，内含二块活动层板，下柜铁开门，内含一块活动层板。 | 12 | 个
1654 | 四层 | 教师办公室8 | 家具 | 茶水柜 | 1200*400*800 基材：一级冷轧钢板，钢板厚0.7mm 喷涂：钢板经酸洗磷化处理，静电喷涂工艺。 五金件：暗卡拉手等五金配件，机械锁具。 配置：钢化玻璃铁开门，内含一块活动层板。 | 1 | 个
1655 | 四层 | 教师办公室8 | 家具 | 四门更衣柜 | 900*500*1850 基材：一级冷轧钢板，钢板厚0.7mm 喷涂：钢板经酸洗磷化处理，静电喷涂工艺。 五金件：暗卡拉手等五金配件 配置：每门内上一下一活层板，一挂衣杆，一镜子 | 4 | 组
1656 | 四层 | 教师办公室8 | 家具 | 凹墙资料柜 | 4200*500*900 全木结构： 1.材料：基材采用ENF级实木多层板，胶水采用具有环保、耐热、耐水、粘性强特点的环保胶水。 2.工艺：顶板、层板，25mm厚，门板、侧板、背板，18mm厚。采用对开门，柜门采用暗拉手。 3.五金：柜门采用阻尼铰链，锌合金连接件。 | 1 | 组
1657 | 四层 | 教师办公室8 | 家具 | 凹墙资料柜 | 1650*500*900 全木结构： 1.材料：基材采用ENF级实木多层板，胶水采用具有环保、耐热、耐水、粘性强特点的环保胶水。 2.工艺：顶板、层板，25mm厚，门板、侧板、背板，18mm厚。采用对开门，柜门采用暗拉手。 3.五金：柜门采用阻尼铰链，锌合金连接件。 | 1 | 组
1658 | 四层 | 教师办公室8 | 家具 | 讨论桌 | 1400*1000*750 钢木结构，台面采用25mm厚ENF级实木多层板，2mm同色封边条直线封边，封边条修整后表面无毛刺。锌合金连接件。采用具有环保、耐热、耐水、粘性强特点的环保胶水。整件产品或成套产品色泽应相似，产品表面漆膜不得有皱皮、发粘和漏漆现象，产品不涂饰部件应保持清洁，涂层部位手感应光滑，无明显粘手。 | 1 | 个
1659 | 四层 | 教师办公室8 | 家具 | 讨论椅 | 550*590*815 1、面料：采用绒布面料，光泽度好，透气性强，柔软富有韧性，无异味色差。 2、海棉：选用成型纯海绵，弹性好，不易变形，软硬适中，符合国家标准。 3、多层曲木板：依据人体工程学原理设计，采用1.2MM夹板8层桉木芯材压制成型，两面压制约0.5mm防火面，成型板材约12mm厚，板材承受压力达300KG，干湿度为10%；周边环保黑漆封边，光滑圆润不割手。 4、椅架：使用19圆管足厚1.5mm钢管焊接成型，脚架左右各带公母扣，可将多椅锁扣成排，椅架可堆叠，方便收纳。 | 4 | 个
1660 | 四层 | 教师办公室8 | 家具 | 双面柜 | 1200*400*700 全木结构，台面采用25mm厚ENF级实木多层板，其余板材采用18mm厚，2mm同色封边条直线封边，封边条修整后表面无毛刺。锌合金连接件。采用具有环保、耐热、耐水、粘性强特点的环保胶水。整件产品或成套产品色泽应相似，产品表面漆膜不得有皱皮、发粘和漏漆现象，产品不涂饰部件应保持清洁，涂层部位手感应光滑，无明显粘手。 | 1 | 组
1661 | 四层 | 教师办公室8 | 家具 | 休闲卡座 | 1200*600*700 西南桦实木框架，要求表面光洁无毛刺，无发霉。椅面超纤皮。表面光亮，柔软，手感好，无发霉，无脱色，无针孔，无擦伤，色泽，纹理相似（厚度≥1.09mm），具有抗张强度高、颜色摩擦度牢，耐磨损度高的特性。面漆要求漆面透明度高、色泽美观不变色、耐热耐磨性强；底漆要求干燥迅速，附着力强。锌合金连接件。采用具有环保、耐热、耐水、粘性强特点的环保胶水。 | 4 | 组
1662 | 四层 | 教师办公室8 | 家具 | 单人沙发 | 730*800*740 西南桦实木框架，要求表面光洁无毛刺，无发霉。椅面超纤皮。表面光亮，柔软，手感好，无发霉，无脱色，无针孔，无擦伤，色泽，纹理相似（厚度≥1.09mm），具有抗张强度高、颜色摩擦度牢，耐磨损度高的特性。面漆要求漆面透明度高、色泽美观不变色、耐热耐磨性强；底漆要求干燥迅速，附着力强。锌合金连接件。采用具有环保、耐热、耐水、粘性强特点的环保胶水。 | 2 | 个
1663 | 四层 | 教师办公室8 | 家具 | 茶几 | Φ500*450 全木结构，采用ENF级实木多层板，台面25mm厚。采用水性漆，面漆要求漆面透明度高、色泽美观不变色、耐热耐磨性强；底漆要求干燥迅速，附着力强。锌合金连接件。采用具有环保、耐热、耐水、粘性强特点的环保胶水。 | 1 | 个
1664 | 五层 | 信息、科学老师办公室 | 家具 | 办公桌 | 1400*1600*1000 钢木结构：（1）、台面25mm厚ENF级三聚氰胺板，其它为18mm厚ENF级三聚氰胺板，封边：2.0mm厚PVC封边条经全自动封边机高温封边，封边条修整后表面无毛刺。 （2）、粘胶：环保粘胶剂，符合环保标准。 （3）框架：采用20*40*1.2mm厚方管，美观大方，表面经环氧树脂喷涂处理，耐腐蚀； （4）、五金件：三截可拆钢珠导轨，滑动性能强、载重力强、噪音小。 （5）桌面外侧挡板，采用1.0mm厚铝塑板，表面乳钉状轧花。 | 6 | 组
1665 | 五层 | 信息、科学老师办公室 | 家具 | 活动柜 | 390*500*600 基材：一级冷轧钢板，钢板厚0.7mm 喷涂：钢板经酸洗磷化处理，静电喷涂工艺。 五金件：暗卡拉手等五金配件 配置：三抽屉，带锁。 | 6 | 个
1666 | 五层 | 信息、科学老师办公室 | 家具 | 办公椅 | 标准 基材：12mm一次成型曲木板，要求表面光洁无毛刺，无发霉。高密度定型海绵(40KG/m3)。阻燃毛麻椅面，网格布椅背，耐磨，颜色亮丽持久。钢制五脚、活动滑轮、升降转椅。采用具有环保、耐热、耐水、粘性强特点的环保胶水。 | 6 | 个
1667 | 五层 | 信息、科学老师办公室 | 家具 | 文件柜 | 900*400*1850 基材：一级冷轧钢板，钢板厚0.7mm 喷涂：钢板经酸洗磷化处理，静电喷涂工艺。 五金件：暗卡拉手等五金配件，机械锁具。 配置：上柜带钢化玻璃铁开门，内含二块活动层板，下柜铁开门，内含一块活动层板。 | 6 | 个
1668 | 五层 | 信息、科学老师办公室 | 家具 | 茶水柜 | 1200*400*800 基材：一级冷轧钢板，钢板厚0.7mm 喷涂：钢板经酸洗磷化处理，静电喷涂工艺。 五金件：暗卡拉手等五金配件，机械锁具。 配置：钢化玻璃铁开门，内含一块活动层板。 | 1 | 个
1669 | 五层 | 信息、科学老师办公室 | 家具 | 三门更衣柜 | 900*500*1850 基材：一级冷轧钢板，钢板厚0.7mm 喷涂：钢板经酸洗磷化处理，静电喷涂工艺。 五金件：暗卡拉手等五金配件 配置：每门内上一下一活层板，一挂衣杆，一镜子 | 2 | 组
1670 | 五层 | 信息、科学老师办公室 | 家具 | 凹墙资料柜 | 5500*500*900 全木结构： 1.材料：基材采用ENF级实木多层板，胶水采用具有环保、耐热、耐水、粘性强特点的环保胶水。 2.工艺：顶板、层板，25mm厚，门板、侧板、背板，18mm厚。采用对开门，柜门采用暗拉手。 3.五金：柜门采用阻尼铰链，锌合金连接件。 | 1 | 组
1671 | 六层 | 校长室 | 家具 | 办公桌 | 主桌：2000*1600*750副桌：1600*450*600 1、基材：台面采用25mm厚ENF级实木多层板，其它为18mm厚ENF级实木多层板，台面扪皮工艺，采用超纤皮，经过二次加工易打理，具有防刮防水功能 2、铝合金脚，更加稳固耐用 | 1 | 张
1672 | 六层 | 校长室 | 家具 | 办公椅 | 头枕：固定头枕 椅背：钢筋内骨架+定型海绵 椅座：钢筋内骨架+定型海绵 扶手：钢筋内骨架+定型海绵，扶手侧边水转印装饰件 底盘：三档锁定多功能底盘 气杆：行程65mm下沉50MM黑色气杆 椅脚：350mm铝合金脚 椅轮：60mm黑色PU防震静音轮 | 1 | 张
1673 | 六层 | 校长室 | 家具 | 办公椅 | 600*620*1020 人体接触部分为超纤皮 头枕：固定头枕 椅背：钢筋内骨架+定型海绵 椅座：钢筋内骨架+定型海绵 扶手：钢筋内骨架+定型海绵 椅脚：电镀脚 | 2 | 张
1674 | 六层 | 校长室 | 家具 | 定制书柜 | 2200*400*2000 基材：顶板采用25mm厚ENF级实木多层板，柜门扪皮工艺，采用超纤皮，其余板件采用18mm厚ENF级实木多层板制作 | 1 | 组
1675 | 六层 | 书记室 | 家具 | 办公桌 | 主桌：2000*1600*750副桌：1600*450*600 1、基材：台面采用25mm厚ENF级实木多层板，其它为18mm厚ENF级实木多层板，台面扪皮工艺，采用超纤皮，经过二次加工易打理，具有防刮防水功能 2、铝合金脚，更加稳固耐用 | 1 | 张
1676 | 六层 | 书记室 | 家具 | 办公椅 | 头枕：固定头枕 椅背：钢筋内骨架+定型海绵 椅座：钢筋内骨架+定型海绵 扶手：钢筋内骨架+定型海绵，扶手侧边水转印装饰件 底盘：三档锁定多功能底盘 气杆：行程65mm下沉50MM黑色气杆 椅脚：350mm铝合金脚 椅轮：60mm黑色PU防震静音轮 | 1 | 张
1677 | 六层 | 书记室 | 家具 | 办公椅 | 600*620*1020 人体接触部分为超纤皮 头枕：固定头枕 椅背：钢筋内骨架+定型海绵 椅座：钢筋内骨架+定型海绵 扶手：钢筋内骨架+定型海绵 椅脚：电镀脚 | 2 | 张
1678 | 六层 | 书记室 | 家具 | 定制书柜 | 2200*400*2000 基材：顶板采用25mm厚ENF级实木多层板，柜门扪皮工艺，采用超纤皮，其余板件采用18mm厚ENF级实木多层板制作 | 1 | 组
1679 | 六层 | 校长、书记接待室 | 家具 | 三人沙发 | 2030*800*820 西南桦实木框架，要求表面光洁无毛刺，无发霉。牛皮椅面及靠背。表面光亮，柔软，手感好，无发霉，无脱色，无针孔，无擦伤，色泽，纹理相似（厚度≥1.09mm），具有抗张强度高、颜色摩擦度牢，耐磨损度高的特性。面漆要求漆面透明度高、色泽美观不变色、耐热耐磨性强；底漆要求干燥迅速，附着力强。锌合金连接件。采用具有环保、耐热、耐水、粘性强特点的环保胶水。 | 2 | 组
1680 | 六层 | 校长、书记接待室 | 家具 | 单人沙发 | 1020*800*820 西南桦实木框架，要求表面光洁无毛刺，无发霉。牛皮椅面及靠背。表面光亮，柔软，手感好，无发霉，无脱色，无针孔，无擦伤，色泽，纹理相似（厚度≥1.09mm），具有抗张强度高、颜色摩擦度牢，耐磨损度高的特性。面漆要求漆面透明度高、色泽美观不变色、耐热耐磨性强；底漆要求干燥迅速，附着力强。锌合金连接件。采用具有环保、耐热、耐水、粘性强特点的环保胶水。 | 2 | 组
1681 | 六层 | 校长、书记接待室 | 家具 | 茶几 | 1200*600*450 台面采用25mm厚ENF级实木多层板。采用具有环保、耐热、耐水、粘性强特点的环保胶水。整件产品或成套产品色泽应相似，产品表面漆膜不得有皱皮、发粘和漏漆现象，产品不涂饰部件应保持清洁，涂层部位手感应光滑，无明显粘手。 | 2 | 组
1682 | 六层 | 校长、书记接待室 | 家具 | 茶几 | 600*600*450 台面采用25mm厚ENF级实木多层板。采用具有环保、耐热、耐水、粘性强特点的环保胶水。整件产品或成套产品色泽应相似，产品表面漆膜不得有皱皮、发粘和漏漆现象，产品不涂饰部件应保持清洁，涂层部位手感应光滑，无明显粘手。 | 1 | 组
1683 | 六层 | 校长、书记接待室 | 家具 | 茶水台 | 2250*500*800 全木结构 顶板、层板采用25mm厚ENF级实木多层板，其余板件采用18mm厚ENF级实木多层板，2mm同色封边条直线封边，封边条修整后表面无毛刺。锌合金连接件。采用具有环保、耐热、耐水、粘性强特点的环保胶水。 | 2 | 组
1684 | 六层 | 副校长室 | 家具 | 办公桌 | 主桌：2000*1600*750副桌：1600*450*600 1、基材：台面采用25mm厚ENF级实木多层板，其它为18mm厚ENF级实木多层板，台面扪皮工艺，采用超纤皮，经过二次加工易打理，具有防刮防水功能 2、铝合金脚，更加稳固耐用 | 2 | 张
1685 | 六层 | 副校长室 | 家具 | 办公椅 | 头枕：固定头枕 椅背：钢筋内骨架+定型海绵 椅座：钢筋内骨架+定型海绵 扶手：钢筋内骨架+定型海绵，扶手侧边水转印装饰件 底盘：三档锁定多功能底盘 气杆：行程65mm下沉50MM黑色气杆 椅脚：350mm铝合金脚 椅轮：60mm黑色PU防震静音轮 | 2 | 张
1686 | 六层 | 副校长室 | 家具 | 办公椅 | 600*620*1020 人体接触部分为超纤皮 头枕：固定头枕 椅背：钢筋内骨架+定型海绵 椅座：钢筋内骨架+定型海绵 扶手：钢筋内骨架+定型海绵 椅脚：电镀脚 | 4 | 张
1687 | 六层 | 副校长室 | 家具 | 定制书柜 | 2200*400*2000 基材：顶板采用25mm厚ENF级实木多层板，柜门扪皮工艺，采用超纤皮，其余板件采用18mm厚ENF级实木多层板制作 | 2 | 组
1688 | 六层 | 副校长接待室 | 家具 | 三人沙发 | 2030*800*820 西南桦实木框架，要求表面光洁无毛刺，无发霉。牛皮椅面及靠背。表面光亮，柔软，手感好，无发霉，无脱色，无针孔，无擦伤，色泽，纹理相似（厚度≥1.09mm），具有抗张强度高、颜色摩擦度牢，耐磨损度高的特性。面漆要求漆面透明度高、色泽美观不变色、耐热耐磨性强；底漆要求干燥迅速，附着力强。锌合金连接件。采用具有环保、耐热、耐水、粘性强特点的环保胶水。 | 1 | 组
1689 | 六层 | 副校长接待室 | 家具 | 茶几 | 1200*600*450 台面采用25mm厚ENF级实木多层板。采用具有环保、耐热、耐水、粘性强特点的环保胶水。整件产品或成套产品色泽应相似，产品表面漆膜不得有皱皮、发粘和漏漆现象，产品不涂饰部件应保持清洁，涂层部位手感应光滑，无明显粘手。 | 1 | 组
1690 | 六层 | 副校长接待室 | 家具 | 茶几 | 600*600*450 台面采用25mm厚ENF级实木多层板。采用具有环保、耐热、耐水、粘性强特点的环保胶水。整件产品或成套产品色泽应相似，产品表面漆膜不得有皱皮、发粘和漏漆现象，产品不涂饰部件应保持清洁，涂层部位手感应光滑，无明显粘手。 | 1 | 组
1691 | 六层 | 副校长接待室 | 家具 | 讨论桌 | 3000*1200*800 钢木结构，台面采用25mm厚ENF级实木多层板，2mm同色封边条直线封边，封边条修整后表面无毛刺。锌合金连接件。采用具有环保、耐热、耐水、粘性强特点的环保胶水。整件产品或成套产品色泽应相似，产品表面漆膜不得有皱皮、发粘和漏漆现象，产品不涂饰部件应保持清洁，涂层部位手感应光滑，无明显粘手。 | 1 | 张
1692 | 六层 | 副校长接待室 | 家具 | 讨论椅 | 550*590*815 1、面料：采用绒布面料，光泽度好，透气性强，柔软富有韧性，无异味色差。 2、海棉：选用成型纯海绵，弹性好，不易变形，软硬适中，符合国家标准。 3、多层曲木板：依据人体工程学原理设计，采用1.2MM夹板8层桉木芯材压制成型，两面压制约0.5mm防火面，成型板材约12mm厚，板材承受压力达300KG，干湿度为10%；周边环保黑漆封边，光滑圆润不割手。 4、椅架：使用19圆管足厚1.5mm钢管焊接成型，脚架左右各带公母扣，可将多椅锁扣成排，椅架可堆叠，方便收纳。 | 10 | 个
1693 | 六层 | 副校长接待室 | 家具 | 茶水台 | 4700*500*800 全木结构 顶板、层板采用25mm厚ENF级实木多层板，其余板件采用18mm厚ENF级实木多层板，2mm同色封边条直线封边，封边条修整后表面无毛刺。锌合金连接件。采用具有环保、耐热、耐水、粘性强特点的环保胶水。 | 1 | 组
1694 | 六层 | 校务办公室 | 家具 | 办公桌 | 主桌：1600*800*750副桌：1600*400*600 钢木结构：（1）、台面25mm厚ENF级实木多层板，其它为18mm厚ENF级实木多层板，封边：2.0mm厚PVC封边条经全自动封边机高温封边，封边条修整后表面无毛刺。 （2）、粘胶：环保粘胶剂，符合环保标准。 （3）、五金件：三截可拆钢珠导轨，滑动性能强、载重力强、噪音小。 （4）、配喷涂2.0mm厚钢脚架。所有钢件采用二氧化碳气体保护焊，表面经酸洗、磷化后静电喷塑；下设塑料防滑垫。所有材料经防虫、防腐等化学处理。含边柜 | 4 | 张
1695 | 六层 | 校务办公室 | 家具 | 办公椅 | 640*540*940-1040 1.尺寸：640*540*940-1040mm； 2.材质：超纤皮椅面及靠背/五星升降脚； 3.工艺：38扶手可向后90度，扶手高低调整6段式，靠背可随意依人体工学调整，同步动态倾仰4段锁定机构；气压杆，可随意调整高度，配直径60mm高质量车轮，移动顺畅方便。 | 4 | 张
1696 | 六层 | 校务办公室 | 家具 | 文件柜 | 800*400*2000 顶板、层板及底板采用25mm厚ENF级实木多层板，其余板件采用18mm 厚ENF级实木多层板，2mm同色封边条直线封边，封边条修整后表面无毛刺。锌合金连接件。采用具有环保、耐热、耐水、粘性强特点的环保胶水。 | 4 | 组
1697 | 六层 | 校务办公室 | 家具 | 更衣柜 | 900*500*2000 顶板、层板及底板采用25mm厚ENF级实木多层板，其余板件采用18mm 厚ENF级实木多层板，2mm同色封边条直线封边，封边条修整后表面无毛刺。锌合金连接件。采用具有环保、耐热、耐水、粘性强特点的环保胶水。内配挂衣杆。 | 1 | 组
1698 | 六层 | 校务办公室 | 家具 | 讨论桌 | 1400*1000*800 钢木结构，台面采用25mm厚ENF级实木多层板，2mm同色封边条直线封边，封边条修整后表面无毛刺。锌合金连接件。采用具有环保、耐热、耐水、粘性强特点的环保胶水。整件产品或成套产品色泽应相似，产品表面漆膜不得有皱皮、发粘和漏漆现象，产品不涂饰部件应保持清洁，涂层部位手感应光滑，无明显粘手。 | 1 | 张
1699 | 六层 | 校务办公室 | 家具 | 讨论椅 | 550*590*815 1、面料：采用绒布面料，光泽度好，透气性强，柔软富有韧性，无异味色差。 2、海棉：选用成型纯海绵，弹性好，不易变形，软硬适中，符合国家标准。 3、多层曲木板：依据人体工程学原理设计，采用1.2MM夹板8层桉木芯材压制成型，两面压制约0.5mm防火面，成型板材约12mm厚，板材承受压力达300KG，干湿度为10%；周边环保黑漆封边，光滑圆润不割手。 4、椅架：使用19圆管足厚1.5mm钢管焊接成型，脚架左右各带公母扣，可将多椅锁扣成排，椅架可堆叠，方便收纳。 | 4 | 个
1700 | 六层 | 名师工作室 | 家具 | 办公桌 | 主桌：1600*800*750副桌：1600*400*600 钢木结构：（1）、台面25mm厚ENF级实木多层板，其它为18mm厚ENF级实木多层板，封边：2.0mm厚PVC封边条经全自动封边机高温封边，封边条修整后表面无毛刺。 （2）、粘胶：环保粘胶剂，符合环保标准。 （3）、五金件：三截可拆钢珠导轨，滑动性能强、载重力强、噪音小。 （4）、配喷涂2.0mm厚钢脚架。所有钢件采用二氧化碳气体保护焊，表面经酸洗、磷化后静电喷塑；下设塑料防滑垫。所有材料经防虫、防腐等化学处理。含边柜 | 2 | 张
1701 | 六层 | 名师工作室 | 家具 | 办公椅 | 640*540*940-1040 1.尺寸：640*540*940-1040mm； 2.材质：超纤皮椅面及靠背/五星升降脚； 3.工艺：38扶手可向后90度，扶手高低调整6段式，靠背可随意依人体工学调整，同步动态倾仰4段锁定机构；气压杆，可随意调整高度，配直径60mm高质量车轮，移动顺畅方便。 | 2 | 张
1702 | 六层 | 名师工作室 | 家具 | 文件柜 | 800*400*2000 顶板、层板及底板采用25mm厚ENF级实木多层板，其余板件采用18mm 厚ENF级实木多层板，2mm同色封边条直线封边，封边条修整后表面无毛刺。锌合金连接件。采用具有环保、耐热、耐水、粘性强特点的环保胶水。 | 2 | 组
1703 | 六层 | 名师工作室 | 家具 | 更衣柜 | 900*500*2000 顶板、层板及底板采用25mm厚ENF级实木多层板，其余板件采用18mm 厚ENF级实木多层板，2mm同色封边条直线封边，封边条修整后表面无毛刺。锌合金连接件。采用具有环保、耐热、耐水、粘性强特点的环保胶水。内配挂衣杆。 | 2 | 组
1704 | 六层 | 名师工作室 | 家具 | 茶水柜 | 800*400*800 顶板、层板及底板采用25mm厚ENF级实木多层板，其余板件采用18mm厚ENF级实木多层板，2mm同色封边条直线封边，封边条修整后表面无毛刺。柜三周带80mm高围边，上部为玻璃双开门，下部抽屉。锌合金连接件，抽屉采用三截可拆钢珠导轨。采用具有环保、耐热、耐水、粘性强特点的环保胶水。 | 2 | 组
1705 | 六层 | 名师工作室 | 家具 | 讨论椅 | 550*590*815 1、面料：采用绒布面料，光泽度好，透气性强，柔软富有韧性，无异味色差。 2、海棉：选用成型纯海绵，弹性好，不易变形，软硬适中，符合国家标准。 3、多层曲木板：依据人体工程学原理设计，采用1.2MM夹板8层桉木芯材压制成型，两面压制约0.5mm防火面，成型板材约12mm厚，板材承受压力达300KG，干湿度为10%；周边环保黑漆封边，光滑圆润不割手。 4、椅架：使用19圆管足厚1.5mm钢管焊接成型，脚架左右各带公母扣，可将多椅锁扣成排，椅架可堆叠，方便收纳。 | 4 | 个
1706 | 六层 | 备用办公室 | 家具 | 办公桌 | 主桌：1600*800*750副桌：1600*400*600 钢木结构：（1）、台面25mm厚ENF级实木多层板，其它为18mm厚ENF级实木多层板，封边：2.0mm厚PVC封边条经全自动封边机高温封边，封边条修整后表面无毛刺。 （2）、粘胶：环保粘胶剂，符合环保标准。 （3）、五金件：三截可拆钢珠导轨，滑动性能强、载重力强、噪音小。 （4）、配喷涂2.0mm厚钢脚架。所有钢件采用二氧化碳气体保护焊，表面经酸洗、磷化后静电喷塑；下设塑料防滑垫。所有材料经防虫、防腐等化学处理。含边柜 | 4 | 张
1707 | 六层 | 备用办公室 | 家具 | 办公椅 | 640*540*940-1040 1.尺寸：640*540*940-1040mm； 2.材质：超纤皮椅面及靠背/五星升降脚； 3.工艺：38扶手可向后90度，扶手高低调整6段式，靠背可随意依人体工学调整，同步动态倾仰4段锁定机构；气压杆，可随意调整高度，配直径60mm高质量车轮，移动顺畅方便。 | 4 | 张
1708 | 六层 | 备用办公室 | 家具 | 文件柜 | 800*400*2000 顶板、层板及底板采用25mm厚ENF级实木多层板，其余板件采用18mm 厚ENF级实木多层板，2mm同色封边条直线封边，封边条修整后表面无毛刺。锌合金连接件。采用具有环保、耐热、耐水、粘性强特点的环保胶水。 | 4 | 组
1709 | 六层 | 备用办公室 | 家具 | 更衣柜 | 900*500*2000 顶板、层板及底板采用25mm厚ENF级实木多层板，其余板件采用18mm 厚ENF级实木多层板，2mm同色封边条直线封边，封边条修整后表面无毛刺。锌合金连接件。采用具有环保、耐热、耐水、粘性强特点的环保胶水。内配挂衣杆。 | 2 | 组
1710 | 六层 | 备用办公室 | 家具 | 茶水柜 | 800*400*800 顶板、层板及底板采用25mm厚ENF级实木多层板，其余板件采用18mm厚ENF级实木多层板，2mm同色封边条直线封边，封边条修整后表面无毛刺。柜三周带80mm高围边，上部为玻璃双开门，下部抽屉。锌合金连接件，抽屉采用三截可拆钢珠导轨。采用具有环保、耐热、耐水、粘性强特点的环保胶水。 | 2 | 组
1711 | 六层 | 备用办公室 | 家具 | 讨论桌 | 2000*1200*800 钢木结构，台面采用25mm厚ENF级实木多层板，2mm同色封边条直线封边，封边条修整后表面无毛刺。锌合金连接件。采用具有环保、耐热、耐水、粘性强特点的环保胶水。整件产品或成套产品色泽应相似，产品表面漆膜不得有皱皮、发粘和漏漆现象，产品不涂饰部件应保持清洁，涂层部位手感应光滑，无明显粘手。 | 1 | 张
1712 | 六层 | 备用办公室 | 家具 | 讨论椅 | 550*590*815 1、面料：采用绒布面料，光泽度好，透气性强，柔软富有韧性，无异味色差。 2、海棉：选用成型纯海绵，弹性好，不易变形，软硬适中，符合国家标准。 3、多层曲木板：依据人体工程学原理设计，采用1.2MM夹板8层桉木芯材压制成型，两面压制约0.5mm防火面，成型板材约12mm厚，板材承受压力达300KG，干湿度为10%；周边环保黑漆封边，光滑圆润不割手。 4、椅架：使用19圆管足厚1.5mm钢管焊接成型，脚架左右各带公母扣，可将多椅锁扣成排，椅架可堆叠，方便收纳。 | 10 | 个
1713 | 二、三、四层教师会议室 | 教师会议室 | 家具 | 会议桌 | 1400*500*750 1、台面：尺寸≥1400*500*45mm，台面采用框架式台面，由铝型材包边条、铝压铸连接件、理化板、ENF级实木多层板组成。理化板叠放在ENF级实木多层板上，通过铝型材包边条、铝压铸连接件使其包裹住，拼装成框架台面结构，再通过防脱落螺丝链接固定，从而搭建成台面。 2、铝型材包边条截面尺寸不小于45*43（±0.1mm），内径≥23mm，设计主壁厚不小于1.5mm，结构加强筋壁厚不小于1.0mm，以增加抗变形与压裂能力；铝压铸连接件，表面静电喷涂氟碳漆。 3、立柱：立柱采用冷轧钢,1.2MM厚，高温静电喷涂。 4、底脚：异型底脚尺寸：（430*65*65*1.8MM）各两件；冷轧钢，厚度2.0mm，高温静电喷涂。 5、旋转接头：双向承压翻折结构，精密双轨道控制、双向锁止支撑，桌面反向耐冲击，更稳不侧翻；立柱与接头采用一体焊接成形，更加耐用稳固。 6、横梁：采用高精度冷轧钢。 表面再经防锈静电喷涂处理，实用牢固，承受力大，圆管：直径φ45*1165*T2.0mm 7、书网：采用钢板(厚度为1.2mm)经模具注塑成型与圆管组成表面采用防锈静电喷涂处理。 8、折叠机构：折叠机构采用一体焊接接头而已，铝合金转接头的连接，坚固耐用，桌子通过单向旋钮折叠的方式，双向承重受力，台脚连接管内配有转动轴，旋钮就可以进行桌子翻折功能。 9、脚轮采用的尼龙万向脚轮带刹车。 | 24 | 组
1714 | 二、三、四层教师会议室 | 教师会议室 | 家具 | 会议椅 | 590*540*850 椅背：PA+玻纤复合材料，耐用、稳固、耐磨抗造，适合高频使用场景,内隐式逍遥结构，让椅背能在一定幅度内向后倾仰15° 扶手：PP+玻纤复合材料，一体式固定扶手内埋3mm铁片，确保提供稳固的支撑，帮助放松手臂，减轻长时间使用后的疲劳感 椅座：采用高回弹定型海绵+国产面料，9层一体成型板材+配PP工程塑料防尘底壳，耐坐不易变形，切实守护骶骨与尾椎骨，帮助缓解疲劳 椅脚：椅架采用32.8*19.8*T1.2mmQ235碳素钢管，稳固性强，高速打砂除锈处理，表面高温喷涂烤漆，漆面牢固，具有防腐，抗氧化等性能， 脚轮：PA+玻纤复合材料脚塞，Φ50mm黑色PU静音万向轮 功能：前后推叠功能，高效利用空间 | 48 | 组
1715 | 二、三、四层教师会议室 | 教师会议室 | 家具 | 茶水柜 | 1200*400*800 基材：一级冷轧钢板，钢板厚0.7mm 喷涂：钢板经酸洗磷化处理，静电喷涂工艺。 五金件：暗卡拉手等五金配件，机械锁具。 配置：钢化玻璃铁开门，内含一块活动层板。 | 3 | 个
1716 | 二、三、四层教师会议室 | 教师会议室 | 家具 | 凹墙资料柜 | 1200*500*900 全木结构： 1.材料：基材采用ENF级实木多层板，胶水采用具有环保、耐热、耐水、粘性强特点的环保胶水。 2.工艺：顶板、层板，25mm厚，门板、侧板、背板，18mm厚。采用对开门，柜门采用暗拉手。 3.五金：柜门采用阻尼铰链，锌合金连接件。 | 6 | 组
1717 | 二、三、四层教师会议室 | 教师会议室 | 多媒体 | 75寸触摸大屏 | 1.整机应采用边框背板一体化冲压成型设计，屏幕尺寸应≥75英寸，显示比例16:9，分辨率应≥3840×2160，支持防眩光功能； 2.整机左、右、下三边框应具备磁吸功能，边框任意位置可吸附具备磁吸功能的书写笔； 3.整机应采用红外触控，应≥40点触控，触控延迟≤26ms，触摸响应时间应≤5ms，触摸最小识别物应≤3mm； 4.红外模块部分被遮挡时，应不影响其他非遮挡区域的书写及整个系统的正常工作，仍应实现多点触控； 5.整机上边框应内置非独立式摄像头，可拍摄≥1600万像素照片，视场角应≥135°； 6.整机内置系统，内存应≥2GB，存储空间应≥32GB，支持蓝牙和Wifi功能；嵌入式系统可独立于ops模块运行，用做备份系统。 7.整机应内置AI功能，支持通过语音与大屏进行对话交互，并可根据对话内容生成图像； 8.整机应支持视力检测功能，可通过手势识别进行视力测试，测试完成后生成视力检测结果； 9.整机应内置立体声扬声器，额定总功率应不低于80W； 10.整机应支持一键投屏功能，可通过超声波等方式实现免投屏码、免同局域网投屏； 11.整机各信号通道应支持纸质护眼模式，可实现透明度调节、色温调节，并支持多种纸张纹理选择； 12.整机应支持智能书写和图形识别功能，用户书写的文字应能识别为标准印刷体，用户手绘的图形应能转化为矩形、圆形等标准图形。 | 3 | 台
1718 | 二、三、四层教师会议室 | 教师会议室 | 多媒体 | OPS主机 | 1.处理器性能不低于14核心20线程； 2.内存不低于16GB； 3.存储不低于256GB。 | 3 | 台
1719 | 二、三、四层教师会议室 | 教师会议室 | 多媒体 | 移动支架 | 1.应适配55/65/75/86英寸交互智能平板和智慧黑板； 2.屏幕承挂应≥100kg，置物托盘承重应≥25kg； 3.应配备4个聚氨酯（PU）万向轮，均带刹车，轮径应≥75mm； | 3 | 套
1720 | 六层 | 人事档案室 | 家具 | 器材柜 | 900*400*1950 1、5节为一套，每节高度390mm，门内可刚好放置A4档案盒 2、柜体采用柜体采用冷轧钢板，喷塑前钢板厚度为≥0.7mm，钢制部分表面经除油、除锈、酸洗、磷化等前期处理工艺后，进行高压静电粉末喷涂，表面符合环保要求。 | 8 | 组
1721 | 六层 | 大会议室 | 家具 | 会议桌 | 7000*2400*750 基材：ENF级环保型实木多层板，面板、脚板厚度≥50mm，其余厚度≥18mm。饰面：0.6mm厚橡木木皮正反贴面，正面木皮拼接需对花纹，纹理清晰自然。 油漆：环保型水性漆，五底三面，全封闭，半亚光。成品要求色泽悦目，漆膜丰满，光滑耐磨，无明显色差。 胶水：环保型胶水。 五金件：五金配件。中间配有轨道插座 | 1 | 套
1722 | 六层 | 大会议室 | 家具 | 会议椅 | 600*620*1020 人体接触部分为超纤皮 头枕：固定头枕 椅背：钢筋内骨架+定型海绵 椅座：钢筋内骨架+定型海绵 扶手：钢筋内骨架+定型海绵 椅脚：电镀脚 | 30 | 个
1723 | 六层 | 大会议室 | 家具 | 矮柜 | 4700*900*800 全木结构 顶板、层板采用25mm厚ENF级实木多层板，其余板件采用18mm厚ENF级实木多层板，2mm同色封边条直线封边，封边条修整后表面无毛刺。锌合金连接件。采用具有环保、耐热、耐水、粘性强特点的环保胶水。 | 1 | 组
1724 | 六层 | 大会议室 | 家具 | 条桌 | 1400*500*750 钢木结构，台面采用25mm厚ENF级实木多层板，2mm同色封边条直线封边，封边条修整后表面无毛刺。锌合金连接件。采用具有环保、耐热、耐水、粘性强特点的环保胶水。整件产品或成套产品色泽应相似，产品表面漆膜不得有皱皮、发粘和漏漆现象，产品不涂饰部件应保持清洁，涂层部位手感应光滑，无明显粘手。 | 10 | 张
1725 | 六层 | 大会议室 | 多媒体 | 智慧互动双屏 | 1.整机应由两台86英寸超高清LED液晶显示屏组成；屏幕钢化玻璃表面硬度应≥9H；应支持左右副屏切换为同屏显示模式，两个副屏可显示一致的画面内容，且两个屏幕均可进行触控操作； 2.整机应采用电容触摸感应方式，应支持≥40点同时触控及书写，触摸响应应≤5ms，最小识别物应≤3mm，触摸书写延迟应≤25ms； 3.应支持蓝牙和双WiFi无线模块； 4.整机应内置摄像头，像素应≥1300万，视场角应≥120°且水平视场角应≥110°，输出画面分辨率应≥8192×2048；应具备AI功能，可实现人数统计、随机抽选等功能； 5.整机应内置立体声扬声器，额定总功率应≥60W； 6.整机应支持sRGB模式、标准模式等多种色彩空间，且色准△E应≤1（sRGB模式下）； ▲7.整机应具备音频处理功能，支持麦克风自动增益、噪声抑制、回声消除等音频处理功能；支持AI音频空间感知自动调节模式。 8.整机系统通道应自带文件传输应用，支持多人同时将手机文件传输到整机上；当手机端登录账号与整机一致时，接收文件应不需要二次确认； 9.整机应支持提笔书写，在内置操作系统下无需点击功能入口，当检测到触控笔笔尖接触屏幕时，应自动进入书写模式； 10.整机应支持一键投屏功能，可通过超声波等方式实现免投屏码、免同局域网投屏； 11.整机所有的信号通道应支持纸质护眼模式，支持多种纸张纹理选择，且支持透明度调节、色温调节； 12.OPS模块：应内置1个OPS模块，正版操作系统；处理器性能应不低于12核心20线程；内存应≥16GB，存储应≥256GB； | 1 | 套
1726 | 六层 | 大会议室 | 多媒体 | 单面数字子钟 | 1.要求采用液晶屏幕，屏幕分辨率≥2560*800； 2.支持 POE 供电，通过以太网线缆即可实现供电与数据传输，简化布线；同时具备以太网有线通讯功能，保障数据稳定传输； 3.支持 NTP 协议自动校准日期和时间，可精准同步标准时间，还支持时区配置，满足不同地区时间显示需求； 4.支持多个时钟显示模板，支持个性化时钟显示，可根据不同场景和用户喜好定制独特的时钟样式； 5.支持手动或定时息屏和亮屏，可进行图文信息发布，用于展示通知、公告等内容 6.支持在线升级功能，可直接联网升级新版软件，及时更新功能、修复漏洞，提升设备性能。 | 1 | 套
1727 | 六层 | 大会议室 | 多媒体 | 左右声道扬声器 | 1.低频：≥1x5.25英寸低频单元 2.高频：≥1英寸高音 3.频率响应：73Hz~17kHz(-3dB) 4.频率范围：65Hz~20kHz(-10dB) 5.功率：长期连续≥60W，峰值≥240W 6.灵敏度：≥87dB 7.额定阻抗8Ω | 2 | 只
1728 | 六层 | 大会议室 | 多媒体 | 功率放大器 | 1.2通道功放 2.道数：≥2 3.频响范围：不劣于20Hz–20kHz 4.功率：≥2×650W8Ω；2×1000W4Ω；1×2000W8Ω；支持通道桥接 5.总谐波失真：≤0.5% 6.阻尼系数：≥200 7.输入灵敏度：0.775V/1.4V 8.信噪比：≥100dB 9.保护：防止短路，空载，开/关机噪音，无线电干扰保护电路 | 2 | 台
1729 | 六层 | 大会议室 | 多媒体 | 模拟调音台 | 1.12路模拟调音台 2.输入处理能力：≥12路 3.立体声的线路输入：≥4对 4.带MP3播放器；带参量均衡Baypass启动按键； 5.带有HI/Z阻抗切换功能；带有压限器功能； 6.具备四路编组功能。 | 1 | 个
1730 | 六层 | 大会议室 | 多媒体 | 数字音频处理器（4路） | 4路平衡输入4路平衡输出 | 1 | 台
1731 | 六层 | 大会议室 | 多媒体 | 手持无线话筒 | 1.接收机：真分集式；灵敏度（最大频偏状态）<3μV于52dBsS/N；AF频率响应50–16,000Hz（-3dB）；线路/麦克风电平20dB，可切换 2.发射机：射频发射功率10mW，供电2AA电池,1.5V 3.话筒类型：工作时间10小时，电容，灵敏度1.5mV/Pa，超心型 | 2 | 套
1732 | 六层 | 大会议室 | 多媒体 | 音频信号线 | 编织屏蔽麦克风线缆2×37/0.10 | 150 | 米
1733 | 六层 | 大会议室 | 多媒体 | 音箱线 | 柔软扬声器线缆2×2.5 | 300 | 米
1734 | 六层 | 大会议室 | 多媒体 | 桌面多功能插座 | 桌面多媒体插座，定制网络、HDMI、音频等 | 1 | 套
1735 | 六层 | 大会议室 | 多媒体 | 无线投屏器 | 单按键设计，按一下即可传屏 | 2 | 套
1736 | 六层 | 妈咪小屋 | 家具 | 哺乳椅 | 620*640*1090 西南桦实木框架，要求表面光洁无毛刺，无发霉。牛皮椅面及靠背。表面光亮，柔软，手感好，无发霉，无脱色，无针孔，无擦伤，色泽，纹理相似（厚度≥1.09mm），具有抗张强度高、颜色摩擦度牢，耐磨损度高的特性。面漆要求漆面透明度高、色泽美观不变色、耐热耐磨性强；底漆要求干燥迅速，附着力强。锌合金连接件。采用具有环保、耐热、耐水、粘性强特点的环保胶水。 | 2 | 个
1737 | 六层 | 妈咪小屋 | 家具 | 活动桌 | 1000*520*680-1000 1.材质：抗倍特板+钢架； 2.工艺：桌面尺寸680*480*12mm桌面采用抗倍特一体成型。耐80度以上高温。防水：浸水24小时后的膨胀指数不多于0.1mm，面板四周采CNC修边，四周倒角，圆润光滑无任何毛边。桌架尺寸上方铝外罩直径68mm*1mm；下铁管管直径52mm*3mm；下方弧形铁管直径32mm*1.5mm；桌面连接铁皮厚3mm；钢架采用满焊焊接，经高温粉体烤漆，长时间使用也不会产生表面漆剥落现象。 3.功能：桌架内置液压升降装置，只需轻轻一拉，桌面即可随意调整高度，桌架底部可配置轮子，方便推移。 | 2 | 张
1738 | 六层 | 妈咪小屋 | 家具 | 矮柜 | 1900*500*800 全木结构 顶板、层板采用25mm厚ENF级实木多层板，其余板件采用18mm厚ENF级实木多层板，2mm同色封边条直线封边，封边条修整后表面无毛刺。锌合金连接件。采用具有环保、耐热、耐水、粘性强特点的环保胶水。 | 1 | 组
1739 | 六层 | 妈咪小屋 | 家具 | 吊柜 | 1900*300*350 全木结构 顶板、层板采用25mm厚ENF级实木多层板，其余板件采用18mm厚ENF级实木多层板，2mm同色封边条直线封边，封边条修整后表面无毛刺。锌合金连接件。采用具有环保、耐热、耐水、粘性强特点的环保胶水。 | 1 | 组
1740 | 六层 | 妈咪小屋 | 家具 | 休闲沙发 | 800*580*810 西南桦实木框架，要求表面光洁无毛刺，无发霉。超纤皮椅面及靠背。表面光亮，柔软，手感好，无发霉，无脱色，无针孔，无擦伤，色泽，纹理相似（厚度≥1.09mm），具有抗张强度高、颜色摩擦度牢，耐磨损度高的特性。面漆要求漆面透明度高、色泽美观不变色、耐热耐磨性强；底漆要求干燥迅速，附着力强。锌合金连接件。采用具有环保、耐热、耐水、粘性强特点的环保胶水。 | 2 | 个
1741 | 六层 | 妈咪小屋 | 家具 | 茶几 | 600*450 北美白蜡木框架+密度板双贴白蜡木皮拼花桌面，四周实木条封边 可选颜色：烟熏色水洗白 | 1 | 组
1742 | 六层 | 妈咪小屋 | 家具 | 洗手台 | 3600*600*800 1.台面：30mm厚抗污石英石台面+含后挡水条 2.柜体：18mm实木多层板 3.其余板件采用18mm厚ENF级实木多层板，2mm同色封边条直线封边，封边条修整后表面无毛刺。锌合金连接件。采用具有环保、耐热、耐水、粘性强特点的环保胶水。 | 1 | 组
1743 | 六层 | 妈咪小屋 | 家具 | 水槽 | 580*430*200 采用 304#不锈钢材料，防锈性能比一般材料强，耐高温、 抗强腐蚀性好。对碱溶液及大部分有机酸和无机酸亦有具有良好的耐腐蚀能力。 | 1 | 个
1744 | 六层 | 妈咪小屋 | 家具 | 单联水嘴 | 单联 材质: 黄铜； 阀芯类型: 陶瓷片阀芯； 表面工艺: 抛光、镀铬。 | 1 | 套
1745 | 六层 | 教工之家 | 家具 | 洗手台 | 1350*600*800 1.台面：30mm厚抗污石英石台面+含后挡水条 2.柜体：18mm实木多层板 3.其余板件采用18mm厚ENF级实木多层板，2mm同色封边条直线封边，封边条修整后表面无毛刺。锌合金连接件。采用具有环保、耐热、耐水、粘性强特点的环保胶水。 | 1 | 组
1746 | 六层 | 教工之家 | 家具 | 水槽 | 580*430*200 采用 304#不锈钢材料，防锈性能比一般材料强，耐高温、 抗强腐蚀性好。对碱溶液及大部分有机酸和无机酸亦有具有良好的耐腐蚀能力。 | 1 | 个
1747 | 六层 | 教工之家 | 家具 | 单联水嘴 | 单联 材质: 黄铜； 阀芯类型: 陶瓷片阀芯； 表面工艺: 抛光、镀铬。 | 1 | 套
1748 | 六层 | 教工之家 | 家具 | 三人沙发 | 2030*820*820 采用西皮面 实木油漆脚架，承重力强，长久使用不变形，采用高密度回弹海绵，软硬适中，人体接触面为亚麻冰丝面料，细腻舒适，耐磨性佳，透气不易滋生细菌。 | 6 | 组
1749 | 六层 | 教工之家 | 家具 | 茶几 | 1200*600*450 白蜡木框架+多层板双贴白蜡木皮拼花桌面，四周实木条封边 可选颜色：烟熏色水洗白 | 4 | 组
1750 | 六层 | 教工之家 | 家具 | 矮书柜 | 1400*400*800 全木结构 顶板、层板采用25mm厚ENF级实木多层板，其余板件采用18mm厚ENF级实木多层板，2mm同色封边条直线封边，封边条修整后表面无毛刺。锌合金连接件。采用具有环保、耐热、耐水、粘性强特点的环保胶水。 | 2 | 组
1751 | 六层 | 教工之家 | 家具 | 休闲桌 | 800*750 全木结构，采用ENF级实木多层板，台面25mm厚。采用水性漆，面漆要求漆面透明度高、色泽美观不变色、耐热耐磨性强；底漆要求干燥迅速，附着力强。锌合金连接件。采用具有环保、耐热、耐水、粘性强特点的环保胶水。 | 3 | 张
1752 | 六层 | 教工之家 | 家具 | 休闲椅 | 670*840*780 采用西皮 实木油漆脚架，承重力强，长久使用不变形，采用高密度回弹海绵，软硬适中，人体接触面为亚麻冰丝面料，细腻舒适，耐磨性佳，透气不易滋生细菌。 | 12 | 张
1753 | 六层 | 教工之家 | 家具 | 矮书柜 | 5700*350*800 全木结构 顶板、层板采用25mm厚ENF级实木多层板，其余板件采用18mm厚ENF级实木多层板，2mm同色封边条直线封边，封边条修整后表面无毛刺。锌合金连接件。采用具有环保、耐热、耐水、粘性强特点的环保胶水。 | 1 | 组
1754 | 六层 | 教工之家 | 家具 | 矮书柜 | 3500*350*800 全木结构 顶板、层板采用25mm厚ENF级实木多层板，其余板件采用18mm厚ENF级实木多层板，2mm同色封边条直线封边，封边条修整后表面无毛刺。锌合金连接件。采用具有环保、耐热、耐水、粘性强特点的环保胶水。 | 1 | 组
1755 | 六层 | 教工之家 | 家具 | 凹墙资料柜 | 1200*500*900 全木结构： 1.材料：基材采用ENF级实木多层板，胶水采用具有环保、耐热、耐水、粘性强特点的环保胶水。 2.工艺：顶板、层板，25mm厚，门板、侧板、背板，18mm厚。采用对开门，柜门采用暗拉手。 3.五金：柜门采用阻尼铰链，锌合金连接件。 | 1 | 组
1756 | 六层 | 教工之家 | 家具 | 凹墙资料柜 | 1350*500*900 全木结构： 1.材料：基材采用ENF级实木多层板，胶水采用具有环保、耐热、耐水、粘性强特点的环保胶水。 2.工艺：顶板、层板，25mm厚，门板、侧板、背板，18mm厚。采用对开门，柜门采用暗拉手。 3.五金：柜门采用阻尼铰链，锌合金连接件。 | 1 | 组
1757 | 六层 | 教工之家 | 家具 | 凹墙资料柜 | 1650*500*900 全木结构： 1.材料：基材采用ENF级实木多层板，胶水采用具有环保、耐热、耐水、粘性强特点的环保胶水。 2.工艺：顶板、层板，25mm厚，门板、侧板、背板，18mm厚。采用对开门，柜门采用暗拉手。 3.五金：柜门采用阻尼铰链，锌合金连接件。 | 1 | 组
1758 | 六层 | 教工之家 | 家具 | 凹墙资料柜 | 4200*500*900 全木结构： 1.材料：基材采用ENF级实木多层板，胶水采用具有环保、耐热、耐水、粘性强特点的环保胶水。 2.工艺：顶板、层板，25mm厚，门板、侧板、背板，18mm厚。采用对开门，柜门采用暗拉手。 3.五金：柜门采用阻尼铰链，锌合金连接件。 | 1 | 组
1759 | 六层 | 教工之家 | 多媒体 | 86寸一体机 | 1.整机应采用边框背板一体化冲压成型设计，屏幕尺寸应≥86英寸，显示比例16:9，分辨率应≥3840×2160，支持防眩光功能； 2.整机应采用红外触控，应≥40点触控，触控延迟≤26ms，触摸响应时间应≤5ms，触摸最小识别物应≤3mm； 3.整机上边框应内置非独立式摄像头，可拍摄≥1600万像素照片，视场角应≥135°； 4.整机内置系统，内存应≥2GB，存储空间应≥32GB，嵌入式系统可独立于ops模块运行，用做备份系统。整机支持蓝牙和双WiFi； 5.整机应内置AI功能，支持通过语音与86寸一体机进行对话交互，并可根据对话内容生成图像； 6.整机应支持视力检测功能，可通过手势识别进行视力测试，测试完成后生成视力检测结果； 7.整机应支持一键投屏功能，可通过超声波等方式实现免投屏码、免同局域网投屏； 8.整机应支持（无任何外部设备的情况下）实时录制朗读内容，识别声纹并同步登录，获取个人教学课件列表；在内置操作系统下应支持与手机之间的无线文件传输； | 1 | 台
1760 | 六层 | 教工之家 | 多媒体 | OPS主机 | 1.处理器性能不低于14核心20线程； 2.内存不低于16GB； 3.存储不低于256GB。 | 1 | 台
1761 | / | / | 办公设备 | 窗帘 | 定制 | 3933 | 平米
1762 | / | / | 办公设备 | 商用直饮水机 | 1.额定电压220V，额定功率≤2000W； 2.采用储水式或类似加热技术； 3.整机运行噪音≤40分贝； 4.取水方式为触摸取水（定量出水）； 5.采用高精度反渗透过滤系统，出净水流量≥1.5L/min； 6.标称额定总净水量≥5000L； 7.采用热交换技术，冷热水不掺混，饮用水沸腾后冷却，温度40℃—55℃可调，饮用水安全可靠； 8.具备滤芯状态显示功能，具备滤芯报警提示功能； 9.全水路抑菌系统，菌落全天候达标； 10.出水口数量≥2个。 | 6 | 台
1763 | / | / | 办公设备 | 商用直饮水机 | 1.额定电压220V，额定功率≥3000W ； ▲2.采用储水式加热技术； 3.出水嘴到接水盘接水间距≥320mm； 4.出水口数量≥4个； 5.取水方式为触摸取水； 6.采用高精度反渗透过滤系统，净水流量≥2L/min； 7.标称额定总净水量≥10000L； 8.热水箱采用不锈钢材料；常温水压力储水桶，容量≥55L； 9.具备滤芯状态显示功能，具备滤芯报警提示功能； 10.具有高温杀菌时防烫伤功能； 11.采用热交换技术，冷热水不掺混，饮用水沸腾后冷却，温度40℃—55℃可调，饮用水安全可靠； 12.整机具备紫外线灯杀菌功能； | 4 | 台
1764 | / | / | 办公设备 | 商用直饮水机 | 1.额定电压220V，额定功率≤3000W； 2.采用步进式加热技术； 3.出水口数量≥2个（一温一热）； 4.取水方式为触摸取水； 5.采用高精度反渗透过滤系统，净水流量≥2.0L/min； 6.额定总净水量≥30000L； 7.热水箱采用不锈钢材料，容量≥40L； 8.具备滤芯状态显示功能，具备滤芯报警提示功能； 9.具备净水TDS显示功能； 10.具备童锁功能； 11.整机具备紫外线灯杀菌功能； 12.具有常温水及热水，热水温度≥90℃； | 7 | 台
1765 | / | / | 办公设备 | 商用直饮水机 | 1.额定电压220V，额定功率≥3000W； 2.采用步进式加热技术； ▲3.出水口数量≥2个（双温双热）； 4.取水方式为触摸取水； 5.采用高精度反渗透过滤系统，标称净水流量≥2.0L/min； 6.标称额定总净水量≥40000L； 7.热水箱容量≥30L； 8.具备滤芯状态显示功能，具备滤芯报警提示功能； 9.具备净水TDS显示功能； 10.具备童锁功能； 11.整机具备紫外线灯杀菌功能； 12.具有常温水及热水，热水温度≥90℃； | 13 | 台
1766 | / | / | 办公设备 | 商用直饮水机 | 1.额定电压：220V；额定功率≤3500W； 2.采用储水式加热技术； 3.出水口数量：≥4个，自出水嘴至接水盘高度≥300mm； 4.出水口流速：总流量≥8L/min(四口同开，每个出水口≥1.8L/min)，满足课间使用需求； 5.采用以反渗透过滤技术为核心过滤系统，出水水质符合国家卫生部颁布的《生活饮用水水质处理器卫生安全与功能评价规范----反渗透过滤处理装置》(2001)的规定； 6、净水流量≥2.0L/min； 7.净水产水率：≥65%，一级水效； 8.热水箱容量≥45L； 9.采用热交换技术，冷热水不掺混，饮用水沸腾后冷却，出水温度40℃—55℃可调，饮用水安全可靠； ▲10.零冷水设计，第一杯是温开水； 11.具备三种或者三种以上物理杀菌方式（如UV紫外线、热水、膜法除菌方式）； 12.具有隔夜排空及一键排空功能； 13.全水路抑菌系统，菌落全天候达标； 14.投标产品所用水泵寿命≥3000h，噪音≤50db； 15.取水方式为触摸取水； | 3 | 台
1767 | 宿舍一层 | 学生餐厅 | 家具 | 餐桌 | 1200*700*750 1.面板： 尺寸：W1200*D700*H12mm 材质： 采用厚度12mm抗倍特板一体成型；易清洁，不褪色，表面不易剥落； 2.椅面： 尺寸：椅面为一个带椅背的座板，呈L形，尺寸为W367*D396*H351mm（±5mm） 材质：采用PP+GF耐冲击材料改性一级新料整体注塑成型。 功能：椅背左右两侧包覆，中心内凹；椅背上部设有异形孔，起到把手作用。L形折角处有5条加强筋，保证椅面强度和一定的弹性。座板采用下凹式曲线弧度设计，座板底部前侧有两个U型卡槽，后侧有两个半圆形卡槽。 3.餐桌钢架： 尺寸：桌脚采用φ50mm（±0.5）*1.5mm（±0.1）U型脚管，桌面支撑架由尺寸为W60*D30mm（±0.5mm）,厚1.5（±0.1mm）矩形管两端焊接尺寸为W500*D40*H60mm（±0.5mm）支撑L型钢板组成； 材质：采用直缝电焊钢管和钢板满焊焊接，焊缝均匀，钢架表面经磷化处理，静电粉末喷涂。 功能：U型脚管两侧顶部焊接有椅面托架，四个椅面无需借助任何工具，只需通过卡槽卡入椅面托架的圆管，可快速顺畅秒装椅面，同时也可节省大量人力。 4.脚垫： 桌脚底部带有4个脚垫 | 83 | 套
1768 | 宿舍二层 | 学生餐厅 | 家具 | 餐桌 | 1200*700*750 1.面板： 尺寸：W1200*D700*H12mm 材质： 采用厚度12mm抗倍特板一体成型；易清洁，不褪色，表面不易剥落； 2.椅面： 尺寸：椅面为一个带椅背的座板，呈L形，尺寸为W367*D396*H351mm（±5mm） 材质：采用PP+GF耐冲击材料改性一级新料整体注塑成型。 功能：椅背左右两侧包覆，中心内凹；椅背上部设有异形孔，起到把手作用。L形折角处有5条加强筋，保证椅面强度和一定的弹性。座板采用下凹式曲线弧度设计，座板底部前侧有两个U型卡槽，后侧有两个半圆形卡槽。 3.餐桌钢架： 尺寸：桌脚采用φ50mm（±0.5）*1.5mm（±0.1）U型脚管，桌面支撑架由尺寸为W60*D30mm（±0.5mm）,厚1.5（±0.1mm）矩形管两端焊接尺寸为W500*D40*H60mm（±0.5mm）支撑L型钢板组成； 材质：采用直缝电焊钢管和钢板满焊焊接，焊缝均匀，钢架表面经磷化处理，静电粉末喷涂。 功能：U型脚管两侧顶部焊接有椅面托架，四个椅面无需借助任何工具，只需通过卡槽卡入椅面托架的圆管，可快速顺畅秒装椅面，同时也可节省大量人力。 4.脚垫： 桌脚底部带有4个脚垫 | 72 | 套
1769 | 宿舍三层 | 学生餐厅 | 家具 | 餐桌 | 1200*700*750 1. 钢木结构 2. 面板：12mm抗倍特板，具有耐磨、耐压、耐撞击等特点。 3. 钢架部分：主框架采用40*60*1.5mm方管，焊接成型，表面经酸洗磷化、纯环氧树脂塑粉高温固化处理，平整光滑，不允许有喷涂层脱落、鼓泡、凹陷、压痕以及表面划伤、麻点、裂痕、崩角和刃口等，切割、钻孔和倒角应去毛刺； | 76 | 套
1770 | 宿舍三层 | 学生餐厅 | 家具 | 餐椅 | 标准 全新PP料+玻纤注塑一体成型 | 304 | 张
1771 | 宿舍四层 | 教师餐厅 | 家具 | 条形桌 | 1400*800*800 全木结构，采用ENF级实木多层板，台面25mm厚。采用水性漆，面漆要求漆面透明度高、色泽美观不变色、耐热耐磨性强；底漆要求干燥迅速，附着力强。锌合金连接件。采用具有环保、耐热、耐水、粘性强特点的环保胶水。 | 4 | 套
1772 | 宿舍四层 | 教师餐厅 | 家具 | 餐椅 | 580*610*800 内置实木弯板粘高密度海绵，白蜡木实木脚架，人体接触部分为布艺。表面柔软，手感好，无发霉，无脱色，无针孔，无擦伤，色泽，纹理相似（厚度≥1.09mm），具有抗张强度高、颜色摩擦度牢，耐磨损度高的特性。 | 8 | 张
1773 | 宿舍四层 | 教师餐厅 | 家具 | 条形桌 | 1400*800*800 全木结构，采用ENF级实木多层板，台面25mm厚。采用水性漆，面漆要求漆面透明度高、色泽美观不变色、耐热耐磨性强；底漆要求干燥迅速，附着力强。锌合金连接件。采用具有环保、耐热、耐水、粘性强特点的环保胶水。 | 18 | 套
1774 | 宿舍四层 | 教师餐厅 | 家具 | 餐椅 | 580*610*800 内置实木弯板粘高密度海绵，钢质脚架，人体接触部分为布艺。表面柔软，手感好，无发霉，无脱色，无针孔，无擦伤，色泽，纹理相似（厚度≥1.09mm），具有抗张强度高、颜色摩擦度牢，耐磨损度高的特性。 | 60 | 张
1775 | 宿舍四层 | 教师餐厅 | 家具 | 吧台 | 6400*500*1050 台面：采用δ15mm人造大理石台面，边缘加厚至δ40mm。 顶板：采用25mm厚ENF级实木多层板，2mm同色封边条直线封边，封边条修整后表面无毛刺，可见截面均经过PVC封边； 柜身及背板：采用18mm厚ENF级实木多层板，2mm同色封边条直线封边，封边条修整后表面无毛刺，可见截面均经过PVC封边； 连接件：采用ABS专用连接组装件； 胶水：采用具有环保、耐热、耐水、粘性强特点的环保胶水。 | 1 | 组
1776 | 宿舍四层 | 教师餐厅 | 家具 | 凳子 | 450*460*750 采用西皮/布面光面工艺 发泡内胆 金属烤漆脚 | 8 | 个
1777 | 宿舍四层 | 教师餐厅 | 家具 | 沙发 | 2400*600*700 框架：松木实木结合多层板； 填充：高弹力海绵； 覆面：抗污科技布饰面； 配件：尼龙脚钉。 | 3 | 组
1778 | 宿舍四层 | 教师餐厅 | 家具 | 沙发 | 600*600*400 框架：松木实木结合多层板； 填充：高弹力海绵； 覆面：抗污科技布饰面； 配件：尼龙脚钉。 | 4 | 组
1779 | 宿舍四层 | 教师餐厅 | 家具 | 沙发 | 1800*600*700 框架：松木实木结合多层板； 填充：高弹力海绵； 覆面：抗污科技布饰面； 配件：尼龙脚钉。 | 1 | 组
1780 | 宿舍四层 | 教师餐厅 | 家具 | 茶几 | 1200*600*450 台面采用25mm厚ENF级实木多层板。采用具有环保、耐热、耐水、粘性强特点的环保胶水。整件产品或成套产品色泽应相似，产品表面漆膜不得有皱皮、发粘和漏漆现象，产品不涂饰部件应保持清洁，涂层部位手感应光滑，无明显粘手。 | 1 | 组
1781 | 宿舍四层 | 教师餐厅 | 家具 | 茶几 | 1200*1200*450 台面采用25mm厚ENF级实木多层板。采用具有环保、耐热、耐水、粘性强特点的环保胶水。整件产品或成套产品色泽应相似，产品表面漆膜不得有皱皮、发粘和漏漆现象，产品不涂饰部件应保持清洁，涂层部位手感应光滑，无明显粘手。 | 1 | 组
1782 | 宿舍四层 | 教师餐厅 | 家具 | 用餐卡座 | 6400*600*1200 全木结构 凳面采用布艺软包，45mm厚高密度海绵。顶板25mm厚ENF实木多层板，其它为18mm厚ENF级实木多层板，封边：2.0mm厚PVC封边条经全自动封边机高温封边，封边条修整后表面无毛刺。采用具有环保、耐热、耐水、粘性强特点的环保胶水。 | 2 | 组
1783 | 宿舍四层 | 教师餐厅 | 家具 | 用餐卡座 | 4000*600*1200 全木结构 凳面采用布艺软包，45mm厚高密度海绵。顶板25mm厚ENF实木多层板，其它为18mm厚ENF级实木多层板，封边：2.0mm厚PVC封边条经全自动封边机高温封边，封边条修整后表面无毛刺。采用具有环保、耐热、耐水、粘性强特点的环保胶水。 | 2 | 组
1784 | 宿舍五层 | 击剑馆 | 家具 | 置剑柜 | 2800*600*800 全木结构 顶板、层板采用25mm厚ENF级实木多层板，其余板件采用18mm厚ENF级实木多层板，2mm同色封边条直线封边，封边条修整后表面无毛刺。锌合金连接件。采用具有环保、耐热、耐水、粘性强特点的环保胶水。 | 1 | 组
1785 | 宿舍五层 | 击剑馆 | 家具 | 软包凳 | 1200*500*450 全木结构 凳面采用布艺软包，45mm厚高密度海绵。采用ENF级实木多层板，顶板厚度≥25mm；层板、立板、侧板厚度≥18mm；背板厚度≥12mm。采用水性漆，面漆要求漆面透明度高、色泽美观不变色、耐热耐磨性强；底漆要求干燥迅速，附着力强。锌合金连接件。采用具有环保、耐热、耐水、粘性强特点的环保胶水。 | 6 | 组
1786 | 宿舍五层 | 击剑馆 | 多媒体 | 单面数字子钟 | 1.要求采用液晶屏幕，屏幕分辨率≥2560*800； 2.支持 POE 供电，通过以太网线缆即可实现供电与数据传输，简化布线；同时具备以太网有线通讯功能，保障数据稳定传输； 3.支持 NTP 协议自动校准日期和时间，可精准同步标准时间，还支持时区配置，满足不同地区时间显示需求； 4.支持多个时钟显示模板，支持个性化时钟显示，可根据不同场景和用户喜好定制独特的时钟样式； 5.支持手动或定时息屏和亮屏，可进行图文信息发布，用于展示通知、公告等内容 6.支持在线升级功能，可直接联网升级新版软件，及时更新功能、修复漏洞，提升设备性能。 | 1 | 套
1787 | 宿舍五层 | 击剑馆 | 多媒体 | 移动支架 | 1.应适配55/65/75/86英寸交互智能平板和智慧黑板； 2.屏幕承挂应≥100kg，置物托盘承重应≥25kg； 3.应配备4个聚氨酯（PU）万向轮，均带刹车，轮径应≥75mm； | 1 | 套
1788 | 宿舍五层 | 击剑馆 | 多媒体 | 剑道（铝合金比赛专用） | 1.规格：不低于16m×1.4m 2.主要材料：防滑面板，边框—高强度铝合金材料，EVA衬垫—4mm绝缘EVA。 | 2 | 道
1789 | 宿舍五层 | 击剑馆 | 多媒体 | 拖线盘 | 1.规格尺寸：不低于34cmx34cmx4.8cm 2.性能：符合国际剑联标准 | 4 | 个
1790 | 宿舍五层 | 击剑馆 | 多媒体 | 裁判器 | 1.主要规格：不低于73.5cmx19cmx5cm 2.性能：有线和无线控制，双方比分（增或减）、红黄牌、挑边、局数和时间设定及显示；运动员交换场地比分反转功能，与无线系统和计时计分系统匹配，并带所有比赛与视频连接功能；适用于花、重、佩三个剑种使用。 | 2 | 台
1791 | 宿舍五层 | 击剑馆 | 多媒体 | 裁判器拖线盘连接线 | 预埋管线地板出口专用接插件，国标阻燃rvs0.5mm三芯信号线 | 2 | 根
1792 | 宿舍五层 | 击剑馆 | 多媒体 | 墙面剑靶 | 定制长条剑靶 | 2 | 套
1793 | 宿舍五层 | 击剑馆 | 多媒体 | 专用剑架 | 运动员专用放器材的架子，不锈钢材质 | 1 | 个
1794 | 宿舍五层 | 击剑馆 | 多媒体 | 教练服 | 材质：牛皮，底层全面，半袖，EVA内胆，专业花剑教练员所用 | 2 | 套
1795 | 宿舍五层 | 击剑馆 | 多媒体 | 重剑电动剑 | 总重量≤770克；总长度≤110厘米；剑身顶端弯曲度最小不得低于4.0厘米，最大不的高于7厘米 | 4 | 把
1796 | 宿舍五层 | 击剑馆 | 多媒体 | 击剑服套装 | 比赛服，手套、护胸、击剑袜等 | 4 | 套
1797 | 宿舍五层 | 击剑馆 | 多媒体 | 重剑面罩 | 双保险可脱重剑护面 | 4 | 个
1798 | 宿舍五层 | 体育健美啦啦操教室 | 家具 | 六门更衣柜 | 900*500*1850 基材：一级冷轧钢板，板厚≥0.7mm 喷涂：钢板经酸洗磷化处理，静电喷涂工艺。 五金件：暗卡拉手等五金配件 配置：每门内一块活层板，一挂衣杆，一镜子 | 3 | 个
1799 | 宿舍五层 | 体育健美啦啦操教室 | 家具 | 换鞋凳 | 1200*450*450 全木结构 凳面采用布艺软包，45mm厚高密度海绵。顶板25mm厚ENF实木多层板，其它为18mm厚ENF级实木多层板，封边：2.0mm厚PVC封边条经全自动封边机高温封边，封边条修整后表面无毛刺。采用具有环保、耐热、耐水、粘性强特点的环保胶水。内部打开可储物。 | 2 | 个
1800 | 宿舍五层 | 体育健美啦啦操教室 | 多媒体 | 86寸一体机 | 1.整机应采用边框背板一体化冲压成型设计，屏幕尺寸应≥86英寸，显示比例16:9，分辨率应≥3840×2160，支持防眩光功能； 2.整机应采用红外触控，应≥40点触控，触控延迟≤26ms，触摸响应时间应≤5ms，触摸最小识别物应≤3mm； 3.整机上边框应内置非独立式摄像头，可拍摄≥1600万像素照片，视场角应≥135°； 4.整机内置系统，内存应≥2GB，存储空间应≥32GB，嵌入式系统可独立于ops模块运行，用做备份系统。整机支持蓝牙和双WiFi； 5.整机应内置AI功能，支持通过语音与86寸一体机进行对话交互，并可根据对话内容生成图像； 6.整机应支持视力检测功能，可通过手势识别进行视力测试，测试完成后生成视力检测结果； 7.整机应支持一键投屏功能，可通过超声波等方式实现免投屏码、免同局域网投屏； 8.整机应支持（无任何外部设备的情况下）实时录制朗读内容，识别声纹并同步登录，获取个人教学课件列表；在内置操作系统下应支持与手机之间的无线文件传输； | 1 | 台
1801 | 宿舍五层 | 体育健美啦啦操教室 | 多媒体 | OPS主机 | 1.处理器性能不低于14核心20线程； 2.内存不低于16GB； 3.存储不低于256GB。 | 1 | 台
1802 | 宿舍五层 | 体育健美啦啦操教室 | 多媒体 | 移动支架 | 1.应适配55/65/75/86英寸交互智能平板和智慧黑板； 2.屏幕承挂应≥100kg，置物托盘承重应≥25kg； 3.应配备4个聚氨酯（PU）万向轮，均带刹车，轮径应≥75mm； | 1 | 套
1803 | 宿舍五层 | 体育健美啦啦操教室 | 多媒体 | 单面数字子钟 | 1.要求采用液晶屏幕，屏幕分辨率≥2560*800； 2.支持 POE 供电，通过以太网线缆即可实现供电与数据传输，简化布线；同时具备以太网有线通讯功能，保障数据稳定传输； 3.支持 NTP 协议自动校准日期和时间，可精准同步标准时间，还支持时区配置，满足不同地区时间显示需求； 4.支持多个时钟显示模板，支持个性化时钟显示，可根据不同场景和用户喜好定制独特的时钟样式； 5.支持手动或定时息屏和亮屏，可进行图文信息发布，用于展示通知、公告等内容 6.支持在线升级功能，可直接联网升级新版软件，及时更新功能、修复漏洞，提升设备性能。 | 1 | 套
1804 | 宿舍五层 | 体育舞蹈 | 家具 | 六门更衣柜 | 900*500*1850 基材：一级冷轧钢板，钢板厚0.7mm 喷涂：钢板经酸洗磷化处理，静电喷涂工艺。 五金件：暗卡拉手等五金配件 配置：每门内上一下一活层板，一挂衣杆，一镜子 | 2 | 个
1805 | 宿舍五层 | 体育舞蹈 | 家具 | 软包凳 | 1200*450*450 全木结构 凳面采用布艺软包，45mm厚高密度海绵。顶板25mm厚ENF实木多层板，其它为18mm厚ENF级实木多层板，封边：2.0mm厚PVC封边条经全自动封边机高温封边，封边条修整后表面无毛刺。采用具有环保、耐热、耐水、粘性强特点的环保胶水。内部打开可储物。 | 2 | 个
1806 | 宿舍五层 | 体育舞蹈 | 多媒体 | 86寸一体机 | 1.整机应采用边框背板一体化冲压成型设计，屏幕尺寸应≥86英寸，显示比例16:9，分辨率应≥3840×2160，支持防眩光功能； 2.整机应采用红外触控，应≥40点触控，触控延迟≤26ms，触摸响应时间应≤5ms，触摸最小识别物应≤3mm； 3.整机上边框应内置非独立式摄像头，可拍摄≥1600万像素照片，视场角应≥135°； 4.整机内置系统，内存应≥2GB，存储空间应≥32GB，嵌入式系统可独立于ops模块运行，用做备份系统。整机支持蓝牙和双WiFi； 5.整机应内置AI功能，支持通过语音与86寸一体机进行对话交互，并可根据对话内容生成图像； 6.整机应支持视力检测功能，可通过手势识别进行视力测试，测试完成后生成视力检测结果； 7.整机应支持一键投屏功能，可通过超声波等方式实现免投屏码、免同局域网投屏； 8.整机应支持（无任何外部设备的情况下）实时录制朗读内容，识别声纹并同步登录，获取个人教学课件列表；在内置操作系统下应支持与手机之间的无线文件传输； | 1 | 台
1807 | 宿舍五层 | 体育舞蹈 | 多媒体 | OPS主机 | 1.处理器性能不低于14核心20线程； 2.内存不低于16GB； 3.存储不低于256GB。 | 1 | 台
1808 | 宿舍五层 | 体育舞蹈 | 多媒体 | 移动支架 | 1.应适配55/65/75/86英寸交互智能平板和智慧黑板； 2.屏幕承挂应≥100kg，置物托盘承重应≥25kg； 3.应配备4个聚氨酯（PU）万向轮，均带刹车，轮径应≥75mm； | 1 | 套
1809 | 宿舍五层 | 体育舞蹈 | 多媒体 | 单面数字子钟 | 1.要求采用液晶屏幕，屏幕分辨率≥2560*800； 2.支持 POE 供电，通过以太网线缆即可实现供电与数据传输，简化布线；同时具备以太网有线通讯功能，保障数据稳定传输； 3.支持 NTP 协议自动校准日期和时间，可精准同步标准时间，还支持时区配置，满足不同地区时间显示需求； 4.支持多个时钟显示模板，支持个性化时钟显示，可根据不同场景和用户喜好定制独特的时钟样式； 5.支持手动或定时息屏和亮屏，可进行图文信息发布，用于展示通知、公告等内容 6.支持在线升级功能，可直接联网升级新版软件，及时更新功能、修复漏洞，提升设备性能。 | 1 | 套
1810 | 宿舍五层 | 武术馆 | 家具 | 展示柜 | 6000*400*2000 全木结构 顶板、层板采用25mm厚ENF级实木多层板，其余板件采用18mm厚ENF级实木多层板，2mm同色封边条直线封边，封边条修整后表面无毛刺。锌合金连接件。采用具有环保、耐热、耐水、粘性强特点的环保胶水。 | 1 | 组
1811 | 宿舍五层 | 武术馆 | 多媒体 | 86寸一体机 | 1.整机应采用边框背板一体化冲压成型设计，屏幕尺寸应≥86英寸，显示比例16:9，分辨率应≥3840×2160，支持防眩光功能； 2.整机应采用红外触控，应≥40点触控，触控延迟≤26ms，触摸响应时间应≤5ms，触摸最小识别物应≤3mm； 3.整机上边框应内置非独立式摄像头，可拍摄≥1600万像素照片，视场角应≥135°； 4.整机内置系统，内存应≥2GB，存储空间应≥32GB，嵌入式系统可独立于ops模块运行，用做备份系统。整机支持蓝牙和双WiFi； 5.整机应内置AI功能，支持通过语音与86寸一体机进行对话交互，并可根据对话内容生成图像； 6.整机应支持视力检测功能，可通过手势识别进行视力测试，测试完成后生成视力检测结果； 7.整机应支持一键投屏功能，可通过超声波等方式实现免投屏码、免同局域网投屏； 8.整机应支持（无任何外部设备的情况下）实时录制朗读内容，识别声纹并同步登录，获取个人教学课件列表；在内置操作系统下应支持与手机之间的无线文件传输； | 1 | 台
1812 | 宿舍五层 | 武术馆 | 多媒体 | OPS主机 | 1.处理器性能不低于14核心20线程； 2.内存不低于16GB； 3.存储不低于256GB。 | 1 | 台
1813 | 宿舍五层 | 武术馆 | 多媒体 | 移动支架 | 1.应适配55/65/75/86英寸交互智能平板和智慧黑板； 2.屏幕承挂应≥100kg，置物托盘承重应≥25kg； 3.应配备4个聚氨酯（PU）万向轮，均带刹车，轮径应≥75mm； | 1 | 套
1814 | 宿舍五层 | 武术馆 | 多媒体 | 单面数字子钟 | 1.要求采用液晶屏幕，屏幕分辨率≥2560*800； 2.支持 POE 供电，通过以太网线缆即可实现供电与数据传输，简化布线；同时具备以太网有线通讯功能，保障数据稳定传输； 3.支持 NTP 协议自动校准日期和时间，可精准同步标准时间，还支持时区配置，满足不同地区时间显示需求； 4.支持多个时钟显示模板，支持个性化时钟显示，可根据不同场景和用户喜好定制独特的时钟样式； 5.支持手动或定时息屏和亮屏，可进行图文信息发布，用于展示通知、公告等内容 6.支持在线升级功能，可直接联网升级新版软件，及时更新功能、修复漏洞，提升设备性能。 | 1 | 套
1815 | 宿舍五层 | 力量教室 | 家具 | 四门更衣柜 | 900*500*1850 基材：一级冷轧钢板，钢板厚0.7mm 喷涂：钢板经酸洗磷化处理，静电喷涂工艺。 五金件：暗卡拉手等五金配件 配置：每门内上一下一活层板，一挂衣杆，一镜子 | 5 | 组
1816 | 宿舍五层 | 力量教室 | 家具 | 书柜 | 1200*400*800 全木结构 顶板、层板采用25mm厚ENF级实木多层板，其余板件采用18mm厚ENF级实木多层板，2mm同色封边条直线封边，封边条修整后表面无毛刺。锌合金连接件。采用具有环保、耐热、耐水、粘性强特点的环保胶水。 | 4 | 组
1817 | 宿舍五层 | 力量教室 | 家具 | 软包凳 | 1200*400*450 全木结构 凳面采用布艺软包，45mm厚高密度海绵。顶板25mm厚ENF实木多层板，其它为18mm厚ENF级实木多层板，封边：2.0mm厚PVC封边条经全自动封边机高温封边，封边条修整后表面无毛刺。采用具有环保、耐热、耐水、粘性强特点的环保胶水。 | 1 | 组
1818 | 宿舍五层 | 力量教室 | 多媒体 | 86寸一体机 | 1.整机应采用边框背板一体化冲压成型设计，屏幕尺寸应≥86英寸，显示比例16:9，分辨率应≥3840×2160，支持防眩光功能； 2.整机应采用红外触控，应≥40点触控，触控延迟≤26ms，触摸响应时间应≤5ms，触摸最小识别物应≤3mm； 3.整机上边框应内置非独立式摄像头，可拍摄≥1600万像素照片，视场角应≥135°； 4.整机内置系统，内存应≥2GB，存储空间应≥32GB，嵌入式系统可独立于ops模块运行，用做备份系统。整机支持蓝牙和双WiFi； 5.整机应内置AI功能，支持通过语音与86寸一体机进行对话交互，并可根据对话内容生成图像； 6.整机应支持视力检测功能，可通过手势识别进行视力测试，测试完成后生成视力检测结果； 7.整机应支持一键投屏功能，可通过超声波等方式实现免投屏码、免同局域网投屏； 8.整机应支持（无任何外部设备的情况下）实时录制朗读内容，识别声纹并同步登录，获取个人教学课件列表；在内置操作系统下应支持与手机之间的无线文件传输； | 1 | 台
1819 | 宿舍五层 | 武术馆 | 多媒体 | OPS主机 | 1.处理器性能不低于14核心20线程； 2.内存不低于16GB； 3.存储不低于256GB。 | 1 | 台
1820 | 宿舍五层 | 力量教室 | 多媒体 | 移动支架 | 1.应适配55/65/75/86英寸交互智能平板和智慧黑板； 2.屏幕承挂应≥100kg，置物托盘承重应≥25kg； 3.应配备4个聚氨酯（PU）万向轮，均带刹车，轮径应≥75mm； | 1 | 套
1821 | 宿舍五层 | 力量教室 | 多媒体 | 单面数字子钟 | 1.要求采用液晶屏幕，屏幕分辨率≥2560*800； 2.支持 POE 供电，通过以太网线缆即可实现供电与数据传输，简化布线；同时具备以太网有线通讯功能，保障数据稳定传输； 3.支持 NTP 协议自动校准日期和时间，可精准同步标准时间，还支持时区配置，满足不同地区时间显示需求； 4.支持多个时钟显示模板，支持个性化时钟显示，可根据不同场景和用户喜好定制独特的时钟样式； 5.支持手动或定时息屏和亮屏，可进行图文信息发布，用于展示通知、公告等内容 6.支持在线升级功能，可直接联网升级新版软件，及时更新功能、修复漏洞，提升设备性能。 | 1 | 套
1822 | 宿舍楼九至十八层 | 学生宿舍 | 家具 | 学生床 | 4540*990*2130 1.尺寸:W4540*D990*H2130mm 2.主要材质:松木原木直拼板+松木床板 3.床腿:采用50*67mm立柱外框，床边130*26mm，床护栏60*26mm，护栏竖条60*18mm 4.楼梯踏步，柜体板厚>16mm，背板12mm，其中踏步踩板3-20MM 5.床档和床板云杉松木:床档5根，尺寸35*55mm，床板15mm厚度共8条 6.书桌和衣柜板厚>16mm，背板12mm，桌面前口挂边30mm，抽屉圈15mm，底板12mm，衣柜内置挂衣杆。 6.油漆.环保型水性漆。五底三面工艺，全封闭，半亚光。成品表面达到木纹清晰，色泽悦目，漆膜丰满，光滑耐磨。 7.五金:采用轨道铰链，其他五金连接件 | 424 | 组
1823 | 宿舍楼九至十八层 | 学生宿舍 | 家具 | 学生凳 | 420*420*860 1、材质：橡胶木；凳面厚度20mm±2mm ，椅腿采用45*25mm±2mm方形凳脚，中间采用65*20mm±2mm横杆卯榫结构，靠背采用55mm*25mm±2mm的方料一体成型凳脚，中间采用50*20mm±2mm热弯横杆卯榫结构； 2、工艺：现代工艺和传统工艺相结合，结构严谨，做工细腻；环保型水性漆。五底三面工艺，全封闭，半亚光。成品表面达到木纹清晰，色泽悦目，漆膜丰满，光滑耐磨。 3、凳面底面通过螺丝将凳腿整体与凳面锁紧固定，实现刚性连接。 | 848 | 张
1824 | 宿舍楼九至十八层 | 学生宿舍 | 家具 | 无障碍单人床 | 1250*2200*800 材质：橡胶木 1、木制表面清漆处理，无鼓泡、裂纹、皱皮、发粘、失光、漏漆现象。 2、20CM弹簧软床垫。 3、金属连接件表面无锈迹、剥落、起皱、变色等现象；连接件无断裂、松动、磨损或变形。 4、整体着地平稳。 | 6 | 张
1825 | 宿舍楼九至十八层 | 学生宿舍 | 家具 | 学习桌 | 1550*600*1500 全木结构： （1）面板：松木指接板，木质颜色自然，台面表面清漆处理，清漆表面光滑，平整光亮，具有耐磨、耐压、耐撞击等特点。 （2）粘胶：环保粘胶剂，符合环保标准。 （3）五金件：右侧为单抽屉，下方为柜子。抽屉可拆钢珠导轨，滑动性能强、载重力强、噪音小。 | 6 | 张
1826 | 宿舍楼九至十八层 | 学生宿舍 | 家具 | 衣柜 | 450*600*1500 木结构，顶层、层板25mm厚，门板：18mm厚，松木指接板。按图制作，锌合金连接件。采用具有环保、耐热、耐水、粘性强特点的环保胶水。 | 6 | 组
1827 | 宿舍楼九至十八层 | 学生宿舍 | 家具 | 学生椅 | 420*420*860 1、材质：橡胶木；凳面厚度20mm±2mm ，椅腿采用45*25mm±2mm方形凳脚，中间采用65*20mm±2mm横杆卯榫结构，靠背采用55mm*25mm±2mm的方料一体成型凳脚，中间采用50*20mm±2mm热弯横杆卯榫结构； 2、工艺：现代工艺和传统工艺相结合，结构严谨，做工细腻；环保型水性漆。五底三面工艺，全封闭，半亚光。成品表面达到木纹清晰，色泽悦目，漆膜丰满，光滑耐磨。 3、凳面底面通过螺丝将凳腿整体与凳面锁紧固定，实现刚性连接。 | 6 | 张
1828 | 宿舍楼九至十八层 | 学生宿舍 | 家具 | 宿管单人床 | 1250*2200*800 材质：橡胶木 1、木制表面清漆处理，无鼓泡、裂纹、皱皮、发粘、失光、漏漆现象。 2、20CM弹簧软床垫。 3、金属连接件表面无锈迹、剥落、起皱、变色等现象；连接件无断裂、松动、磨损或变形。 4、整体着地平稳。 | 10 | 张
1829 | 宿舍楼九至十八层 | 学生宿舍 | 家具 | 床头柜 | 450*400*500 全木结构 顶板、层板采用25mm厚ENF级实木多层板，其余板件采用18mm厚ENF级实木多层板，2mm同色封边条直线封边，封边条修整后表面无毛刺。锌合金连接件。采用具有环保、耐热、耐水、粘性强特点的环保胶水。 | 2 | 张
1830 | 宿舍楼九至十八层 | 学生宿舍 | 家具 | 床头柜 | 450*400*500 全木结构 顶板、层板采用25mm厚ENF级实木多层板，其余板件采用18mm厚ENF级实木多层板，2mm同色封边条直线封边，封边条修整后表面无毛刺。锌合金连接件。采用具有环保、耐热、耐水、粘性强特点的环保胶水。 | 3 | 张
1831 | 宿舍楼九至十八层 | 学生宿舍 | 家具 | 办公桌 | 1200*600*750 全木结构： （1）面板：台面25mm厚ENF实木多层板，其它为18mm厚ENF级实木多层板，封边：2.0mm厚PVC封边条经全自动封边机高温封边，封边条修整后表面无毛刺。 （2）粘胶：环保粘胶剂，符合环保标准。 （3）五金件：中间2抽屉。抽屉可拆钢珠导轨，滑动性能强、载重力强、噪音小。 | 5 | 张
1832 | 宿舍楼九至十八层 | 学生宿舍 | 家具 | 休闲椅 | 580*500*740 1.尺寸：650x520x760mm±10mm； 2.材质：座PP+绒麻+背PP改性新料 3.工艺，椅腿采用实木山毛榉制造而成，ф38-32±1mm。 | 5 | 张
1833 | 宿舍楼九至十八层 | 学生宿舍 | 家具 | 衣柜 | 1800*600*2000 全木结构 顶板、层板采用25mm厚ENF级实木多层板，其余板件采用18mm厚ENF级实木多层板，2mm同色封边条直线封边，封边条修整后表面无毛刺。锌合金连接件。采用具有环保、耐热、耐水、粘性强特点的环保胶水。 | 5 | 组
1834 | 宿舍楼九至十八层 | 学生宿舍 | 家具 | 书架 | 2400*400*25 全木结构 采用25mm厚ENF级实木多层板，2mm同色封边条直线封边，封边条修整后表面无毛刺。锌合金连接件。采用具有环保、耐热、耐水、粘性强特点的环保胶水。 | 5 | 组
1835 | 宿舍楼十九至二十一层 | 教师宿舍 | 家具 | 单人床 | 1200*2000*1200 材质：橡胶木 1、木制表面清漆处理，无鼓泡、裂纹、皱皮、发粘、失光、漏漆现象。 2、20CM弹簧软床垫。 3、金属连接件表面无锈迹、剥落、起皱、变色等现象；连接件无断裂、松动、磨损或变形。 4、整体着地平稳。 | 88 | 组
1836 | 宿舍楼十九至二十一层 | 教师宿舍 | 家具 | 床头柜 | 450*400*500 全木结构 顶板、层板采用25mm厚ENF级实木多层板，其余板件采用18mm厚ENF级实木多层板，2mm同色封边条直线封边，封边条修整后表面无毛刺。锌合金连接件。采用具有环保、耐热、耐水、粘性强特点的环保胶水。 | 88 | 张
1837 | 宿舍楼十九至二十一层 | 教师宿舍 | 家具 | 组合台 | 3500*600*750 全木结构 顶板、层板采用25mm厚ENF级实木多层板，其余板件采用18mm厚ENF级实木多层板，2mm同色封边条直线封边，封边条修整后表面无毛刺。锌合金连接件。采用具有环保、耐热、耐水、粘性强特点的环保胶水。 | 44 | 组
1838 | 宿舍楼十九至二十一层 | 教师宿舍 | 家具 | 休闲椅 | 580*500*740 1.尺寸：650x520x760mm±10mm； 2.材质：座PP+绒麻+背PP改性新料 3.工艺，椅腿采用实木山毛榉制造而成，ф38-32±1mm。 | 88 | 张
1839 | 宿舍楼十九至二十一层 | 教师宿舍 | 家具 | 衣柜 | 2000*600*2000 全木结构 顶板、层板采用25mm厚ENF级实木多层板，其余板件采用18mm厚ENF级实木多层板，2mm同色封边条直线封边，封边条修整后表面无毛刺。锌合金连接件。采用具有环保、耐热、耐水、粘性强特点的环保胶水。 | 44 | 组
1840 | 宿舍楼十九至二十一层 | 教师宿舍 | 家具 | 书柜 | 750*680*350 全木结构 顶板、层板采用25mm厚ENF级实木多层板，其余板件采用18mm厚ENF级实木多层板，2mm同色封边条直线封边，封边条修整后表面无毛刺。锌合金连接件。采用具有环保、耐热、耐水、粘性强特点的环保胶水。 | 66 | 组

## 招标 (hidden)
1
| 序号 | 序号 | 楼层区域 | 功能空间 | 归类 | 品牌 | 名称 | 数量 | 单位 | 单价 | 总价
| 一 | 一 | 教学楼（1-6层）
| （一） | （一） | 普通教室（40间）
| 1 | 1 | 一、二层普通教室（1、2年级，16间）
| 1.1 | 1.1 | 家具设备
1 | 1.1.2 | 1 | 一、二层 | 普通教室 | 家具 |  | 多媒体讲台 | 32 | 张 | 5850 | 187200
| 1.1.3 | 2 | 一、二层 | 普通教室 | 家具 |  | 办公椅 | 32 | 个 | 750 | 24000
| 1.1.4 | 3 | 一、二层 | 普通教室 | 家具 |  | 学生桌 | 576 | 张 | 2280 | 1313280
| 1.1.5 | 4 | 一、二层 | 普通教室 | 家具 |  | 学生椅 | 576 | 张 | 270 | 155520
| 1.1.6 | 5 | 一、二层 | 普通教室 | 家具 |  | 嵌入式包柜 | 608 | 个 | 480 | 291840
| 1.1.7 | 6 | 一、二层 | 普通教室 | 家具 |  | 书柜 | 32 | 组 | 2500 | 80000
| 1.1.8 | 7 | 一、二层 | 普通教室 | 家具 |  | 软包凳 | 16 | 组 | 7800 | 124800
| 1.1.11 | 8 | 一、二层 | 普通教室 | 家具 |  | 涂鸦墙 | 16 | 组 | 11250 | 180000
| 1.1.12 | 9 | 一、二层 | 普通教室 | 家具 |  | 软木板 | 16 | 组 | 3250 | 52000
|  | 10 | 一、二层 | 普通教室 | 家具 |  | 置物柜 | 32 | 组 | 2250 | 72000
| 1.2 | 1.2 | 多媒体及教学设备
| 1.2.1 | 12 | 一、二层 | 普通教室 | 多媒体 | 希沃 | 一体化推拉记忆智慧黑板 | 16 | 台 | 26500 | 424000
| 1.2.2 | 13 | 一、二层 | 普通教室 | 多媒体 | 希沃 | OPS主机 | 16 | 套 | 3980 | 63680
| 1.2.3 | 14 | 一、二层 | 普通教室 | 多媒体 | 希沃 | 视频展台 | 16 | 台 | 1500 | 24000
| 1.2.4 | 15 | 一、二层 | 普通教室 | 多媒体 | 希沃 | 电子班牌 | 16 | 台 | 5500 | 88000
| 1.2.6 | 16 | 一、二层 | 普通教室 | 多媒体 | 希沃 | 班牌管理终端 | 1 | 台 | 8650 | 8650
| 1.2.7 | 17 | 一、二层 | 普通教室 | 多媒体 | 希沃 | 班牌接入交换机 | 6 | 台 | 3500 | 21000
| 1.2.10 | 18 | 一、二层 | 普通教室 | 多媒体 | 希沃 | 单面数字子钟 | 18 | 台 | 1850 | 33300
| 1.2.13 | 19 | 一、二层 | 普通教室 | 多媒体 | 国旗 | 国旗装饰 | 16 | 个 | 100 | 1600
| 1.2.14 | 20 | 一、二层 | 普通教室 | 多媒体 | 希沃 | 巡课主机（含控制、互动、处理系统） | 16 | 台 | 12500 | 200000
| 1.2.15 | 21 | 一、二层 | 普通教室 | 多媒体 | 希沃 | 巡课教师摄像机 | 16 | 台 | 2750 | 44000
| 1.2.16 | 22 | 一、二层 | 普通教室 | 多媒体 | 希沃 | 巡课学生摄像机 | 16 | 台 | 2750 | 44000
| 1.2.18 | 23 | 一、二层 | 普通教室 | 多媒体 | 希沃 | 巡课全向麦克风 | 16 | 套 | 2200 | 35200
| 1.2.19 | 24 | 一、二层 | 普通教室 | 多媒体 | 希沃 | 资源管理平台 | 1 | 套 | 16000 | 16000
| 1.2.21 | 25 | 一、二层 | 普通教室 | 多媒体 | 希沃 | 巡课接入交换机 | 2 | 台 | 3500 | 7000
| 1.3 | 1.3 | 教室空气消毒设备
| 1.3.1 | 27 | 一、二层 | 合班教室 | 消毒 |  | 教室空气监控管理系统设备 | 18 | 台 | 23300 | 419400
| 2 | 2 | 三、四层普通教室（3-5年级，24间）
| 2.1 | 2.1 | 家具设备
| 2.1.2 | 30 | 三、四层 | 普通教室 | 家具 |  | 多媒体讲台 | 48 | 张 | 5850 | 280800
| 2.1.3 | 31 | 三、四层 | 普通教室 | 家具 |  | 办公椅 | 48 | 个 | 750 | 36000
| 2.1.4 | 32 | 三、四层 | 普通教室 | 家具 |  | 学生桌 | 864 | 张 | 280 | 241920
| 2.1.5 | 33 | 三、四层 | 普通教室 | 家具 |  | 学生椅 | 864 | 张 | 270 | 233280
| 2.1.6 | 34 | 三、四层 | 普通教室 | 家具 |  | 嵌入式包柜 | 912 | 个 | 480 | 437760
| 2.1.8 | 35 | 三、四层 | 普通教室 | 家具 |  | 涂鸦墙 | 24 | 块 | 11250 | 270000
| 2.1.10 | 36 | 三、四层 | 普通教室 | 家具 |  | 软木板 | 48 | 块 | 1300 | 62400
| 2.1.11 | 37 | 三、四层 | 普通教室 | 家具 |  | 绿板 | 24 | 块 | 2380 | 57120
| 2.1.12 | 38 | 三、四层 | 普通教室 | 家具 |  | 书柜 | 48 | 组 | 2500 | 120000
| 2.1.13 | 39 | 三、四层 | 普通教室 | 家具 |  | 软包凳 | 24 | 组 | 7800 | 187200
|  | 40 | 三、四层 | 普通教室 | 家具 |  | 置物柜 | 48 | 组 | 2250 | 108000
| 2.2 | 2.2 | 多媒体及教学设备
| 2.2.1 | 42 | 三、四层 | 普通教室 | 多媒体 | 希沃 | 一体化推拉记忆智慧黑板 | 24 | 台 | 26500 | 636000
| 2.2.2 | 43 | 三、四层 | 普通教室 | 多媒体 | 希沃 | OPS主机 | 24 | 套 | 3980 | 95520
| 2.2.3 | 44 | 三、四层 | 普通教室 | 多媒体 | 希沃 | 视频展台 | 24 | 台 | 1500 | 36000
| 2.2.4 | 45 | 三、四层 | 普通教室 | 多媒体 | 希沃 | 电子班牌 | 24 | 台 | 5500 | 132000
| 2.2.5 | 46 | 三、四层 | 普通教室 | 多媒体 | 希沃 | 单面数字子钟 | 24 | 台 | 1850 | 44400
| 2.2.8 | 47 | 三、四层 | 普通教室 | 多媒体 | 国旗 | 国旗装饰 | 24 | 个 | 100 | 2400
| 2.2.9 | 48 | 三、四层 | 普通教室 | 多媒体 | 希沃 | 巡课主机（含控制、互动、处理系统） | 24 | 台 | 12500 | 300000
| 2.2.10 | 49 | 三、四层 | 普通教室 | 多媒体 | 希沃 | 巡课教师摄像机 | 24 | 台 | 2750 | 66000
| 2.2.11 | 50 | 三、四层 | 普通教室 | 多媒体 | 希沃 | 巡课学生摄像机 | 24 | 台 | 2750 | 66000
| 2.2.13 | 51 | 三、四层 | 普通教室 | 多媒体 | 希沃 | 巡课全向麦克风 | 24 | 套 | 2200 | 52800
| 2.2.15 | 52 | 三、四层 | 普通教室 | 多媒体 | 希沃 | 巡课接入交换机 | 4 | 台 | 3500 | 14000
| 2.2.18 | 53 | 三、四层 | 普通教室 | 多媒体 | 希沃 | 云空间存储服务 | 1 | 套 | 20000 | 20000
| 2.3 | 2.3 | 教室空气消毒设备
| 1 | 55 | 三、四层 | 合班教室 | 消毒 |  | 教室空气监控管理系统设备 | 24 | 台 | 23300 | 559200
| （二） | （二） | 学科类功能教室-艺术类教室（9间）
| 1 | 1 | 一层美术教室1
| 1.1 | 1.1 | 家具设备
| 1.1.1 | 63 | 一层 | 美术教室1 | 家具 |  | 多媒体讲台 | 1 | 张 | 5850 | 5850
| 1.1.2 | 64 | 一层 | 美术教室1 | 家具 |  | 办公椅 | 1 | 个 | 750 | 750
| 1.1.3 | 65 | 一层 | 美术教室1 | 家具 |  | 美术桌 | 6 | 张 | 9750 | 58500
| 1.1.4 | 66 | 一层 | 美术教室1 | 家具 |  | 学生凳 | 36 | 个 | 350 | 12600
| 1.1.5 | 67 | 一层 | 美术教室1 | 家具 |  | 矮柜 | 3 | 组 | 3950 | 11850
| 1.1.6 | 68 | 一层 | 美术教室1 | 家具 |  | 软木板 | 1 | 块 | 2150 | 2150
| 1.1.10 | 69 | 一层 | 美术教室1 | 家具 |  | 展示柜 | 2 | 组 | 4410 | 8820
|  | 70 | 一层 | 美术教室1 | 家具 |  | 置物柜 | 1 | 组 | 2250 | 2250
|  | 71 | 一层 | 美术教室1 | 家具 |  | 工具柜 | 1 | 组 | 3500 | 3500
| 1.2 | 1.2 | 多媒体及教学设备
| 1.2.1 | 73 | 一层 | 美术教室1 | 多媒体 | 希沃 | 记忆书写智慧绿板 | 1 | 台 | 23500 | 23500
| 1.2.2 | 74 | 一层 | 美术教室1 | 多媒体 | 希沃 | OPS主机 | 1 | 套 | 3980 | 3980
| 1.2.3 | 75 | 一层 | 美术教室1 | 多媒体 | 希沃 | 视频展台 | 1 | 台 | 1500 | 1500
| 1.2.4 | 76 | 一层 | 美术教室1 | 多媒体 | 希沃 | 电子班牌 | 1 | 台 | 5500 | 5500
| 1.2.5 | 77 | 一层 | 美术教室1 | 多媒体 | 希沃 | 单面数字子钟 | 1 | 套 | 1850 | 1850
| 1.2.6 | 78 | 一层 | 美术教室1 | 多媒体 | 希沃 | 巡课主机（含控制、互动、处理系统） | 1 | 台 | 12500 | 12500
| 1.2.7 | 79 | 一层 | 美术教室1 | 多媒体 | 希沃 | 巡课教师摄像机 | 1 | 台 | 2750 | 2750
| 1.2.8 | 80 | 一层 | 美术教室1 | 多媒体 | 希沃 | 巡课学生摄像机 | 1 | 台 | 2750 | 2750
| 1.2.10 | 81 | 一层 | 美术教室1 | 多媒体 | 希沃 | 巡课全向麦克风 | 1 | 套 | 2200 | 2200
| 1.2.13 | 82 | 一层 | 美术教室1 | 多媒体 | DQ | 教师绘画示范直播展示台 | 1 | 台 | 13070 | 13070
| 1.2.14 | 83 | 一层 | 美术教室1 | 多媒体 | DQ | 美术教师示范直播系统 | 1 | 套 | 9930 | 9930
| 1.2.15 | 84 | 一层 | 美术教室1 | 多媒体 | DQ | 数字绘画软件 | 1 | 套 | 12540 | 12540
| 1.2.16 | 85 | 一层 | 美术教室1 | 多媒体 | DQ | 数字美术课程讲义系统 | 1 | 套 | 26130 | 26130
| 1.2.17 | 86 | 一层 | 美术教室1 | 多媒体 | DQ | 数字美术资源库系统 | 1 | 套 | 12540 | 12540
| 1.2.18 | 87 | 一层 | 美术教室1 | 多媒体 | DQ | 美术写生与临摹软件统 | 1 | 套 | 15680 | 15680
| 1.2.19 | 88 | 一层 | 美术教室1 | 多媒体 | DQ | 美术色彩理论与实验教学系统 | 1 | 套 | 12540 | 12540
| 1.2.20 | 89 | 一层 | 美术教室1 | 多媒体 | DQ | 美术透视理论与实验教学系统 | 1 | 套 | 12540 | 12540
| 1.2.21 | 90 | 一层 | 美术教室1 | 多媒体 | DQ | 美术3D光影教学系统 | 1 | 套 | 12540 | 12540
| 1.2.25 | 91 | 一层 | 美术教室1 | 多媒体 | DQ | 中控系统设备 | 1 | 套 | 12700 | 12700
| 2 | 2 | 二层美术教室2
| 2.1 | 2.1 | 家具设备
| 2.1.1 | 94 | 二层 | 美术教室2 | 家具 |  | 多媒体讲台 | 1 | 张 | 5850 | 5850
| 2.1.2 | 95 | 二层 | 美术教室2 | 家具 |  | 办公椅 | 1 | 个 | 750 | 750
| 2.1.3 | 96 | 二层 | 美术教室2 | 家具 |  | 美术桌 | 6 | 张 | 9750 | 58500
| 2.1.5 | 97 | 二层 | 美术教室2 | 家具 |  | 矮柜 | 3 | 组 | 3600 | 10800
| 2.1.6 | 98 | 二层 | 美术教室2 | 家具 |  | 展示柜 | 2 | 组 | 2750 | 5500
| 2.1.7 | 99 | 二层 | 美术教室2 | 家具 |  | 软木板 | 1 | 块 | 2150 | 2150
| 2.1.9 | 100 | 二层 | 美术教室2 | 家具 |  | 嵌入式矮柜 | 1 | 组 | 15540 | 15540
|  | 101 | 二层 | 美术教室2 | 家具 |  | 置物柜 | 1 | 组 | 2250 | 2250
|  | 102 | 二层 | 美术教室2 | 家具 |  | 学生凳 | 36 | 个 | 350 | 12600
|  | 103 | 二层 | 美术教室2 | 家具 |  | 工具柜 | 1 | 组 | 3500 | 3500
| 2.2 | 2.2 | 多媒体及教学设备
| 2.2.1 | 105 | 二层 | 美术教室2 | 多媒体 | 希沃 | 记忆书写智慧绿板 | 1 | 台 | 23500 | 23500
| 2.2.2 | 106 | 二层 | 美术教室2 | 多媒体 | 希沃 | OPS主机 | 1 | 套 | 3980 | 3980
| 2.2.3 | 107 | 二层 | 美术教室2 | 多媒体 | 希沃 | 视频展台 | 1 | 台 | 1500 | 1500
| 2.2.4 | 108 | 二层 | 美术教室2 | 多媒体 | 希沃 | 电子班牌 | 1 | 台 | 5500 | 5500
| 2.2.5 | 109 | 二层 | 美术教室2 | 多媒体 | 希沃 | 单面数字子钟 | 1 | 套 | 1850 | 1850
| 2.2.6 | 110 | 二层 | 美术教室2 | 多媒体 | 希沃 | 巡课主机（含控制、互动、处理系统） | 1 | 台 | 12500 | 12500
| 2.2.7 | 111 | 二层 | 美术教室2 | 多媒体 | 希沃 | 巡课教师摄像机 | 1 | 台 | 2750 | 2750
| 2.2.8 | 112 | 二层 | 美术教室2 | 多媒体 | 希沃 | 巡课学生摄像机 | 1 | 台 | 2750 | 2750
| 2.2.10 | 113 | 二层 | 美术教室2 | 多媒体 | 希沃 | 巡课全向麦克风 | 1 | 套 | 2200 | 2200
| 2.2.13 | 114 | 二层 | 美术教室2 | 多媒体 | DQ | 教师绘画示范直播展示台 | 1 | 台 | 13070 | 13070
| 2.2.14 | 115 | 二层 | 美术教室2 | 多媒体 | DQ | 美术教师示范直播系统 | 1 | 套 | 9930 | 9930
| 2.2.15 | 116 | 二层 | 美术教室2 | 多媒体 | DQ | 数字绘画软件 | 1 | 套 | 12540 | 12540
| 2.2.16 | 117 | 二层 | 美术教室2 | 多媒体 | DQ | 数字美术课程讲义系统 | 1 | 套 | 26130 | 26130
| 2.2.17 | 118 | 二层 | 美术教室2 | 多媒体 | DQ | 数字美术资源库系统 | 1 | 套 | 12540 | 12540
| 2.2.18 | 119 | 二层 | 美术教室2 | 多媒体 | DQ | 美术写生与临摹软件统 | 1 | 套 | 15680 | 15680
| 2.2.19 | 120 | 二层 | 美术教室2 | 多媒体 | DQ | 美术色彩理论与实验教学系统 | 1 | 套 | 12540 | 12540
| 2.2.20 | 121 | 二层 | 美术教室2 | 多媒体 | DQ | 美术透视理论与实验教学系统 | 1 | 套 | 12540 | 12540
| 2.2.21 | 122 | 二层 | 美术教室2 | 多媒体 | DQ | 美术3D光影教学系统 | 1 | 套 | 12540 | 12540
| 2.2.22 | 123 | 二层 | 美术教室2 | 多媒体 | DQ | VR交互艺术体验设备 | 33 | 套 | 5700 | 188100
| 2.2.23 | 124 | 二层 | 美术教室2 | 多媒体 | DQ | 虚拟空间绘图系统 | 33 | 套 | 9500 | 313500
| 2.2.23 | 125 | 二层 | 美术教室2 | 多媒体 | DQ | VR设备充电柜 | 1 | 套 | 9800 | 9800
| 2.2.24 | 126 | 二层 | 美术教室2 | 多媒体 | DQ | 数字博物馆艺术鉴赏 | 1 | 套 | 5700 | 5700
| 2.2.25 | 127 | 一层 | 美术教室2 | 多媒体 | DQ | 中控系统设备 | 1 | 套 | 12700 | 12700
| 3 | 3 | 二层美术教室2-教具室
| 3.1 | 3.1 | 家具设备
| 3.1.1 | 130 | 二层 | 美术教室2-教具室（2间） | 家具 |  | 准备台 | 2 | 组 | 19880 | 39760
| 3.1.2 | 131 | 二层 | 美术教室2-教具室（2间） | 家具 |  | 办公桌 | 2 | 张 | 1500 | 3000
| 3.1.3 | 132 | 二层 | 美术教室2-教具室（2间） | 家具 |  | 办公椅 | 2 | 个 | 750 | 1500
| 3.1.4 | 133 | 二层 | 美术教室2-教具室（2间） | 家具 |  | 底柜 | 26 | 个 | 3410 | 88660
| 3.1.5 | 134 | 二层 | 美术教室2-教具室（2间） | 家具 |  | 顶柜 | 26 | 个 | 3900 | 101400
| 4 | 4 | 二层素描教室
| 4.1 | 4.1 | 家具设备
| 4.1.1 | 137 | 二层 | 素描教室 | 家具 |  | 画架 | 36 | 个 | 880 | 31680
| 4.1.2 | 138 | 二层 | 素描教室 | 家具 |  | 画椅 | 36 | 个 | 1090 | 39240
| 4.1.3 | 139 | 二层 | 素描教室 | 家具 |  | 静物台 | 2 | 个 | 4050 | 8100
| 4.1.4 | 140 | 二层 | 素描教室 | 家具 |  | 静物台 | 1 | 个 | 2650 | 2650
| 4.1.6 | 141 | 二层 | 素描教室 | 家具 |  | 嵌入式矮柜 | 2 | 组 | 4310 | 8620
| 4.1.8 | 142 | 二层 | 素描教室 | 家具 |  | 嵌入式矮柜 | 1 | 组 | 10500 | 10500
| 4.1.9 | 143 | 二层 | 素描教室 | 家具 |  | 软木板 | 1 | 块 | 3780 | 3780
|  | 144 | 二层 | 素描教室 | 家具 |  | 工具柜 | 1 | 张 | 3500 | 3500
|  | 145 | 二层 | 素描教室 | 家具 |  | 置物柜 | 1 | 组 | 2250 | 2250
|  | 146 | 二层 | 素描教室 | 家具 |  | 多媒体讲台 | 1 | 个 | 5850 | 5850
|  | 147 | 二层 | 素描教室 | 家具 |  | 办公椅 | 1 | 组 | 750 | 750
| 4.2 | 4.2 | 多媒体及教学设备
| 4.2.1 | 149 | 二层 | 素描教室 | 多媒体 | 希沃 | 记忆书写智慧绿板 | 1 | 台 | 23500 | 23500
| 4.2.2 | 150 | 二层 | 素描教室 | 多媒体 | 希沃 | OPS主机 | 1 | 套 | 3980 | 3980
| 4.2.3 | 151 | 二层 | 素描教室 | 多媒体 | 希沃 | 视频展台 | 1 | 台 | 1500 | 1500
| 4.2.4 | 152 | 二层 | 素描教室 | 多媒体 | 希沃 | 电子班牌 | 1 | 台 | 5500 | 5500
| 4.2.5 | 153 | 二层 | 素描教室 | 多媒体 | 希沃 | 单面数字子钟 | 1 | 套 | 1850 | 1850
| 4.2.6 | 154 | 二层 | 素描教室 | 多媒体 | 希沃 | 巡课主机（含控制、互动、处理系统） | 1 | 台 | 12500 | 12500
| 4.2.7 | 155 | 二层 | 素描教室 | 多媒体 | 希沃 | 巡课教师摄像机 | 1 | 台 | 2750 | 2750
| 4.2.8 | 156 | 二层 | 素描教室 | 多媒体 | 希沃 | 巡课学生摄像机 | 1 | 台 | 2750 | 2750
| 4.2.10 | 157 | 二层 | 素描教室 | 多媒体 | 希沃 | 巡课全向麦克风 | 1 | 套 | 2200 | 2200
| 4.2.13 | 158 | 二层 | 素描教室 | 多媒体 | DQ | 教师绘画示范摄像机 | 1 | 台 | 18000 | 18000
| 4.2.14 | 159 | 二层 | 素描教室 | 多媒体 | DQ | 素描教学资源库 | 1 | 套 | 60000 | 60000
| 4.2.15 | 160 | 二层 | 素描教室 | 多媒体 | DQ | 美术书法教学一体机（学生） | 32 | 套 | 15400 | 492800
| 4.2.16 | 161 | 二层 | 素描教室 | 多媒体 | DQ | 美术书法教学一体机（教师） | 1 | 套 | 17800 | 17800
| 4.2.17 | 162 | 二层 | 素描教室 | 多媒体 | DQ | 充电柜 | 1 | 套 | 9800 | 9800
| 4.2.18 | 163 | 二层 | 素描教室 | 多媒体 | DQ | 美术绘画设计软件 | 33 | 套 | 300 | 9900
| 4.2.19 | 164 | 二层 | 素描教室 | 多媒体 | DQ | 书法教学软件（基础版） | 1 | 套 | 18810 | 18810
| 4.2.20 | 165 | 二层 | 素描教室 | 多媒体 | DQ | 美术书法教学网络系统 | 1 | 套 | 18810 | 18810
| 4.2.21 | 166 | 二层 | 素描教室 | 多媒体 | DQ | 定格动画软件 | 33 | 套 | 720 | 23760
| 5 | 5 | 五层舞蹈教室
| 5.1 | 5.1 | 家具设备
| 5.1.6 | 169 | 五层 | 舞蹈教室 | 家具 |  | 换鞋凳 | 1 | 组 | 7350 | 7350
|  | 170 | 五层 | 舞蹈教室 | 家具 |  | 操作台 | 1 | 组 | 3150 | 3150
| 5.2 | 5.2 | 多媒体及教学设备
| 5.2.1 | 172 | 五层 | 舞蹈教室 | 多媒体 | 希沃 | 86寸一体机 | 1 | 台 | 21000 | 21000
|  | 173 | 五层 | 舞蹈教室 | 多媒体 | 希沃 | OPS主机 | 1 | 套 | 3980 | 3980
| 5.2.2 | 174 | 五层 | 舞蹈教室 | 多媒体 | 希沃 | 移动支架 | 1 | 套 | 1450 | 1450
| 5.2.3 | 175 | 五层 | 舞蹈教室 | 多媒体 | 希沃 | 电子班牌 | 1 | 台 | 5500 | 5500
| 5.2.4 | 176 | 五层 | 舞蹈教室 | 多媒体 | 希沃 | 单面数字子钟 | 1 | 套 | 1850 | 1850
| 5.2.5 | 177 | 五层 | 舞蹈教室 | 多媒体 | 希沃 | 巡课主机（含控制、互动、处理系统） | 1 | 台 | 12500 | 12500
| 5.2.6 | 178 | 五层 | 舞蹈教室 | 多媒体 | 希沃 | 巡课教师摄像机 | 1 | 台 | 2750 | 2750
| 5.2.7 | 179 | 五层 | 舞蹈教室 | 多媒体 | 希沃 | 巡课学生摄像机 | 1 | 台 | 2750 | 2750
| 5.2.9 | 180 | 五层 | 舞蹈教室 | 多媒体 | 希沃 | 巡课全向麦克风 | 1 | 套 | 2200 | 2200
| 5.2.12 | 181 | 五层 | 舞蹈教室 | 多媒体 | 钢琴 | 立式钢琴 | 1 | 架 | 5980 | 5980
| 5.2.13 | 182 | 五层 | 舞蹈教室 | 多媒体 | DQ | 全频壁挂扬声器 | 2 | 只 | 4860 | 9720
| 5.2.14 | 183 | 五层 | 舞蹈教室 | 多媒体 | DQ | 辅助音箱 | 2 | 只 | 6600 | 13200
| 5.2.15 | 184 | 五层 | 舞蹈教室 | 多媒体 | DQ | 音频处理器 | 1 | 台 | 12600 | 12600
| 5.2.16 | 185 | 五层 | 舞蹈教室 | 多媒体 | DQ | 全频数字功放 | 1 | 台 | 16500 | 16500
| 5.2.17 | 186 | 五层 | 舞蹈教室 | 多媒体 | DQ | 反馈抑制器 | 1 | 台 | 4750 | 4750
| 5.2.18 | 187 | 五层 | 舞蹈教室 | 多媒体 | DQ | 音频调音台 | 1 | 个 | 5670 | 5670
| 5.2.19 | 188 | 五层 | 舞蹈教室 | 多媒体 | DQ | 领夹无线麦克风 | 2 | 套 | 6800 | 13600
| 5.2.20 | 189 | 五层 | 舞蹈教室 | 多媒体 | DQ | 手持无线话筒 | 2 | 套 | 6800 | 13600
| 5.2.21 | 190 | 五层 | 舞蹈教室 | 多媒体 | DQ | 带滤波电源时序器 | 1 | 台 | 3500 | 3500
| 5.2.22 | 191 | 五层 | 舞蹈教室 | 多媒体 | DQ | 话筒支架 | 2 | 个 | 280 | 560
| 5.2.23 | 192 | 五层 | 舞蹈教室 | 多媒体 | DQ | 定制机柜 | 1 | 台 | 1360 | 1360
| 5.2.24 | 193 | 五层 | 舞蹈教室 | 多媒体 | DQ | 墙面多功能插座 | 1 | 套 | 600 | 600
| 6 | 6 | 五层合唱教室
| 6.1 | 6.1 | 家具设备
| 6.1.2 | 196 | 五层 | 合唱教室 | 家具 |  | 指挥台 | 1 | 组 | 9280 | 9280
| 6.1.3 | 197 | 五层 | 合唱教室 | 家具 |  | 钢柜 | 4 | 个 | 1020 | 4080
| 6.1.4 | 198 | 五层 | 合唱教室 | 家具 |  | 嵌入式矮柜 | 1 | 组 | 13480 | 13480
| 6.1.5 | 199 | 五层 | 合唱教室 | 家具 |  | 嵌入式矮柜 | 1 | 组 | 7350 | 7350
| 6.2 | 6.2 | 多媒体及教学设备
| 6.2.1 | 201 | 五层 | 合唱教室 | 多媒体 | 希沃 | 记忆书写智慧绿板 | 1 | 台 | 23500 | 23500
| 6.2.2 | 202 | 五层 | 合唱教室 | 多媒体 | 希沃 | OPS主机 | 1 | 套 | 3980 | 3980
| 6.2.3 | 203 | 五层 | 合唱教室 | 多媒体 | 希沃 | 视频展台 | 1 | 台 | 1500 | 1500
| 6.2.4 | 204 | 五层 | 合唱教室 | 多媒体 | 希沃 | 电子班牌 | 1 | 台 | 5500 | 5500
| 6.2.5 | 205 | 五层 | 合唱教室 | 多媒体 | 希沃 | 单面数字子钟 | 1 | 套 | 1850 | 1850
| 6.2.6 | 206 | 五层 | 合唱教室 | 多媒体 | 希沃 | 巡课主机（含控制、互动、处理系统） | 1 | 台 | 12500 | 12500
| 6.2.7 | 207 | 五层 | 合唱教室 | 多媒体 | 希沃 | 巡课教师摄像机 | 1 | 台 | 2750 | 2750
| 6.2.8 | 208 | 五层 | 合唱教室 | 多媒体 | 希沃 | 巡课学生摄像机 | 1 | 台 | 2750 | 2750
| 6.2.10 | 209 | 五层 | 合唱教室 | 多媒体 | 希沃 | 巡课全向麦克风 | 1 | 套 | 2200 | 2200
| 6.2.13 | 210 | 五层 | 合唱教室 | 多媒体 | 钢琴 | 立式钢琴 | 1 | 台 | 26800 | 26800
| 6.2.14 | 211 | 五层 | 合唱教室 | 多媒体 | DQ | 全频壁挂扬声器 | 2 | 只 | 4860 | 9720
| 6.2.15 | 212 | 五层 | 合唱教室 | 多媒体 | DQ | 辅助音箱 | 2 | 只 | 6600 | 13200
| 6.2.16 | 213 | 五层 | 合唱教室 | 多媒体 | DQ | 音频处理器 | 1 | 台 | 12600 | 12600
| 6.2.17 | 214 | 五层 | 合唱教室 | 多媒体 | DQ | 全频数字功放 | 1 | 台 | 16500 | 16500
| 6.2.18 | 215 | 五层 | 合唱教室 | 多媒体 | DQ | 音频调音台 | 1 | 个 | 5670 | 5670
| 6.2.19 | 216 | 五层 | 合唱教室 | 多媒体 | DQ | 领夹无线麦克风 | 2 | 套 | 6800 | 13600
| 6.2.20 | 217 | 五层 | 合唱教室 | 多媒体 | DQ | 手持无线话筒 | 2 | 套 | 6800 | 13600
| 6.2.21 | 218 | 五层 | 合唱教室 | 多媒体 | DQ | 带滤波电源时序器 | 1 | 台 | 3500 | 3500
| 6.2.22 | 219 | 五层 | 合唱教室 | 多媒体 | DQ | 话筒支架 | 2 | 个 | 280 | 560
| 6.2.23 | 220 | 五层 | 合唱教室 | 多媒体 | DQ | 定制机柜 | 1 | 台 | 1360 | 1360
| 7 | 7 | 五层音乐教室1
| 7.1 | 7.1 | 家具设备
| 7.1.1 | 223 | 五层 | 音乐教室1 | 家具 |  | 音乐凳 | 36 | 个 | 410 | 14760
| 7.1.2 | 224 | 五层 | 音乐教室1 | 家具 |  | 钢柜 | 5 | 个 | 1020 | 5100
| 7.1.3 | 225 | 五层 | 音乐教室1 | 家具 |  | 嵌入式矮柜 | 1 | 组 | 13480 | 13480
| 7.2 | 7.2 | 多媒体及教学设备
| 7.2.1 | 227 | 五层 | 音乐教室1 | 多媒体 | 希沃 | 记忆书写智慧绿板 | 1 | 台 | 23500 | 23500
| 7.2.2 | 228 | 五层 | 音乐教室1 | 多媒体 | 希沃 | OPS主机 | 1 | 套 | 3980 | 3980
| 7.2.3 | 229 | 五层 | 音乐教室1 | 多媒体 | 希沃 | 视频展台 | 1 | 台 | 1500 | 1500
| 7.2.4 | 230 | 五层 | 音乐教室1 | 多媒体 | 希沃 | 单面数字子钟 | 1 | 套 | 1850 | 1850
| 7.2.5 | 231 | 五层 | 音乐教室1 | 多媒体 | 希沃 | 电子班牌 | 1 | 台 | 5500 | 5500
| 7.2.6 | 232 | 五层 | 音乐教室1 | 多媒体 | 希沃 | 巡课主机（含控制、互动、处理系统） | 1 | 台 | 12500 | 12500
| 7.2.7 | 233 | 五层 | 音乐教室1 | 多媒体 | 希沃 | 巡课教师摄像机 | 1 | 台 | 2750 | 2750
| 7.2.8 | 234 | 五层 | 音乐教室1 | 多媒体 | 希沃 | 巡课学生摄像机 | 1 | 台 | 2750 | 2750
| 7.2.10 | 235 | 五层 | 音乐教室1 | 多媒体 | 希沃 | 巡课全向麦克风 | 1 | 套 | 2200 | 2200
| 7.2.13 | 236 | 五层 | 音乐教室1 | 多媒体 | 钢琴 | 立式钢琴 | 1 | 台 | 26800 | 26800
| 7.2.14 | 237 | 五层 | 音乐教室1 | 多媒体 | DQ | 全频壁挂扬声器 | 2 | 只 | 4860 | 9720
| 7.2.15 | 238 | 五层 | 音乐教室1 | 多媒体 | DQ | 辅助音箱 | 2 | 只 | 6600 | 13200
| 7.2.16 | 239 | 五层 | 音乐教室1 | 多媒体 | DQ | 音频处理器 | 1 | 台 | 12600 | 12600
| 7.2.17 | 240 | 五层 | 音乐教室1 | 多媒体 | DQ | 全频数字功放 | 1 | 台 | 16500 | 16500
| 7.2.18 | 241 | 五层 | 音乐教室1 | 多媒体 | DQ | 音频调音台 | 1 | 个 | 5670 | 5670
| 7.2.19 | 242 | 五层 | 音乐教室1 | 多媒体 | DQ | 领夹无线麦克风 | 2 | 套 | 6800 | 13600
| 7.2.20 | 243 | 五层 | 音乐教室1 | 多媒体 | DQ | 手持无线话筒 | 2 | 套 | 6800 | 13600
| 7.2.21 | 244 | 五层 | 音乐教室1 | 多媒体 | DQ | 带滤波电源时序器 | 1 | 台 | 3500 | 3500
| 7.2.22 | 245 | 五层 | 音乐教室1 | 多媒体 | DQ | 话筒支架 | 2 | 个 | 280 | 560
| 7.2.23 | 246 | 五层 | 音乐教室1 | 多媒体 | DQ | 定制机柜 | 1 | 台 | 1360 | 1360
| 7.2.24 | 247 | 五层 | 音乐教室1 | 多媒体 | DQ | 小学音乐教学挂图 | 2 | 套 | 630 | 1260
| 7.2.25 | 248 | 五层 | 音乐教室1 | 多媒体 | DQ | 五线谱识读教具 | 1 | 套 | 799 | 799
| 8 | 8 | 五层音乐教室2
| 8.1 | 8.1 | 家具设备
| 8.1.1 | 251 | 五层 | 音乐教室2 | 家具 |  | 音乐凳 | 36 | 个 | 410 | 14760
| 8.1.2 | 252 | 五层 | 音乐教室2 | 家具 |  | 钢柜 | 5 | 个 | 1020 | 5100
| 8.1.3 | 253 | 五层 | 音乐教室2 | 家具 |  | 嵌入式矮柜 | 1 | 组 | 15540 | 15540
| 8.1.4 | 254 | 五层 | 音乐教室2 | 家具 |  | 可折叠移动合唱台 | 5 | 组 | 4750 | 23750
| 8.1.5 | 255 | 五层 | 音乐教室2 | 家具 |  | 指挥台 | 1 | 组 | 9280 | 9280
| 8.2 | 8.2 | 多媒体及教学设备
| 8.2.1 | 257 | 五层 | 音乐教室2 | 多媒体 | 希沃 | 记忆书写智慧绿板 | 1 | 台 | 23500 | 23500
| 8.2.2 | 258 | 五层 | 音乐教室2 | 多媒体 | 希沃 | OPS主机 | 1 | 套 | 3980 | 3980
| 8.2.3 | 259 | 五层 | 音乐教室2 | 多媒体 | 希沃 | 视频展台 | 1 | 台 | 1500 | 1500
| 8.2.4 | 260 | 五层 | 音乐教室2 | 多媒体 | 希沃 | 单面数字子钟 | 1 | 套 | 1850 | 1850
| 8.2.5 | 261 | 五层 | 音乐教室2 | 多媒体 | 希沃 | 电子班牌 | 1 | 台 | 5500 | 5500
| 8.2.6 | 262 | 五层 | 音乐教室2 | 多媒体 | 希沃 | 巡课主机（含控制、互动、处理系统） | 1 | 台 | 12500 | 12500
| 8.2.7 | 263 | 五层 | 音乐教室2 | 多媒体 | 希沃 | 巡课教师摄像机 | 1 | 台 | 2750 | 2750
| 8.2.8 | 264 | 五层 | 音乐教室2 | 多媒体 | 希沃 | 巡课学生摄像机 | 1 | 台 | 2750 | 2750
| 8.2.10 | 265 | 五层 | 音乐教室2 | 多媒体 | 希沃 | 巡课全向麦克风 | 1 | 套 | 2200 | 2200
| 8.2.13 | 266 | 五层 | 音乐教室2 | 多媒体 | 钢琴 | 立式钢琴 | 1 | 台 | 26800 | 26800
| 8.2.14 | 267 | 五层 | 音乐教室2 | 多媒体 | DQ | 全频壁挂扬声器 | 2 | 只 | 4860 | 9720
| 8.2.15 | 268 | 五层 | 音乐教室2 | 多媒体 | DQ | 辅助音箱 | 2 | 只 | 6600 | 13200
| 8.2.16 | 269 | 五层 | 音乐教室2 | 多媒体 | DQ | 音频处理器 | 1 | 台 | 12600 | 12600
| 8.2.17 | 270 | 五层 | 音乐教室2 | 多媒体 | DQ | 全频数字功放 | 1 | 台 | 16500 | 16500
| 8.2.18 | 271 | 五层 | 音乐教室2 | 多媒体 | DQ | 音频调音台 | 1 | 个 | 5670 | 5670
| 8.2.19 | 272 | 五层 | 音乐教室2 | 多媒体 | DQ | 领夹无线麦克风 | 2 | 套 | 6800 | 13600
| 8.2.20 | 273 | 五层 | 音乐教室2 | 多媒体 | DQ | 手持无线话筒 | 2 | 套 | 6800 | 13600
| 8.2.21 | 274 | 五层 | 音乐教室2 | 多媒体 | DQ | 带滤波电源时序器 | 1 | 台 | 3500 | 3500
| 8.2.22 | 275 | 五层 | 音乐教室2 | 多媒体 | DQ | 话筒支架 | 2 | 个 | 280 | 560
| 8.2.23 | 276 | 五层 | 音乐教室2 | 多媒体 | DQ | 定制机柜 | 1 | 台 | 1360 | 1360
| 8.2.24 | 277 | 五层 | 音乐教室2 | 多媒体 | DQ | 小学音乐教学挂图 | 2 | 套 | 630 | 1260
| 8.2.25 | 278 | 五层 | 音乐教室2 | 多媒体 | DQ | 五线谱识读教具 | 1 | 套 | 799 | 799
| 9 | 9 | 五层音乐教室3
| 9.1 | 9.1 | 家具设备
| 9.1.1 | 281 | 五层 | 音乐教室3 | 家具 |  | 学生桌 | 36 | 个 | 1050 | 37800
| 9.1.2 | 282 | 五层 | 音乐教室3 | 家具 |  | 学生凳 | 36 | 个 | 320 | 11520
| 9.1.3 | 283 | 五层 | 音乐教室3 | 家具 |  | 嵌入式矮柜 | 1 | 组 | 15540 | 15540
| 9.2 | 9.2 | 多媒体及教学设备
| 9.2.1 | 285 | 五层 | 音乐教室3 | 多媒体 | 希沃 | 智慧互动双屏 | 1 | 套 | 91500 | 91500
| 9.2.2 | 286 | 五层 | 音乐教室3 | 多媒体 | 希沃 | 视频展台 | 1 | 台 | 1500 | 1500
| 9.2.3 | 287 | 五层 | 音乐教室3 | 多媒体 | 希沃 | 单面数字子钟 | 1 | 套 | 1850 | 1850
| 9.2.4 | 288 | 五层 | 音乐教室3 | 多媒体 | 希沃 | 电子班牌 | 1 | 台 | 5500 | 5500
| 9.2.5 | 289 | 五层 | 音乐教室3 | 多媒体 | 希沃 | 巡课主机（含控制、互动、处理系统） | 1 | 台 | 12500 | 12500
| 9.2.6 | 290 | 五层 | 音乐教室3 | 多媒体 | 希沃 | 巡课教师摄像机 | 1 | 台 | 2750 | 2750
| 9.2.7 | 291 | 五层 | 音乐教室3 | 多媒体 | 希沃 | 巡课学生摄像机 | 1 | 台 | 2750 | 2750
| 9.2.9 | 292 | 五层 | 音乐教室3 | 多媒体 | 希沃 | 巡课全向麦克风 | 1 | 套 | 2200 | 2200
| 9.2.12 | 293 | 五层 | 音乐教室3 | 多媒体 | 钢琴 | 数码钢琴 | 1 | 台 | 26800 | 26800
| 9.2.13 | 294 | 五层 | 音乐教室3 | 多媒体 | DQ | 全频壁挂扬声器 | 2 | 只 | 4860 | 9720
| 9.2.14 | 295 | 五层 | 音乐教室3 | 多媒体 | DQ | 辅助音箱 | 2 | 只 | 6600 | 13200
| 9.2.15 | 296 | 五层 | 音乐教室3 | 多媒体 | DQ | 音频处理器 | 1 | 台 | 12600 | 12600
| 9.2.16 | 297 | 五层 | 音乐教室3 | 多媒体 | DQ | 全频数字功放 | 1 | 台 | 16500 | 16500
| 9.2.17 | 298 | 五层 | 音乐教室3 | 多媒体 | DQ | 音频调音台 | 1 | 个 | 5670 | 5670
| 9.2.18 | 299 | 五层 | 音乐教室3 | 多媒体 | DQ | 领夹无线麦克风 | 2 | 套 | 6800 | 13600
| 9.2.19 | 300 | 五层 | 音乐教室3 | 多媒体 | DQ | 手持无线话筒 | 2 | 套 | 6800 | 13600
| 9.2.20 | 301 | 五层 | 音乐教室3 | 多媒体 | DQ | 带滤波电源时序器 | 1 | 台 | 3500 | 3500
| 9.2.21 | 302 | 五层 | 音乐教室3 | 多媒体 | DQ | 话筒支架 | 2 | 个 | 280 | 560
| 9.2.22 | 303 | 五层 | 音乐教室3 | 多媒体 | DQ | 定制机柜 | 1 | 台 | 1360 | 1360
| 9.2.23 | 304 | 五层 | 音乐教室3 | 多媒体 | DQ | 小学音乐教学挂图 | 2 | 套 | 630 | 1260
| 9.2.24 | 305 | 五层 | 音乐教室3 | 多媒体 | DQ | 五线谱识读教具 | 1 | 套 | 799 | 799
| 9.2.26 | 306 | 五层 | 音乐教室3 | 多媒体 | DQ | 数字音频服务设备 | 1 | 套 | 39890 | 39890
| 9.2.27 | 307 | 五层 | 音乐教室3 | 多媒体 | DQ | 数字音频控制器 | 1 | 台 | 9460 | 9460
| 9.2.28 | 308 | 五层 | 音乐教室3 | 多媒体 | DQ | 无线讲课话筒 | 1 | 套 | 6800 | 6800
| 9.2.29 | 309 | 五层 | 音乐教室3 | 多媒体 | DQ | 乐理学习软件(教师云端) | 1 | 套 | 12400 | 12400
| 9.2.30 | 310 | 五层 | 音乐教室3 | 多媒体 | DQ | 数字音乐键盘-教师 | 1 | 台 | 13530 | 13530
| 9.2.31 | 311 | 五层 | 音乐教室3 | 多媒体 | DQ | 多媒体控制台 | 1 | 套 | 13530 | 13530
| 9.2.32 | 312 | 五层 | 音乐教室3 | 多媒体 | DQ | 画中画系统 | 1 | 套 | 13780 | 13780
| 9.2.33 | 313 | 五层 | 音乐教室3 | 多媒体 | DQ | 音乐教学管理系统 | 1 | 套 | 39610 | 39610
| 9.2.34 | 314 | 五层 | 音乐教室3 | 多媒体 | DQ | 自动静音监听耳机 | 1 | 副 | 1470 | 1470
| 9.2.35 | 315 | 五层 | 音乐教室3 | 多媒体 | DQ | 音乐创作软件-教师 | 1 | 套 | 8150 | 8150
| 9.2.36 | 316 | 五层 | 音乐教室3 | 多媒体 | DQ | 打谱教学创作软件 | 1 | 套 | 7470 | 7470
| 9.2.37 | 317 | 五层 | 音乐教室3 | 多媒体 | DQ | 学生端音频工作站 | 9 | 套 | 19120 | 172080
| 9.2.38 | 318 | 五层 | 音乐教室3 | 多媒体 | DQ | 音乐创作软件-学生 | 9 | 套 | 2820 | 25380
| 9.2.39 | 319 | 五层 | 音乐教室3 | 多媒体 | DQ | 数字音乐键盘-学生 | 9 | 台 | 2030 | 18270
| 9.2.40 | 320 | 五层 | 音乐教室3 | 多媒体 | DQ | 视唱练耳话筒 | 9 | 套 | 1790 | 16110
| 9.2.41 | 321 | 五层 | 音乐教室3 | 多媒体 | DQ | 数字乐理教学软件 | 9 | 套 | 3530 | 31770
| 9.2.42 | 322 | 五层 | 音乐教室3 | 多媒体 | DQ | MIDI工作台 | 9 | 套 | 2700 | 24300
| 9.2.43 | 323 | 五层 | 音乐教室3 | 多媒体 | DQ | 学生折叠凳子 | 9 | 个 | 270 | 2430
| 9.2.44 | 324 | 五层 | 音乐教室3 | 多媒体 | DQ | 专业监听耳机 | 9 | 副 | 1340 | 12060
| 9.2.45 | 325 | 五层 | 音乐教室3 | 多媒体 | DQ | 耳机支架 | 9 | 付 | 200 | 1800
| 9.2.46 | 326 | 五层 | 音乐教室3 | 多媒体 | DQ | 延音踏板 | 10 | 付 | 180 | 1800
| 10 | 10 | 五层国学教室
| 10.1 | 10.1 | 家具设备
| 10.1.1 | 329 | 五层 | 国学教室 | 家具 |  | 多媒体讲台 | 1 | 张 | 5850 | 5850
| 10.1.2 | 330 | 五层 | 国学教室 | 家具 |  | 办公椅 | 1 | 个 | 750 | 750
| 10.1.3 | 331 | 五层 | 国学教室 | 家具 |  | 仿古学生桌 | 16 | 张 | 5600 | 89600
| 10.1.4 | 332 | 五层 | 国学教室 | 家具 |  | 学生椅 | 32 | 张 | 1580 | 50560
| 10.1.5 | 333 | 五层 | 国学教室 | 家具 |  | 博古架 | 4 | 组 | 8100 | 32400
| 10.1.6 | 334 | 五层 | 国学教室 | 家具 |  | 收纳柜 | 4 | 组 | 3420 | 13680
|  | 335 | 五层 | 国学教室 | 家具 |  | 软木板 | 2 | 组 | 1800 | 3600
|  | 336 | 五层 | 国学教室 | 家具 |  | 磁吸板 | 2 | 组 | 4500 | 9000
|  | 337 | 五层 | 国学教室 | 家具 |  | 置物柜 | 1 | 组 | 2250 | 2250
| 10.2 | 10.2 | 多媒体及教学设备
| 10.2.1 | 339 | 五层 | 国学教室 | 多媒体 | 希沃 | 记忆书写智慧绿板 | 1 | 台 | 23500 | 23500
| 10.2.2 | 340 | 五层 | 国学教室 | 多媒体 | 希沃 | OPS主机 | 1 | 套 | 3980 | 3980
| 10.2.3 | 341 | 五层 | 国学教室 | 多媒体 | 希沃 | 视频展台 | 1 | 台 | 1500 | 1500
| 10.2.4 | 342 | 五层 | 国学教室 | 多媒体 | 希沃 | 电子班牌 | 1 | 台 | 5500 | 5500
| 10.2.5 | 343 | 五层 | 国学教室 | 多媒体 | 希沃 | 单面数字子钟 | 1 | 套 | 1850 | 1850
| 10.2.6 | 344 | 五层 | 国学教室 | 多媒体 | 希沃 | 巡课主机（含控制、互动、处理系统） | 1 | 台 | 12500 | 12500
| 10.2.7 | 345 | 五层 | 国学教室 | 多媒体 | 希沃 | 巡课教师摄像机 | 1 | 台 | 2750 | 2750
| 10.2.8 | 346 | 五层 | 国学教室 | 多媒体 | 希沃 | 巡课学生摄像机 | 1 | 台 | 2750 | 2750
| 10.2.10 | 347 | 五层 | 国学教室 | 多媒体 | 希沃 | 巡课全向麦克风 | 1 | 套 | 2200 | 2200
| 10.2.13 | 348 | 五层 | 国学教室 | 多媒体 | DQ | 书法示范直播展示台 | 1 | 套 | 13070 | 13070
| 10.2.14 | 349 | 五层 | 国学教室 | 多媒体 | DQ | 书法教师示范直播系统 | 1 | 套 | 9930 | 9930
| 10.2.15 | 350 | 五层 | 国学教室 | 多媒体 | DQ | 中控系统设备 | 1 | 套 | 12700 | 12700
| 10.2.16 | 351 | 五层 | 国学教室 | 多媒体 | DQ | 书法教学视频资源平台 | 1 | 套 | 41600 | 41600
| 10.2.17 | 352 | 五层 | 国学教室 | 多媒体 | DQ | 书法课程讲义系统 | 1 | 套 | 17460 | 17460
| 10.2.18 | 353 | 五层 | 国学教室 | 多媒体 | DQ | 书法知识库系统 | 1 | 套 | 25920 | 25920
| 11 | 11 | 二层科学教室1
| 11.1 | 11.1 | 家具设备
| 11.1.1 | 356 | 二层 | 科学教室1 | 家具 |  | 多媒体讲台 | 1 | 张 | 5850 | 5850
| 11.1.2 | 357 | 二层 | 科学教室1 | 家具 |  | 办公椅 | 1 | 个 | 750 | 750
| 11.1.3 | 358 | 二层 | 科学教室1 | 家具 |  | 学生桌 | 6 | 张 | 5450 | 32700
| 11.1.4 | 359 | 二层 | 科学教室1 | 家具 |  | 学生凳 | 36 | 个 | 320 | 11520
| 11.1.6 | 360 | 二层 | 科学教室1 | 家具 |  | 边台 | 3 | 组 | 9450 | 28350
| 11.1.7 | 361 | 二层 | 科学教室1 | 家具 |  | 岛式插座 | 3 | 个 | 320 | 960
| 11.1.8 | 362 | 二层 | 科学教室1 | 家具 |  | 置物板 | 1 | 块 | 19250 | 19250
| 11.1.9 | 363 | 二层 | 科学教室1 | 家具 |  | 嵌入式矮柜 | 1 | 组 | 13480 | 13480
| 11.1.13 | 364 | 二层 | 科学教室1 | 家具 |  | 智能系统控制柜 | 1 | 台 | 15450 | 15450
| 11.1.14 | 365 | 二层 | 科学教室1 | 家具 |  | 多功能集中控制系统 | 1 | 个 | 10240 | 10240
| 11.1.15 | 366 | 二层 | 科学教室1 | 家具 |  | 顶装智能控制平台 | 1 | 套 | 19060 | 19060
| 11.1.16 | 367 | 二层 | 科学教室1 | 家具 |  | 远程控制系统 | 1 | 项 | 7100 | 7100
| 11.1.17 | 368 | 二层 | 科学教室1 | 家具 |  | 温湿度监视系统 | 1 | 项 | 2910 | 2910
| 11.1.18 | 369 | 二层 | 科学教室1 | 家具 |  | 顶部多模块电源供应装置 | 6 | 个 | 550 | 3300
| 11.1.19 | 370 | 二层 | 科学教室1 | 家具 |  | 模块储藏装置 | 6 | 个 | 820 | 4920
| 11.1.20 | 371 | 二层 | 科学教室1 | 家具 |  | 电源供应模块 | 12 | 个 | 1150 | 13800
| 11.1.21 | 372 | 二层 | 科学教室1 | 家具 |  | 学生端调节终端 | 12 | 个 | 780 | 9360
| 11.1.22 | 373 | 二层 | 科学教室1 | 家具 |  | 伸缩线束 | 6 | 项 | 200 | 1200
| 11.1.23 | 374 | 二层 | 科学教室1 | 家具 |  | 智能升降系统 | 6 | 个 | 5270 | 31620
| 11.1.24 | 375 | 二层 | 科学教室1 | 家具 |  | 综合布线 | 1 | 项 | 2910 | 2910
| 11.1.25 | 376 | 二层 | 科学教室1 | 家具 |  | 安装支架 | 1 | 间 | 1970 | 1970
| 11.1.26 | 377 | 二层 | 科学教室1 | 家具 |  | 安装辅件 | 1 | 间 | 660 | 660
| 11.1.27 | 378 | 二层 | 科学教室1 | 家具 |  | 顶装系统集成调试 | 1 | 项 | 10630 | 10630
|  | 379 | 二层 | 科学教室2 | 家具 |  | 置物柜 | 1 | 组 | 2250 | 2250
| 11.2 | 11.2 | 多媒体及教学设备
| 11.2.1 | 381 | 二层 | 科学教室1 | 多媒体 | 希沃 | 记忆书写智慧绿板 | 1 | 台 | 23500 | 23500
| 11.2.2 | 382 | 二层 | 科学教室1 | 多媒体 | 希沃 | OPS主机 | 1 | 套 | 3980 | 3980
| 11.2.3 | 383 | 二层 | 科学教室1 | 多媒体 | 希沃 | 视频展台 | 1 | 台 | 1500 | 1500
| 11.2.4 | 384 | 二层 | 科学教室1 | 多媒体 | 希沃 | 智慧升降讲台 | 1 | 台 | 20000 | 20000
| 11.2.6 | 385 | 二层 | 科学教室1 | 多媒体 | 希沃 | 单面数字子钟 | 1 | 套 | 1850 | 1850
| 11.2.7 | 386 | 二层 | 科学教室1 | 多媒体 | 希沃 | 电子班牌 | 1 | 台 | 5500 | 5500
| 11.2.8 | 387 | 二层 | 科学教室1 | 多媒体 | 希沃 | 巡课主机（含控制、互动、处理系统） | 1 | 台 | 12500 | 12500
| 11.2.9 | 388 | 二层 | 科学教室1 | 多媒体 | 希沃 | 巡课教师摄像机 | 1 | 台 | 2750 | 2750
| 11.2.10 | 389 | 二层 | 科学教室1 | 多媒体 | 希沃 | 巡课学生摄像机 | 1 | 台 | 2750 | 2750
| 11.2.12 | 390 | 二层 | 科学教室1 | 多媒体 | 希沃 | 巡课全向麦克风 | 1 | 套 | 2200 | 2200
| 12 | 12 | 三层科学教室2
| 12.1 | 12.1 | 家具设备
| 12.1.1 | 393 | 三层 | 科学教室2 | 家具 |  | 多媒体讲台 | 1 | 张 | 5850 | 5850
| 12.1.2 | 394 | 三层 | 科学教室2 | 家具 |  | 办公椅 | 1 | 个 | 750 | 750
| 12.1.3 | 395 | 三层 | 科学教室2 | 家具 |  | 学生桌 | 18 | 张 | 2240 | 40320
| 12.1.4 | 396 | 三层 | 科学教室2 | 家具 |  | 学生凳 | 36 | 张 | 320 | 11520
| 12.1.6 | 397 | 三层 | 科学教室2 | 家具 |  | 边台 | 3 | 组 | 9450 | 28350
| 12.1.7 | 398 | 三层 | 科学教室2 | 家具 |  | 岛式插座 | 3 | 个 | 320 | 960
| 12.1.11 | 399 | 三层 | 科学教室2 | 家具 |  | 智能系统控制柜 | 1 | 台 | 15450 | 15450
| 12.1.12 | 400 | 三层 | 科学教室2 | 家具 |  | 多功能集中控制系统 | 1 | 个 | 10240 | 10240
| 12.1.13 | 401 | 三层 | 科学教室2 | 家具 |  | 顶装智能控制平台 | 1 | 套 | 19060 | 19060
| 12.1.14 | 402 | 三层 | 科学教室2 | 家具 |  | 远程控制系统 | 1 | 项 | 7100 | 7100
| 12.1.15 | 403 | 三层 | 科学教室2 | 家具 |  | 温湿度监视系统 | 1 | 项 | 2910 | 2910
| 12.1.16 | 404 | 三层 | 科学教室2 | 家具 |  | 顶部多模块电源供应装置 | 9 | 个 | 550 | 4950
| 12.1.17 | 405 | 三层 | 科学教室2 | 家具 |  | 模块储藏装置 | 9 | 个 | 820 | 7380
| 12.1.18 | 406 | 三层 | 科学教室2 | 家具 |  | 电源供应模块 | 18 | 个 | 1150 | 20700
| 12.1.19 | 407 | 三层 | 科学教室2 | 家具 |  | 学生端调节终端 | 18 | 个 | 780 | 14040
| 12.1.20 | 408 | 三层 | 科学教室2 | 家具 |  | 伸缩线束 | 9 | 项 | 200 | 1800
| 12.1.21 | 409 | 三层 | 科学教室2 | 家具 |  | 智能升降系统 | 9 | 个 | 5270 | 47430
| 12.1.22 | 410 | 三层 | 科学教室2 | 家具 |  | 综合布线 | 1 | 项 | 2910 | 2910
| 12.1.23 | 411 | 三层 | 科学教室2 | 家具 |  | 安装支架 | 1 | 间 | 1970 | 1970
| 12.1.24 | 412 | 三层 | 科学教室2 | 家具 |  | 安装辅件 | 1 | 间 | 660 | 660
| 12.1.25 | 413 | 三层 | 科学教室2 | 家具 |  | 顶装系统集成调试 | 1 | 项 | 10630 | 10630
|  | 414 | 三层 | 科学教室2 | 家具 |  | 软木板 | 1 | 组 | 3780 | 3780
|  | 415 | 三层 | 科学教室2 | 家具 |  | 置物柜 | 1 | 组 | 2250 | 2250
| 12.2 | 12.2 | 多媒体及教学设备
|  | 417 | 三层 | 科学教室2 | 多媒体 | 希沃 | 智慧互动双屏 | 1 | 套 | 91500 | 91500
| 12.2.3 | 418 | 三层 | 科学教室2 | 多媒体 | 希沃 | 视频展台 | 1 | 台 | 1500 | 1500
| 12.2.4 | 419 | 三层 | 科学教室2 | 多媒体 | 希沃 | 智慧升降讲台 | 1 | 台 | 20000 | 20000
| 12.2.6 | 420 | 三层 | 科学教室2 | 多媒体 | 希沃 | 单面数字子钟 | 1 | 套 | 1850 | 1850
| 12.2.7 | 421 | 三层 | 科学教室2 | 多媒体 | 希沃 | 电子班牌 | 1 | 台 | 5500 | 5500
| 12.2.8 | 422 | 三层 | 科学教室2 | 多媒体 | 希沃 | 巡课主机（含控制、互动、处理系统） | 1 | 台 | 12500 | 12500
| 12.2.9 | 423 | 三层 | 科学教室2 | 多媒体 | 希沃 | 巡课教师摄像机 | 1 | 台 | 2750 | 2750
| 12.2.10 | 424 | 三层 | 科学教室2 | 多媒体 | 希沃 | 巡课学生摄像机 | 1 | 台 | 2750 | 2750
| 12.2.12 | 425 | 三层 | 科学教室2 | 多媒体 | 希沃 | 巡课全向麦克风 | 1 | 套 | 2200 | 2200
| 13 | 13 | 五层科学教室3
| 13.1 | 13.1 | 家具设备
| 13.1.1 | 428 | 五层 | 科学教室3 | 家具 |  | 多媒体讲台 | 1 | 张 | 5850 | 5850
| 13.1.2 | 429 | 五层 | 科学教室3 | 家具 |  | 办公椅 | 1 | 个 | 750 | 750
| 13.1.3 | 430 | 五层 | 科学教室3 | 家具 |  | 学生桌 | 6 | 张 | 12150 | 72900
| 13.1.4 | 431 | 五层 | 科学教室3 | 家具 |  | 矮背椅 | 36 | 个 | 450 | 16200
| 13.1.7 | 432 | 五层 | 科学教室3 | 家具 |  | 组合收纳柜 | 1 | 组 | 42000 | 42000
| 13.1.8 | 433 | 五层 | 科学教室3 | 家具 |  | 嵌入式矮柜 | 1 | 组 | 6860 | 6860
| 13.1.9 | 434 | 五层 | 科学教室3 | 家具 |  | 嵌入式矮柜 | 1 | 组 | 5250 | 5250
| 13.1.10 | 435 | 五层 | 科学教室3 | 家具 |  | 电气布线（地面以上部分） | 1 | 套 | 2500 | 2500
| 13.1.11 | 436 | 五层 | 科学教室3 | 家具 |  | 设备连接电线穿线管（地面以上部分） | 1 | 室 | 2200 | 2200
|  | 437 | 五层 | 科学教室4 | 家具 |  | 置物柜 | 1 | 组 | 2250 | 2250
| 13.2 | 13.2 | 多媒体及教学设备
| 13.2.1 | 439 | 五层 | 科学教室3 | 多媒体 | 希沃 | 记忆书写智慧绿板 | 1 | 台 | 23500 | 23500
| 13.2.2 | 440 | 五层 | 科学教室3 | 多媒体 | 希沃 | OPS主机 | 1 | 套 | 3980 | 3980
| 13.2.3 | 441 | 五层 | 科学教室3 | 多媒体 | 希沃 | 视频展台 | 1 | 台 | 1500 | 1500
| 13.2.4 | 442 | 五层 | 科学教室3 | 多媒体 | 希沃 | 智慧升降讲台 | 1 | 台 | 20000 | 20000
| 13.2.6 | 443 | 五层 | 科学教室3 | 多媒体 | 希沃 | 单面数字子钟 | 1 | 套 | 1850 | 1850
| 13.2.7 | 444 | 五层 | 科学教室3 | 多媒体 | 希沃 | 电子班牌 | 1 | 台 | 5500 | 5500
| 13.2.8 | 445 | 五层 | 科学教室3 | 多媒体 | 希沃 | 巡课主机（含控制、互动、处理系统） | 1 | 台 | 12500 | 12500
| 13.2.9 | 446 | 五层 | 科学教室3 | 多媒体 | 希沃 | 巡课教师摄像机 | 1 | 台 | 2750 | 2750
| 13.2.10 | 447 | 五层 | 科学教室3 | 多媒体 | 希沃 | 巡课学生摄像机 | 1 | 台 | 2750 | 2750
| 13.2.12 | 448 | 五层 | 科学教室3 | 多媒体 | 希沃 | 巡课全向麦克风 | 1 | 套 | 2200 | 2200
| 14 | 14 | 五层科学教室4
| 14.1 | 14.1 | 家具设备
| 14.1.1 | 451 | 五层 | 科学教室4 | 家具 |  | 多媒体讲台 | 1 | 张 | 5850 | 5850
| 14.1.2 | 452 | 五层 | 科学教室4 | 家具 |  | 办公椅 | 1 | 个 | 750 | 750
| 14.1.3 | 453 | 五层 | 科学教室4 | 家具 |  | 学生桌 | 6 | 张 | 9200 | 55200
| 14.1.4 | 454 | 五层 | 科学教室4 | 家具 |  | 矮背椅 | 36 | 个 | 450 | 16200
| 14.1.5 | 455 | 五层 | 科学教室4 | 家具 |  | 边台 | 2 | 组 | 18000 | 36000
| 14.1.6 | 456 | 五层 | 科学教室4 | 家具 |  | 实验室专用水槽 | 2 | 只 | 250 | 500
| 14.1.7 | 457 | 五层 | 科学教室4 | 家具 |  | 三联水嘴 | 2 | 只 | 420 | 840
| 14.1.8 | 458 | 五层 | 科学教室4 | 家具 |  | 边台 | 1 | 组 | 12300 | 12300
| 14.1.9 | 459 | 五层 | 科学教室4 | 家具 |  | 边台 | 1 | 组 | 16550 | 16550
| 14.1.10 | 460 | 五层 | 科学教室4 | 家具 |  | 岛式插座 | 3 | 个 | 320 | 960
| 14.1.11 | 461 | 五层 | 科学教室4 | 家具 |  | 嵌入式矮柜 | 1 | 组 | 4280 | 4280
| 14.1.12 | 462 | 五层 | 科学教室4 | 家具 |  | 嵌入式矮柜 | 1 | 组 | 10290 | 10290
| 14.1.13 | 463 | 五层 | 科学教室4 | 家具 |  | 给、排水系统（地面以上部分） | 1 | 室 | 2800 | 2800
| 14.1.16 | 464 | 五层 | 科学教室4 | 家具 |  | 智能系统控制柜 | 1 | 台 | 15450 | 15450
| 14.1.17 | 465 | 五层 | 科学教室4 | 家具 |  | 多功能集中控制系统 | 1 | 个 | 10240 | 10240
| 14.1.18 | 466 | 五层 | 科学教室4 | 家具 |  | 顶装智能控制平台 | 1 | 套 | 19060 | 19060
| 14.1.19 | 467 | 五层 | 科学教室4 | 家具 |  | 远程控制系统 | 1 | 项 | 7100 | 7100
| 14.1.20 | 468 | 五层 | 科学教室4 | 家具 |  | 温湿度监视系统 | 1 | 项 | 2910 | 2910
| 14.1.21 | 469 | 五层 | 科学教室4 | 家具 |  | 顶部多模块电源供应装置 | 6 | 个 | 550 | 3300
| 14.1.22 | 470 | 五层 | 科学教室4 | 家具 |  | 模块储藏装置 | 6 | 个 | 820 | 4920
| 14.1.23 | 471 | 五层 | 科学教室4 | 家具 |  | 电源供应模块 | 12 | 个 | 1150 | 13800
| 14.1.24 | 472 | 五层 | 科学教室4 | 家具 |  | 学生端调节终端 | 12 | 个 | 780 | 9360
| 14.1.25 | 473 | 五层 | 科学教室4 | 家具 |  | 伸缩线束 | 6 | 项 | 200 | 1200
| 14.1.26 | 474 | 五层 | 科学教室4 | 家具 |  | 智能升降系统 | 6 | 个 | 5270 | 31620
| 14.1.27 | 475 | 五层 | 科学教室4 | 家具 |  | 综合布线 | 1 | 项 | 2910 | 2910
| 14.1.28 | 476 | 五层 | 科学教室4 | 家具 |  | 安装支架 | 1 | 间 | 1970 | 1970
| 14.1.29 | 477 | 五层 | 科学教室4 | 家具 |  | 安装辅件 | 1 | 间 | 660 | 660
| 14.1.30 | 478 | 五层 | 科学教室4 | 家具 |  | 顶装系统集成调试 | 1 | 项 | 10630 | 10630
|  | 479 | 五层 | 科学教室5 | 家具 |  | 装饰墙 | 1 | 组 | 19250 | 19250
|  | 480 | 五层 | 科学教室6 | 家具 |  | 置物柜 | 1 | 组 | 2250 | 2250
| 14.2 | 14.2 | 多媒体及教学设备
|  | 482 | 五层 | 科学教室4 | 多媒体 | 希沃 | 智慧互动双屏 | 1 | 套 | 91500 | 91500
| 14.2.3 | 483 | 五层 | 科学教室4 | 多媒体 | 希沃 | 视频展台 | 1 | 台 | 1500 | 1500
| 14.2.4 | 484 | 五层 | 科学教室4 | 多媒体 | 希沃 | 智慧升降讲台 | 1 | 台 | 20000 | 20000
| 14.2.6 | 485 | 五层 | 科学教室4 | 多媒体 | 希沃 | 单面数字子钟 | 1 | 套 | 1850 | 1850
| 14.2.7 | 486 | 五层 | 科学教室4 | 多媒体 | 希沃 | 电子班牌 | 1 | 台 | 5500 | 5500
| 14.2.8 | 487 | 五层 | 科学教室4 | 多媒体 | 希沃 | 巡课主机（含控制、互动、处理系统） | 1 | 台 | 12500 | 12500
| 14.2.9 | 488 | 五层 | 科学教室4 | 多媒体 | 希沃 | 巡课教师摄像机 | 1 | 台 | 2750 | 2750
| 14.2.10 | 489 | 五层 | 科学教室4 | 多媒体 | 希沃 | 巡课学生摄像机 | 1 | 台 | 2750 | 2750
| 14.2.12 | 490 | 五层 | 科学教室4 | 多媒体 | 希沃 | 巡课全向麦克风 | 1 | 套 | 2200 | 2200
| 15 | 15 | 五层科学准备室
| 15.1 | 15.1 | 家具设备
| 15.1.1 | 493 | 五层 | 科学准备室 | 家具 |  | 边台 | 1 | 组 | 14200 | 14200
| 15.1.2 | 494 | 五层 | 科学准备室 | 家具 |  | 实验室专用水槽 | 1 | 只 | 250 | 250
| 15.1.3 | 495 | 五层 | 科学准备室 | 家具 |  | 三联水嘴 | 1 | 只 | 420 | 420
| 15.1.4 | 496 | 五层 | 科学准备室 | 家具 |  | 办公桌 | 1 | 张 | 1500 | 1500
| 15.1.5 | 497 | 五层 | 科学准备室 | 家具 |  | 办公椅 | 1 | 个 | 750 | 750
| 15.1.6 | 498 | 五层 | 科学准备室 | 家具 |  | 仪器柜 | 11 | 个 | 5600 | 61600
| 15.1.7 | 499 | 五层 | 科学准备室 | 家具 |  | 嵌入式矮柜 | 2 | 组 | 2940 | 5880
| 16 | 16 | 二层乐高教室
| 16.1 | 16.1 | 家具设备
| 16.1.1 | 502 | 二层 | 乐高教室 | 家具 |  | 多媒体讲台 | 1 | 张 | 5850 | 5850
| 16.1.2 | 503 | 二层 | 乐高教室 | 家具 |  | 办公椅 | 1 | 个 | 750 | 750
| 16.1.4 | 504 | 二层 | 乐高教室 | 家具 |  | 学生桌 | 36 | 张 | 1850 | 66600
| 16.1.5 | 505 | 二层 | 乐高教室 | 家具 |  | 学生凳 | 36 | 张 | 380 | 13680
| 16.1.6 | 506 | 二层 | 乐高教室 | 家具 |  | 收纳柜 | 2 | 组 | 4900 | 9800
| 16.1.7 | 507 | 二层 | 乐高教室 | 家具 |  | 收纳柜 | 2 | 组 | 26250 | 52500
| 16.1.8 | 508 | 二层 | 乐高教室 | 家具 |  | 乐高墙 | 1 | 组 | 12600 | 12600
| 16.1.9 | 509 | 二层 | 乐高教室 | 家具 |  | 嵌入式矮柜 | 1 | 组 | 15540 | 15540
| 16.1.10 | 510 | 二层 | 乐高教室 | 家具 |  | 平柜 | 5 | 组 | 2760 | 13800
|  | 511 | 二层 | 乐高教室 | 家具 |  | 置物柜 | 1 | 组 | 2250 | 2250
| 16.2 | 16.2 | 多媒体及教学设备
| 16.2.1 | 513 | 二层 | 乐高教室 | 多媒体 | 希沃 | 记忆书写智慧绿板 | 1 | 台 | 23500 | 23500
| 16.2.2 | 514 | 二层 | 乐高教室 | 多媒体 | 希沃 | OPS主机 | 1 | 套 | 3980 | 3980
| 16.2.3 | 515 | 二层 | 乐高教室 | 多媒体 | 希沃 | 视频展台 | 1 | 台 | 1500 | 1500
| 16.2.5 | 516 | 二层 | 乐高教室 | 多媒体 | 希沃 | 单面数字子钟 | 1 | 套 | 1850 | 1850
| 16.2.6 | 517 | 二层 | 乐高教室 | 多媒体 | 希沃 | 电子班牌 | 1 | 台 | 5500 | 5500
| 16.2.7 | 518 | 三层 | 乐高教室 | 多媒体 | 希沃 | 立式互动大屏 | 1 | 套 | 18000 | 18000
| 16.2.8 | 519 | 二层 | 乐高教室 | 多媒体 | 希沃 | 巡课主机（含控制、互动、处理系统） | 1 | 台 | 12500 | 12500
| 16.2.9 | 520 | 二层 | 乐高教室 | 多媒体 | 希沃 | 巡课教师摄像机 | 1 | 台 | 2750 | 2750
| 16.2.10 | 521 | 二层 | 乐高教室 | 多媒体 | 希沃 | 巡课学生摄像机 | 1 | 台 | 2750 | 2750
| 16.2.12 | 522 | 二层 | 乐高教室 | 多媒体 | 希沃 | 巡课全向麦克风 | 1 | 套 | 2200 | 2200
| 16.2.16 | 523 | 二层 | 乐高教室 | 多媒体 | DQ | 科创套装 | 19 | 盒 | 7020 | 133380
| 16.2.18 | 524 | 二层 | 乐高教室 | 多媒体 | DQ | 趣动基础套装 | 19 | 盒 | 2420 | 45980
| 16.2.19 | 525 | 二层 | 乐高教室 | 多媒体 | DQ | 计算机与人工智能套装 | 19 | 盒 | 7800 | 148200
| 16.2.20 | 526 | 二层 | 乐高教室 | 多媒体 | DQ | 乐高消毒设备 | 1 | 套 | 6420 | 6420
| 17 | 17 | 三层人工智能教室1
| 17.1 | 17.1 | 家具设备
| 17.1.3 | 529 | 三层 | 人工智能教室1 | 家具 |  | 学生桌 | 18 | 张 | 7650 | 137700
| 17.1.4 | 530 | 三层 | 人工智能教室1 | 家具 |  | 岛式插座 | 36 | 个 | 320 | 11520
| 17.1.5 | 531 | 三层 | 人工智能教室1 | 家具 |  | 矮背椅 | 36 | 个 | 450 | 16200
| 17.1.7 | 532 | 三层 | 人工智能教室1 | 家具 |  | 收纳柜 | 7 | 组 | 4100 | 28700
| 17.1.8 | 533 | 三层 | 人工智能教室1 | 家具 |  | 磁吸板 | 1 | 组 | 13750 | 13750
| 17.1.9 | 534 | 三层 | 人工智能教室1 | 家具 |  | 嵌入式矮柜 | 1 | 组 | 13480 | 13480
| 17.1.10 | 535 | 三层 | 人工智能教室1 | 家具 |  | 电气布线（地面以上部分） | 1 | 套 | 2500 | 2500
| 17.1.11 | 536 | 三层 | 人工智能教室1 | 家具 |  | 设备连接电线穿线管（地面以上部分） | 1 | 室 | 2200 | 2200
| 17.2 | 17.2 | 多媒体及教学设备
| 17.2.1 | 538 | 三层 | 人工智能教室1 | 多媒体 | 希沃 | 智慧黑板全面屏 | 1 | 台 | 93000 | 93000
| 17.2.2 | 539 | 三层 | 人工智能教室1 | 多媒体 | 希沃 | 智慧升降讲台 | 1 | 台 | 20000 | 20000
| 17.2.3 | 540 | 三层 | 人工智能教室1 | 多媒体 | 希沃 | 视频展台 | 1 | 台 | 1500 | 1500
| 17.2.4 | 541 | 三层 | 人工智能教室1 | 多媒体 | 希沃 | 单面数字子钟 | 1 | 套 | 1850 | 1850
| 17.2.5 | 542 | 三层 | 人工智能教室1 | 多媒体 | 希沃 | 电子班牌 | 1 | 台 | 5500 | 5500
| 17.2.6 | 543 | 三层 | 人工智能教室1 | 多媒体 | 希沃 | 巡课主机（含控制、互动、处理系统） | 1 | 台 | 12500 | 12500
| 17.2.7 | 544 | 三层 | 人工智能教室1 | 多媒体 | 希沃 | 巡课教师摄像机 | 1 | 台 | 2750 | 2750
| 17.2.8 | 545 | 三层 | 人工智能教室1 | 多媒体 | 希沃 | 巡课学生摄像机 | 1 | 台 | 2750 | 2750
| 17.2.10 | 546 | 三层 | 人工智能教室1 | 多媒体 | 希沃 | 巡课全向麦克风 | 1 | 套 | 2200 | 2200
| 17.2.12 | 547 | 三层 | 人工智能教室1 | 多媒体 | 希沃 | 立式互动大屏 | 1 | 套 | 18000 | 18000
| 17.2.19 | 548 | 三层 | 人工智能教室1 | 多媒体 | DQ | 人工智能小学基础教学实验盒 | 37 | 套 | 1980 | 73260
| 17.2.22 | 549 | 三层 | 人工智能教室1 | 多媒体 | DQ | 编程专用终端 | 37 | 套 | 8500 | 314500
| 17.2.22 | 550 | 三层 | 人工智能教室1 | 多媒体 | DQ | 电脑教室管理系统 | 1 | 套 | 20000 | 20000
| 17.2.23 | 551 | 三层 | 人工智能教室1 | 多媒体 | DQ | USB头戴式耳机 | 37 | 套 | 1000 | 37000
| 17.2.24 | 552 | 三层 | 人工智能教室1 | 多媒体 | DQ | 充电柜 | 1 | 套 | 9800 | 9800
| 18 | 18 | 四层人工智能教室2
| 18.1 | 18.1 | 家具设备
| 18.1.3 | 555 | 四层 | 人工智能教室2 | 家具 |  | 学生桌 | 18 | 张 | 7650 | 137700
| 18.1.4 | 556 | 四层 | 人工智能教室2 | 家具 |  | 岛式插座 | 36 | 个 | 320 | 11520
| 18.1.5 | 557 | 四层 | 人工智能教室2 | 家具 |  | 矮背椅 | 36 | 个 | 450 | 16200
| 18.1.7 | 558 | 四层 | 人工智能教室2 | 家具 |  | 收纳柜 | 7 | 组 | 2570 | 17990
| 18.1.8 | 559 | 四层 | 人工智能教室2 | 家具 |  | 磁吸板 | 1 | 组 | 13750 | 13750
| 18.1.9 | 560 | 四层 | 人工智能教室2 | 家具 |  | 嵌入式矮柜 | 1 | 组 | 13480 | 13480
| 18.1.10 | 561 | 四层 | 人工智能教室2 | 家具 |  | 电气布线（地面以上部分） | 1 | 套 | 2500 | 2500
| 18.1.11 | 562 | 四层 | 人工智能教室2 | 家具 |  | 设备连接电线穿线管（地面以上部分） | 1 | 室 | 2200 | 2200
| 18.2 | 18.2 | 多媒体及教学设备
| 18.2.1 | 564 | 四层 | 人工智能教室2 | 多媒体 | 希沃 | 智慧黑板全面屏 | 1 | 台 | 93000 | 93000
| 18.2.2 | 565 | 四层 | 人工智能教室2 | 多媒体 | 希沃 | 智慧升降讲台 | 1 | 台 | 20000 | 20000
| 18.2.3 | 566 | 四层 | 人工智能教室2 | 多媒体 | 希沃 | 视频展台 | 1 | 台 | 1500 | 1500
| 18.2.4 | 567 | 四层 | 人工智能教室2 | 多媒体 | 希沃 | 单面数字子钟 | 1 | 套 | 1850 | 1850
| 18.2.5 | 568 | 四层 | 人工智能教室2 | 多媒体 | 希沃 | 电子班牌 | 1 | 台 | 5500 | 5500
| 18.2.6 | 569 | 四层 | 人工智能教室2 | 多媒体 | 希沃 | 巡课主机（含控制、互动、处理系统） | 1 | 台 | 12500 | 12500
| 18.2.7 | 570 | 四层 | 人工智能教室2 | 多媒体 | 希沃 | 巡课教师摄像机 | 1 | 台 | 2750 | 2750
| 18.2.8 | 571 | 四层 | 人工智能教室2 | 多媒体 | 希沃 | 巡课学生摄像机 | 1 | 台 | 2750 | 2750
| 18.2.10 | 572 | 四层 | 人工智能教室2 | 多媒体 | 希沃 | 巡课全向麦克风 | 1 | 套 | 2200 | 2200
| 18.2.12 | 573 | 四层 | 人工智能教室2 | 多媒体 | 希沃 | 立式互动大屏 | 3 | 套 | 18000 | 54000
| 18.2.14 | 574 | 四层 | 人工智能教室2 | 多媒体 | DQ | 编程专用终端 | 37 | 套 | 8500 | 314500
| 18.2.14 | 575 | 四层 | 人工智能教室2 | 多媒体 | DQ | 电脑教室管理系统 | 1 | 套 | 20000 | 20000
| 18.2.15 | 576 | 四层 | 人工智能教室2 | 多媒体 | DQ | USB头戴式耳机 | 37 | 套 | 1000 | 37000
| 18.2.16 | 577 | 四层 | 人工智能教室2 | 多媒体 | DQ | 充电柜 | 1 | 套 | 8500 | 8500
| 19 | 19 | 五层STEAM教室
| 19.1 | 19.1 | 家具设备
| 19.1.1 | 580 | 五层 | STEAM教室 | 家具 |  | 多媒体讲台 | 1 | 张 | 5850 | 5850
| 19.1.2 | 581 | 五层 | STEAM教室 | 家具 |  | 办公椅 | 1 | 个 | 750 | 750
| 19.1.3 | 582 | 五层 | STEAM教室 | 家具 |  | 学生桌 | 6 | 张 | 9200 | 55200
| 19.1.4 | 583 | 五层 | STEAM教室 | 家具 |  | 计算机学生桌 | 3 | 张 | 5800 | 17400
| 19.1.5 | 584 | 五层 | STEAM教室 | 家具 |  | 矮背椅 | 42 | 个 | 450 | 18900
| 19.1.6 | 585 | 五层 | STEAM教室 | 家具 |  | 收纳柜 | 5 | 组 | 5360 | 26800
| 19.1.7 | 586 | 五层 | STEAM教室 | 家具 |  | 嵌入式矮柜 | 1 | 组 | 15540 | 15540
| 19.1.8 | 587 | 五层 | STEAM教室 | 家具 |  | 智能系统控制柜 | 1 | 台 | 15450 | 15450
| 19.1.9 | 588 | 五层 | STEAM教室 | 家具 |  | 多功能集中控制系统 | 1 | 个 | 10240 | 10240
| 19.1.10 | 589 | 五层 | STEAM教室 | 家具 |  | 顶装智能控制平台 | 1 | 套 | 19060 | 19060
| 19.1.11 | 590 | 五层 | STEAM教室 | 家具 |  | 远程控制系统 | 1 | 项 | 7100 | 7100
| 19.1.12 | 591 | 五层 | STEAM教室 | 家具 |  | 温湿度监视系统 | 1 | 项 | 2910 | 2910
| 19.1.13 | 592 | 五层 | STEAM教室 | 家具 |  | 顶部多模块电源供应装置 | 6 | 个 | 550 | 3300
| 19.1.14 | 593 | 五层 | STEAM教室 | 家具 |  | 模块储藏装置 | 6 | 个 | 820 | 4920
| 19.1.17 | 594 | 五层 | STEAM教室 | 家具 |  | 伸缩线束 | 6 | 项 | 200 | 1200
| 19.1.18 | 595 | 五层 | STEAM教室 | 家具 |  | 智能升降系统 | 6 | 个 | 5270 | 31620
| 19.1.19 | 596 | 五层 | STEAM教室 | 家具 |  | 综合布线 | 1 | 项 | 2910 | 2910
| 19.1.20 | 597 | 五层 | STEAM教室 | 家具 |  | 安装支架 | 1 | 间 | 1970 | 1970
| 19.1.21 | 598 | 五层 | STEAM教室 | 家具 |  | 安装辅件 | 1 | 间 | 660 | 660
| 19.1.22 | 599 | 五层 | STEAM教室 | 家具 |  | 顶装系统集成调试 | 1 | 项 | 10630 | 10630
| 19.1.23 | 600 | 五层 | STEAM教室 | 家具 |  | 氛围营造 | 1 | 项 | 43750 | 43750
|  | 601 | 五层 | STEAM教室 | 家具 |  | 高压电源模块 | 24 | 组 | 220 | 5280
|  | 602 | 五层 | STEAM教室 | 家具 |  | 置物柜 | 1 | 组 | 2250 | 2250
| 19.2 | 19.2 | 多媒体及教学设备
| 19.2.1 | 604 | 五层 | STEAM教室 | 多媒体 | 希沃 | 智慧黑板全面屏 | 1 | 台 | 93000 | 93000
| 19.2.2 | 605 | 五层 | STEAM教室 | 多媒体 | 希沃 | 智慧升降讲台 | 1 | 台 | 20000 | 20000
| 19.2.3 | 606 | 五层 | STEAM教室 | 多媒体 | 希沃 | 视频展台 | 1 | 台 | 1500 | 1500
| 19.2.4 | 607 | 五层 | STEAM教室 | 多媒体 | 希沃 | 单面数字子钟 | 1 | 套 | 1850 | 1850
| 19.2.5 | 608 | 五层 | STEAM教室 | 多媒体 | 希沃 | 电子班牌 | 1 | 台 | 5500 | 5500
| 19.2.6 | 609 | 五层 | STEAM教室 | 多媒体 | 希沃 | 巡课主机（含控制、互动、处理系统） | 1 | 台 | 12500 | 12500
| 19.2.7 | 610 | 五层 | STEAM教室 | 多媒体 | 希沃 | 巡课教师摄像机 | 1 | 台 | 2750 | 2750
| 19.2.8 | 611 | 五层 | STEAM教室 | 多媒体 | 希沃 | 巡课学生摄像机 | 1 | 台 | 2750 | 2750
| 19.2.9 | 612 | 五层 | STEAM教室 | 多媒体 | 希沃 | 巡课全向麦克风 | 1 | 套 | 2200 | 2200
| 19.2.10 | 613 | 五层 | STEAM教室 | 多媒体 | DQ | 编程专用终端 | 18 | 套 | 8500 | 153000
| 20 | 20 | 五层无人机训练室
| 20.1 | 20.1 | 家具设备
| 20.1.1 | 616 | 五层 | 无人机训练室 | 家具 |  | 多媒体讲台 | 1 | 张 | 5850 | 5850
| 20.1.2 | 617 | 五层 | 无人机训练室 | 家具 |  | 办公椅 | 1 | 个 | 750 | 750
| 20.1.3 | 618 | 五层 | 无人机训练室 | 家具 |  | 学生桌 | 3 | 张 | 6880 | 20640
| 20.1.4 | 619 | 五层 | 无人机训练室 | 家具 |  | 矮背椅 | 15 | 个 | 450 | 6750
| 20.1.5 | 620 | 五层 | 无人机训练室 | 家具 |  | 编程桌 | 3 | 张 | 1650 | 4950
| 20.1.6 | 621 | 五层 | 无人机训练室 | 家具 |  | 矮柜 | 1 | 组 | 14000 | 14000
| 20.1.7 | 622 | 五层 | 无人机训练室 | 家具 |  | 矮柜 | 1 | 组 | 3430 | 3430
| 20.1.8 | 623 | 五层 | 无人机训练室 | 家具 |  | 展示柜 | 1 | 组 | 35700 | 35700
| 20.1.9 | 624 | 五层 | 无人机训练室 | 家具 |  | 嵌入式矮柜 | 1 | 组 | 15540 | 15540
| 20.1.10 | 625 | 五层 | 无人机训练室 | 家具 |  | 嵌入式矮柜 | 1 | 组 | 7350 | 7350
| 20.2 | 20.2 | 多媒体及教学设备
|  | 627 | 五层 | 无人机训练室 | 多媒体 | 希沃 | 记忆书写智慧绿板 | 1 | 台 | 23500 | 23500
|  | 628 | 五层 | 无人机训练室 | 多媒体 | 希沃 | OPS主机 | 1 | 台 | 3980 | 3980
| 20.2.2 | 629 | 五层 | 无人机训练室 | 多媒体 | 希沃 | 智慧升降讲台 | 1 | 台 | 20000 | 20000
| 20.2.3 | 630 | 五层 | 无人机训练室 | 多媒体 | 希沃 | 视频展台 | 1 | 台 | 1500 | 1500
| 20.2.4 | 631 | 五层 | 无人机训练室 | 多媒体 | 希沃 | 单面数字子钟 | 1 | 套 | 1850 | 1850
| 20.2.5 | 632 | 五层 | 无人机训练室 | 多媒体 | 希沃 | 电子班牌 | 1 | 台 | 5500 | 5500
| 20.2.6 | 633 | 五层 | 无人机训练室 | 多媒体 | 希沃 | 巡课主机（含控制、互动、处理系统） | 1 | 台 | 12500 | 12500
| 20.2.7 | 634 | 五层 | 无人机训练室 | 多媒体 | 希沃 | 巡课教师摄像机 | 1 | 台 | 2750 | 2750
| 20.2.8 | 635 | 五层 | 无人机训练室 | 多媒体 | 希沃 | 巡课学生摄像机 | 1 | 台 | 2750 | 2750
| 20.2.10 | 636 | 五层 | 无人机训练室 | 多媒体 | 希沃 | 巡课全向麦克风 | 1 | 套 | 2200 | 2200
| 20.2.13 | 637 | 五层 | 无人机训练室 | 多媒体 | DQ | F120型无人机 | 10 | 架 | 980 | 9800
| 20.2.14 | 638 | 五层 | 无人机训练室 | 多媒体 | DQ | F120资源包 | 10 | 套 | 1830 | 18300
| 20.2.15 | 639 | 五层 | 无人机训练室 | 多媒体 | DQ | 个人赛道器材 | 2 | 套 | 2080 | 4160
| 20.2.16 | 640 | 五层 | 无人机训练室 | 多媒体 | DQ | 团体赛赛道 | 1 | 套 | 2080 | 2080
| 20.2.17 | 641 | 五层 | 无人机训练室 | 多媒体 | DQ | F310型空中格斗赛套装 | 1 | 套 | 33600 | 33600
| 20.2.18 | 642 | 五层 | 无人机训练室 | 多媒体 | DQ | F310资源包 | 1 | 套 | 2800 | 2800
| 20.2.19 | 643 | 五层 | 无人机训练室 | 多媒体 | DQ | F310电池 | 10 | 块 | 280 | 2800
| 20.2.20 | 644 | 五层 | 无人机训练室 | 多媒体 | DQ | 实训飞行安全防护网笼 | 1 | 套 | 12000 | 12000
| 20.2.21 | 645 | 五层 | 无人机训练室 | 多媒体 | DQ | F800无人机 | 5 | 套 | 8200 | 41000
| 20.2.22 | 646 | 五层 | 无人机训练室 | 多媒体 | DQ | 飞800智能靶机 | 2 | 套 | 7200 | 14400
| 20.2.23 | 647 | 五层 | 无人机训练室 | 多媒体 | DQ | 飞800电池 | 10 | 块 | 360 | 3600
| 21 | 21 | 五层无人机准备室
| 21.1 | 21.1 | 家具设备
| 21.1.1 | 650 | 五层 | 无人机准备室 | 家具 |  | 边台 | 1 | 组 | 11340 | 11340
| 21.1.2 | 651 | 五层 | 无人机准备室 | 家具 |  | 岛式插座 | 2 | 个 | 320 | 640
| 21.1.3 | 652 | 五层 | 无人机准备室 | 家具 |  | 办公桌 | 1 | 张 | 1500 | 1500
| 21.1.4 | 653 | 五层 | 无人机准备室 | 家具 |  | 办公椅 | 1 | 个 | 750 | 750
| 21.1.5 | 654 | 五层 | 无人机准备室 | 家具 |  | 仪器柜 | 10 | 个 | 5600 | 56000
| 21.1.6 | 655 | 五层 | 无人机准备室 | 家具 |  | 嵌入式矮柜 | 1 | 组 | 7350 | 7350
| 22 | 22 | 三层泥塑教室
| 22.1 | 22.1 | 家具设备
| 22.1.1 | 658 | 三层 | 泥塑教室 | 家具 |  | 多媒体讲台 | 1 | 张 | 5850 | 5850
| 22.1.2 | 659 | 三层 | 泥塑教室 | 家具 |  | 办公椅 | 1 | 个 | 750 | 750
| 22.1.3 | 660 | 三层 | 泥塑教室 | 家具 |  | 学生桌 | 6 | 张 | 7150 | 42900
| 22.1.4 | 661 | 三层 | 泥塑教室 | 家具 |  | 学生凳 | 36 | 张 | 380 | 13680
| 22.1.6 | 662 | 三层 | 泥塑教室 | 家具 |  | 储物收纳组合柜 | 1 | 组 | 47250 | 47250
| 22.1.7 | 663 | 三层 | 泥塑教室 | 家具 |  | 嵌入式矮柜 | 1 | 组 | 13480 | 13480
|  | 664 | 三层 | 泥塑教室 | 家具 |  | 置物柜 | 1 | 组 | 2250 | 2250
| 22.2 | 22.2 | 多媒体及教学设备
| 22.2.1 | 666 | 三层 | 泥塑教室 | 多媒体 | 希沃 | 记忆书写智慧绿板 | 1 | 台 | 23500 | 23500
| 22.2.2 | 667 | 三层 | 泥塑教室 | 多媒体 | 希沃 | OPS主机 | 1 | 套 | 3980 | 3980
| 22.2.3 | 668 | 三层 | 泥塑教室 | 多媒体 | 希沃 | 视频展台 | 1 | 台 | 1500 | 1500
| 22.2.4 | 669 | 三层 | 泥塑教室 | 多媒体 | 希沃 | 单面数字子钟 | 1 | 套 | 1850 | 1850
| 22.2.5 | 670 | 三层 | 泥塑教室 | 多媒体 | 希沃 | 电子班牌 | 1 | 台 | 5500 | 5500
| 22.2.6 | 671 | 三层 | 泥塑教室 | 多媒体 | 希沃 | 巡课主机（含控制、互动、处理系统） | 1 | 台 | 12500 | 12500
| 22.2.7 | 672 | 三层 | 泥塑教室 | 多媒体 | 希沃 | 巡课教师摄像机 | 1 | 台 | 2750 | 2750
| 22.2.8 | 673 | 三层 | 泥塑教室 | 多媒体 | 希沃 | 巡课学生摄像机 | 1 | 台 | 2750 | 2750
| 22.2.10 | 674 | 三层 | 泥塑教室 | 多媒体 | 希沃 | 巡课全向麦克风 | 1 | 套 | 2200 | 2200
| 22.2.13 | 675 | 三层 | 泥塑教室 | 多媒体 | DQ | 保温隔热电窑套装 | 1 | 套 | 38490 | 38490
| 22.2.14 | 676 | 三层 | 泥塑教室 | 多媒体 | DQ | 吹釉套装 | 1 | 套 | 14090 | 14090
| 22.2.15 | 677 | 三层 | 泥塑教室 | 多媒体 | DQ | 磨底机 | 2 | 台 | 2130 | 4260
| 22.2.16 | 678 | 三层 | 泥塑教室 | 多媒体 | DQ | 桌面式陶艺拉坯机套装 | 12 | 套 | 1810 | 21720
| 22.2.17 | 679 | 三层 | 泥塑教室 | 多媒体 | DQ | 烘干机 | 2 | 个 | 200 | 400
| 22.2.18 | 680 | 三层 | 泥塑教室 | 多媒体 | DQ | 陶艺配套工具 | 1 | 批 | 34400 | 34400
| 22.2.19 | 681 | 三层 | 泥塑教室 | 多媒体 | DQ | 陶艺配套材料 | 1 | 批 | 30100 | 30100
| 22.2.20 | 682 | 三层 | 泥塑教室 | 多媒体 | DQ | 陶艺操作方案 | 1 | 项 | 9000 | 9000
| 23 | 23 | 三层手工教室
| 23.1 | 23.1 | 家具设备
| 23.1.1 | 685 | 三层 | 手工教室 | 家具 |  | 多媒体讲台 | 1 | 张 | 5850 | 5850
| 23.1.2 | 686 | 三层 | 手工教室 | 家具 |  | 办公椅 | 1 | 个 | 750 | 750
| 23.1.3 | 687 | 三层 | 手工教室 | 家具 |  | 学生桌 | 12 | 张 | 2800 | 33600
| 23.1.6 | 688 | 三层 | 手工教室 | 家具 |  | 收纳组合柜 | 5 | 组 | 4250 | 21250
| 23.1.7 | 689 | 三层 | 手工教室 | 家具 |  | 展示层板 | 2 | 组 | 3100 | 6200
| 23.1.8 | 690 | 三层 | 手工教室 | 家具 |  | 软木板 | 1 | 块 | 2000 | 2000
| 23.1.9 | 691 | 三层 | 手工教室 | 家具 |  | 嵌入式矮柜 | 1 | 组 | 15540 | 15540
| 23.1.13 | 692 | 三层 | 手工教室 | 家具 |  | 智能系统控制柜 | 1 | 台 | 15450 | 15450
| 23.1.14 | 693 | 三层 | 手工教室 | 家具 |  | 多功能集中控制系统 | 1 | 个 | 10240 | 10240
| 23.1.15 | 694 | 三层 | 手工教室 | 家具 |  | 顶装智能控制平台 | 1 | 套 | 19060 | 19060
| 23.1.16 | 695 | 三层 | 手工教室 | 家具 |  | 远程控制系统 | 1 | 项 | 7100 | 7100
| 23.1.17 | 696 | 三层 | 手工教室 | 家具 |  | 温湿度监视系统 | 1 | 项 | 2910 | 2910
| 23.1.18 | 697 | 三层 | 手工教室 | 家具 |  | 顶部多模块电源供应装置 | 12 | 个 | 550 | 6600
| 23.1.19 | 698 | 三层 | 手工教室 | 家具 |  | 模块储藏装置 | 12 | 个 | 820 | 9840
| 23.1.20 | 699 | 三层 | 手工教室 | 家具 |  | 电源供应模块 | 24 | 个 | 1150 | 27600
| 23.1.21 | 700 | 三层 | 手工教室 | 家具 |  | 学生端调节终端 | 24 | 个 | 780 | 18720
| 23.1.22 | 701 | 三层 | 手工教室 | 家具 |  | 伸缩线束 | 12 | 项 | 200 | 2400
| 23.1.23 | 702 | 三层 | 手工教室 | 家具 |  | 智能升降系统 | 12 | 个 | 5270 | 63240
| 23.1.24 | 703 | 三层 | 手工教室 | 家具 |  | 综合布线 | 1 | 项 | 2910 | 2910
| 23.1.25 | 704 | 三层 | 手工教室 | 家具 |  | 安装支架 | 1 | 间 | 1970 | 1970
| 23.1.26 | 705 | 三层 | 手工教室 | 家具 |  | 安装辅件 | 1 | 间 | 660 | 660
| 23.1.27 | 706 | 三层 | 手工教室 | 家具 |  | 顶装系统集成调试 | 1 | 项 | 10630 | 10630
|  | 707 | 三层 | 手工教室 | 家具 |  | 学生凳 | 36 | 个 | 350 | 12600
|  | 708 | 三层 | 手工教室 | 家具 |  | 工具柜 | 1 | 组 | 3500 | 3500
|  | 709 | 三层 | 手工教室 | 家具 |  | 置物柜 | 1 | 组 | 2250 | 2250
| 23.2 | 23.2 | 多媒体及教学设备
| 23.2.1 | 711 | 三层 | 手工教室 | 多媒体 | 希沃 | 记忆书写智慧绿板 | 1 | 台 | 23500 | 23500
| 23.2.2 | 712 | 三层 | 手工教室 | 多媒体 | 希沃 | OPS主机 | 1 | 套 | 3980 | 3980
| 23.2.3 | 713 | 三层 | 手工教室 | 多媒体 | 希沃 | 视频展台 | 1 | 台 | 1500 | 1500
| 23.2.4 | 714 | 三层 | 手工教室 | 多媒体 | 希沃 | 单面数字子钟 | 1 | 套 | 1850 | 1850
| 23.2.5 | 715 | 三层 | 手工教室 | 多媒体 | 希沃 | 电子班牌 | 1 | 台 | 5500 | 5500
| 23.2.6 | 716 | 三层 | 手工教室 | 多媒体 | 希沃 | 巡课主机（含控制、互动、处理系统） | 1 | 台 | 12500 | 12500
| 23.2.7 | 717 | 三层 | 手工教室 | 多媒体 | 希沃 | 巡课教师摄像机 | 1 | 台 | 2750 | 2750
| 23.2.8 | 718 | 三层 | 手工教室 | 多媒体 | 希沃 | 巡课学生摄像机 | 1 | 台 | 2750 | 2750
| 23.2.10 | 719 | 三层 | 手工教室 | 多媒体 | 希沃 | 巡课全向麦克风 | 1 | 套 | 2200 | 2200
| 23.2.13 | 720 | 三层 | 手工教室 | 多媒体 | DQ | 手动纸条机 | 12 | 台 | 310 | 3720
| 23.2.14 | 721 | 三层 | 手工教室 | 多媒体 | DQ | 造纸套装 | 2 | 套 | 6900 | 13800
| 23.2.15 | 722 | 三层 | 手工教室 | 多媒体 | DQ | 固体压缩纸浆 | 12 | 块 | 40 | 480
| 23.2.16 | 723 | 三层 | 手工教室 | 多媒体 | DQ | 模切机套装-1型 | 12 | 套 | 740 | 8880
| 23.2.17 | 724 | 三层 | 手工教室 | 多媒体 | DQ | 模切机模板套装-7型 | 12 | 套 | 300 | 3600
| 23.2.18 | 725 | 三层 | 手工教室 | 多媒体 | DQ | 模切机模板套装-4型 | 12 | 套 | 130 | 1560
| 23.2.19 | 726 | 三层 | 手工教室 | 多媒体 | DQ | 人台（半身） | 6 | 个 | 360 | 2160
| 23.2.20 | 727 | 三层 | 手工教室 | 多媒体 | DQ | 人台（全身） | 6 | 个 | 480 | 2880
| 23.2.21 | 728 | 三层 | 手工教室 | 多媒体 | DQ | 纸艺工具套装 | 1 | 批 | 48700 | 48700
| 23.2.22 | 729 | 三层 | 手工教室 | 多媒体 | DQ | 纸艺材料套装 | 1 | 批 | 19350 | 19350
| 23.2.23 | 730 | 三层 | 手工教室 | 多媒体 | DQ | 180节小学纸艺操作方案 | 1 | 套 | 6450 | 6450
| 24 | 24 | 五层劳技教室
| 24.1 | 24.1 | 家具设备
| 24.1.1 | 733 | 五层 | 劳技教室 | 家具 |  | 多媒体讲台 | 1 | 张 | 5850 | 5850
| 24.1.2 | 734 | 五层 | 劳技教室 | 家具 |  | 办公椅 | 1 | 个 | 750 | 750
| 24.1.3 | 735 | 五层 | 劳技教室 | 家具 |  | 劳技学生桌 | 9 | 张 | 8000 | 72000
| 24.1.4 | 736 | 五层 | 劳技教室 | 家具 |  | 实验凳 | 36 | 个 | 850 | 30600
| 24.1.5 | 737 | 五层 | 劳技教室 | 家具 |  | 操作台 | 1 | 张 | 18000 | 18000
| 24.1.6 | 738 | 五层 | 劳技教室 | 家具 |  | 边台 | 1 | 组 | 40460 | 40460
| 24.1.7 | 739 | 五层 | 劳技教室 | 家具 |  | 实验室专用水槽 | 3 | 只 | 250 | 750
| 24.1.8 | 740 | 五层 | 劳技教室 | 家具 |  | 三联水嘴 | 3 | 只 | 420 | 1260
| 24.1.9 | 741 | 五层 | 劳技教室 | 家具 |  | 储物收纳组合柜 | 1 | 组 | 23800 | 23800
| 24.1.10 | 742 | 五层 | 劳技教室 | 家具 |  | 嵌入式矮柜 | 1 | 组 | 15540 | 15540
| 24.1.13 | 743 | 五层 | 劳技教室 | 家具 |  | 给、排水系统（地面以上部分） | 1 | 室 | 2800 | 2800
|  | 744 | 五层 | 劳技教室 | 家具 |  | 磁吸板 | 1 | 组 | 12500 | 12500
| 24.2 | 24.2 | 多媒体及教学设备
| 24.2.1 | 746 | 五层 | 劳技教室 | 多媒体 | 希沃 | 记忆书写智慧绿板 | 1 | 台 | 23500 | 23500
| 24.2.2 | 747 | 五层 | 劳技教室 | 多媒体 | 希沃 | OPS主机 | 1 | 套 | 3980 | 3980
| 24.2.3 | 748 | 五层 | 劳技教室 | 多媒体 | 希沃 | 视频展台 | 1 | 台 | 1500 | 1500
| 24.2.4 | 749 | 五层 | 劳技教室 | 多媒体 | 希沃 | 单面数字子钟 | 1 | 套 | 1850 | 1850
| 24.2.5 | 750 | 五层 | 劳技教室 | 多媒体 | 希沃 | 电子班牌 | 1 | 台 | 5500 | 5500
| 24.2.6 | 751 | 五层 | 劳技教室 | 多媒体 | 希沃 | 巡课主机（含控制、互动、处理系统） | 1 | 台 | 12500 | 12500
| 24.2.7 | 752 | 五层 | 劳技教室 | 多媒体 | 希沃 | 巡课教师摄像机 | 1 | 台 | 2750 | 2750
| 24.2.8 | 753 | 五层 | 劳技教室 | 多媒体 | 希沃 | 巡课学生摄像机 | 1 | 台 | 2750 | 2750
| 24.2.10 | 754 | 五层 | 劳技教室 | 多媒体 | 希沃 | 巡课全向麦克风 | 1 | 套 | 2200 | 2200
| 25 | 25 | 五层劳技准备室
| 25.1 | 25.1 | 家具设备
| 25.1.1 | 757 | 五层 | 劳技准备室 | 家具 |  | 准备台 | 1 | 组 | 19880 | 19880
| 25.1.2 | 758 | 五层 | 劳技准备室 | 家具 |  | 办公桌 | 1 | 张 | 1500 | 1500
| 25.1.3 | 759 | 五层 | 劳技准备室 | 家具 |  | 办公椅 | 1 | 个 | 750 | 750
| 25.1.4 | 760 | 五层 | 劳技准备室 | 家具 |  | 货架 | 5 | 组 | 3200 | 16000
| 25.1.5 | 761 | 五层 | 劳技准备室 | 家具 |  | 仪器柜 | 7 | 个 | 5600 | 39200
| 26 | 26 | 五层器材室
| 26.1 | 26.1 | 家具设备
| 26.1.1 | 764 | 五层 | 器材室 | 家具 |  | 仪器柜 | 15 | 个 | 5600 | 84000
| 27 | 27 | 六层烘焙工坊
| 27.1 | 27.1 | 家具设备
| 27.1.1 | 767 | 六层 | 烘焙工坊 | 家具 |  | 操作讲台 | 1 | 张 | 27500 | 27500
| 27.1.2 | 768 | 六层 | 烘焙工坊 | 家具 |  | 操作台 | 4 | 张 | 19320 | 77280
| 27.1.3 | 769 | 六层 | 烘焙工坊 | 家具 |  | 低背椅 | 32 | 张 | 450 | 14400
| 27.1.4 | 770 | 六层 | 烘焙工坊 | 家具 |  | 矮柜 | 4 | 组 | 8260 | 33040
| 27.1.5 | 771 | 六层 | 烘焙工坊 | 家具 |  | 矮柜 | 3 | 组 | 2800 | 8400
| 27.1.6 | 772 | 六层 | 烘焙工坊 | 家具 |  | 水槽柜 | 1 | 组 | 19200 | 19200
| 27.1.7 | 773 | 六层 | 烘焙工坊 | 家具 |  | 水槽柜 | 1 | 组 | 12340 | 12340
| 27.1.8 | 774 | 六层 | 烘焙工坊 | 家具 |  | 水槽 | 3 | 个 | 1150 | 3450
| 27.1.9 | 775 | 六层 | 烘焙工坊 | 家具 |  | 单联水嘴 | 3 | 套 | 550 | 1650
| 27.1.10 | 776 | 六层 | 烘焙工坊 | 家具 |  | 中岛台 | 1 | 张 | 18900 | 18900
| 27.1.11 | 777 | 六层 | 烘焙工坊 | 家具 |  | 嵌入式矮柜 | 1 | 组 | 6860 | 6860
| 27.1.12 | 778 | 六层 | 烘焙工坊 | 家具 |  | 嵌入式矮柜 | 1 | 组 | 4660 | 4660
| 27.1.13 | 779 | 六层 | 烘焙工坊 | 家具 |  | 给、排水系统（地面以上部分） | 1 | 室 | 2800 | 2800
| 27.1.16 | 780 | 六层 | 烘焙工坊 | 家具 |  | 氛围营造 | 1 | 项 | 42000 | 42000
| 27.1.18 | 781 | 六层 | 烘焙工坊 | 家具 |  | 多功能计时器 | 1 | 个 | 120 | 120
| 27.1.19 | 782 | 六层 | 烘焙工坊 | 家具 |  | 探针温度计 | 9 | 个 | 160 | 1440
| 27.1.20 | 783 | 六层 | 烘焙工坊 | 家具 |  | 充电电子称 | 9 | 个 | 220 | 1980
| 27.1.21 | 784 | 六层 | 烘焙工坊 | 家具 |  | 加热融化锅 | 9 | 个 | 100 | 900
| 27.1.22 | 785 | 六层 | 烘焙工坊 | 家具 |  | 蛋糕模 | 9 | 个 | 160 | 1440
| 27.1.23 | 786 | 六层 | 烘焙工坊 | 家具 |  | 裱花台 | 9 | 只 | 620 | 5580
| 27.1.24 | 787 | 六层 | 烘焙工坊 | 家具 |  | 裱花套装 | 9 | 套 | 130 | 1170
| 27.1.25 | 788 | 六层 | 烘焙工坊 | 家具 |  | 抹刀 | 18 | 个 | 90 | 1620
| 27.1.26 | 789 | 六层 | 烘焙工坊 | 家具 |  | 脱模刀 | 9 | 把 | 50 | 450
| 27.1.27 | 790 | 六层 | 烘焙工坊 | 家具 |  | 量勺 | 9 | 套 | 260 | 2340
| 27.1.28 | 791 | 六层 | 烘焙工坊 | 家具 |  | 保鲜膜 | 9 | 卷 | 50 | 450
| 27.1.29 | 792 | 六层 | 烘焙工坊 | 家具 |  | 手动打蛋器 | 9 | 个 | 140 | 1260
| 27.1.30 | 793 | 六层 | 烘焙工坊 | 家具 |  | 电动打蛋器 | 9 | 个 | 790 | 7110
| 27.1.31 | 794 | 六层 | 烘焙工坊 | 家具 |  | 分蛋器 | 9 | 个 | 40 | 360
| 27.1.32 | 795 | 六层 | 烘焙工坊 | 家具 |  | 打蛋盆 | 9 | 个 | 80 | 720
| 27.1.33 | 796 | 六层 | 烘焙工坊 | 家具 |  | 揉面垫 | 9 | 个 | 210 | 1890
| 27.1.34 | 797 | 六层 | 烘焙工坊 | 家具 |  | 面粉筛 | 18 | 个 | 120 | 2160
| 27.1.35 | 798 | 六层 | 烘焙工坊 | 家具 |  | 硅胶刮刀 | 18 | 个 | 100 | 1800
| 27.1.36 | 799 | 六层 | 烘焙工坊 | 家具 |  | 硅胶刷 | 18 | 个 | 80 | 1440
| 27.1.37 | 800 | 六层 | 烘焙工坊 | 家具 |  | 擀面杖 | 18 | 根 | 40 | 720
| 27.1.38 | 801 | 六层 | 烘焙工坊 | 家具 |  | 隔热手套 | 9 | 双 | 90 | 810
| 27.1.39 | 802 | 六层 | 烘焙工坊 | 家具 |  | 切面刀 | 18 | 个 | 30 | 540
| 27.1.40 | 803 | 六层 | 烘焙工坊 | 家具 |  | 夹子 | 9 | 个 | 110 | 990
| 27.1.41 | 804 | 六层 | 烘焙工坊 | 家具 |  | 6连杯蛋糕模 | 9 | 套 | 100 | 900
| 27.1.42 | 805 | 六层 | 烘焙工坊 | 家具 |  | 披萨烤盘 | 9 | 个 | 100 | 900
| 27.1.43 | 806 | 六层 | 烘焙工坊 | 家具 |  | 烤盘 | 9 | 套 | 510 | 4590
| 27.1.44 | 807 | 六层 | 烘焙工坊 | 家具 |  | 披萨轮刀 | 9 | 个 | 90 | 810
| 27.1.45 | 808 | 六层 | 烘焙工坊 | 家具 |  | 披萨铲 | 9 | 个 | 80 | 720
| 27.1.46 | 809 | 六层 | 烘焙工坊 | 家具 |  | 长方形蛋糕模 | 9 | 个 | 70 | 630
| 27.1.47 | 810 | 六层 | 烘焙工坊 | 家具 |  | 土司模 | 9 | 个 | 210 | 1890
| 27.1.48 | 811 | 六层 | 烘焙工坊 | 家具 |  | 迷你圆形蛋糕模 | 9 | 个 | 220 | 1980
| 27.1.49 | 812 | 六层 | 烘焙工坊 | 家具 |  | U形饼干模 | 9 | 个 | 60 | 540
| 27.1.50 | 813 | 六层 | 烘焙工坊 | 家具 |  | 蛋塔模具 | 9 | 套 | 170 | 1530
| 27.1.51 | 814 | 六层 | 烘焙工坊 | 家具 |  | 月饼模具 | 9 | 套 | 70 | 630
| 27.1.52 | 815 | 六层 | 烘焙工坊 | 家具 |  | 卡通饼干模具 | 9 | 套 | 130 | 1170
| 27.1.53 | 816 | 六层 | 烘焙工坊 | 家具 |  | 吸油纸 | 9 | 卷 | 90 | 810
| 27.1.54 | 817 | 六层 | 烘焙工坊 | 家具 |  | 锡纸 | 9 | 卷 | 90 | 810
| 27.1.55 | 818 | 六层 | 烘焙工坊 | 家具 |  | 铝箔盒 | 4 | 包 | 80 | 320
| 27.1.56 | 819 | 六层 | 烘焙工坊 | 家具 |  | 蛋糕刀叉碟 | 9 | 套 | 120 | 1080
| 27.1.57 | 820 | 六层 | 烘焙工坊 | 家具 |  | 食品级手套 | 4 | 袋 | 160 | 640
| 27.1.58 | 821 | 六层 | 烘焙工坊 | 家具 |  | 蛋糕纸杯 | 2 | 包 | 90 | 180
| 27.1.59 | 822 | 六层 | 烘焙工坊 | 家具 |  | 两齿水果叉 | 5 | 盒 | 90 | 450
| 27.1.60 | 823 | 六层 | 烘焙工坊 | 家具 |  | 果盘 | 9 | 套 | 150 | 1350
| 27.1.61 | 824 | 六层 | 烘焙工坊 | 家具 |  | 水果/刮皮刀 | 9 | 套 | 40 | 360
| 27.1.62 | 825 | 六层 | 烘焙工坊 | 家具 |  | 水果砧板 | 9 | 个 | 520 | 4680
| 27.1.63 | 826 | 六层 | 烘焙工坊 | 家具 |  | 水果雕刻套餐 | 18 | 套 | 70 | 1260
| 27.1.64 | 827 | 六层 | 烘焙工坊 | 家具 |  | 教师围裙 | 2 | 条 | 160 | 320
| 27.1.65 | 828 | 六层 | 烘焙工坊 | 家具 |  | 厨师帽 | 32 | 包 | 210 | 6720
| 27.1.66 | 829 | 六层 | 烘焙工坊 | 家具 |  | 快乐厨房学生专用罩衣 | 32 | 件 | 160 | 5120
| 27.2 | 27.2 | 多媒体及教学设备
| 27.2.1 | 831 | 六层 | 烘焙教室 | 多媒体 | 希沃 | 记忆书写智慧绿板 | 1 | 台 | 23500 | 23500
| 27.2.2 | 832 | 六层 | 烘焙教室 | 多媒体 | 希沃 | OPS主机 | 1 | 套 | 3980 | 3980
| 27.2.3 | 833 | 六层 | 烘焙教室 | 多媒体 | 希沃 | 视频展台 | 1 | 台 | 1500 | 1500
| 27.2.4 | 834 | 六层 | 烘焙教室 | 多媒体 | 希沃 | 单面数字子钟 | 1 | 套 | 1850 | 1850
| 27.2.5 | 835 | 六层 | 烘焙教室 | 多媒体 | 希沃 | 电子班牌 | 1 | 台 | 5500 | 5500
| 27.2.6 | 836 | 六层 | 烘焙教室 | 多媒体 | 希沃 | 巡课主机（含控制、互动、处理系统） | 1 | 台 | 12500 | 12500
| 27.2.7 | 837 | 六层 | 烘焙教室 | 多媒体 | 希沃 | 巡课教师摄像机 | 1 | 台 | 2750 | 2750
| 27.2.8 | 838 | 六层 | 烘焙教室 | 多媒体 | 希沃 | 巡课学生摄像机 | 1 | 台 | 2750 | 2750
| 27.2.10 | 839 | 六层 | 烘焙教室 | 多媒体 | 希沃 | 巡课全向麦克风 | 1 | 套 | 2200 | 2200
| 28 | 28 | 四层英语听说兼心理教室
| 28.1 | 28.1 | 家具设备
| 28.1.1 | 842 | 四层 | 英语听说兼心理教室 | 家具 |  | 多媒体讲台 | 1 | 张 | 5850 | 5850
| 28.1.2 | 843 | 四层 | 英语听说兼心理教室 | 家具 |  | 办公椅 | 1 | 个 | 750 | 750
| 28.1.3 | 844 | 四层 | 英语听说兼心理教室 | 家具 |  | 学生桌 | 36 | 张 | 1580 | 56880
| 28.1.4 | 845 | 四层 | 英语听说兼心理教室 | 家具 |  | 矮背椅 | 36 | 个 | 450 | 16200
| 28.1.5 | 846 | 四层 | 英语听说兼心理教室 | 家具 |  | 书柜 | 4 | 组 | 2770 | 11080
| 28.1.6 | 847 | 四层 | 英语听说兼心理教室 | 家具 |  | 嵌入式矮柜 | 1 | 组 | 15540 | 15540
|  | 848 | 四层 | 英语听说兼心理教室 | 家具 |  | 软木板 | 1 | 组 | 3250 | 3250
|  | 849 | 四层 | 英语听说兼心理教室 | 家具 |  | 磁吸板 | 1 | 组 | 12500 | 12500
|  | 850 | 四层 | 英语听说兼心理教室 | 家具 |  | 置物柜 | 1 | 组 | 2250 | 2250
| 28.2 | 28.2 | 多媒体及教学设备
| 28.2.1 | 852 | 四层 | 英语听说兼心理教室 | 多媒体 | 希沃 | 智慧互动双屏 | 1 | 套 | 91500 | 91500
| 28.2.2 | 853 | 四层 | 英语听说兼心理教室 | 多媒体 | 希沃 | 智慧升降讲台 | 1 | 台 | 20000 | 20000
| 28.2.3 | 854 | 四层 | 英语听说兼心理教室 | 多媒体 | 希沃 | 视频展台 | 1 | 台 | 1500 | 1500
| 28.2.5 | 855 | 四层 | 英语听说兼心理教室 | 多媒体 | 希沃 | 电子班牌 | 1 | 台 | 5500 | 5500
| 28.2.6 | 856 | 四层 | 英语听说兼心理教室 | 多媒体 | 希沃 | 单面数字子钟 | 1 | 套 | 1850 | 1850
| 28.2.7 | 857 | 四层 | 英语听说兼心理教室 | 多媒体 | 希沃 | 巡课主机（含控制、互动、处理系统） | 1 | 台 | 12500 | 12500
| 28.2.8 | 858 | 四层 | 英语听说兼心理教室 | 多媒体 | 希沃 | 巡课教师摄像机 | 1 | 台 | 2750 | 2750
| 28.2.9 | 859 | 四层 | 英语听说兼心理教室 | 多媒体 | 希沃 | 巡课学生摄像机 | 1 | 台 | 2750 | 2750
| 28.2.11 | 860 | 四层 | 英语听说兼心理教室 | 多媒体 | 希沃 | 巡课全向麦克风 | 1 | 套 | 2200 | 2200
| 28.2.14 | 861 | 四层 | 英语听说兼心理教室 | 多媒体 | DQ | 教师智能终端 | 1 | 台 | 4500 | 4500
| 28.2.15 | 862 | 四层 | 英语听说兼心理教室 | 多媒体 | DQ | 学生智能终端 | 36 | 台/学生 | 3500 | 126000
| 28.2.16 | 863 | 四层 | 英语听说兼心理教室 | 多媒体 | DQ | 移动充电车 | 1 | 台/班级 | 9800 | 9800
| 29 | 29 | 五层公共安全教育体验教室
| 29.1 | 29.1 | 多媒体及教学设备
| 29.1.1 | 866 | 五层 | 公共安全教育体验教室 | 多媒体 | 安全体验 | 模拟报警训练一体机 | 1 | 套 | 59800 | 59800
| 29.1.2 | 867 | 五层 | 公共安全教育体验教室 | 多媒体 | 安全体验 | 逃生绳结训练教具 | 1 | 套 | 9800 | 9800
| 29.1.3 | 868 | 五层 | 公共安全教育体验教室 | 多媒体 | 安全体验 | 安全体验互动一体机 | 1 | 套 | 36800 | 36800
| 29.1.4 | 869 | 五层 | 公共安全教育体验教室 | 多媒体 | 安全体验 | 安全知识问答系统 | 1 | 套 | 26000 | 26000
| 29.1.5 | 870 | 五层 | 公共安全教育体验教室 | 多媒体 | 安全体验 | 安全标识学习系统 | 1 | 套 | 26000 | 26000
| 29.1.6 | 871 | 五层 | 公共安全教育体验教室 | 多媒体 | 安全体验 | 安全体验管理系统 | 1 | 套 | 32000 | 32000
| 29.1.7 | 872 | 五层 | 公共安全教育体验教室 | 多媒体 | 安全体验 | 86寸一体机 | 1 | 台 | 21000 | 21000
|  | 873 | 五层 | 公共安全教育体验教室 | 多媒体 | 安全体验 | OPS主机 | 1 |  | 3980 | 3980
| 29.1.8 | 874 | 五层 | 公共安全教育体验教室 | 多媒体 | 安全体验 | 宣传版画 | 1 | 套 | 20500 | 20500
| 29.1.9 | 875 | 五层 | 公共安全教育体验教室 | 多媒体 | 安全体验 | 安全知识互动教具 | 1 | 套 | 5600 | 5600
| 29.1.10 | 876 | 五层 | 公共安全教育体验教室 | 多媒体 | 安全体验 | 学生教学组合教具 | 1 | 套 | 9200 | 9200
| 29.1.11 | 877 | 五层 | 公共安全教育体验教室 | 多媒体 | 安全体验 | 心肺复苏模拟系统 | 1 | 套 | 11500 | 11500
| 29.1.12 | 878 | 五层 | 公共安全教育体验教室 | 多媒体 | 安全体验 | 模拟灭火体验设备 | 1 | 套 | 52800 | 52800
| 29.1.13 | 879 | 五层 | 公共安全教育体验教室 | 多媒体 | 安全体验 | 路口交通安全通行训练系统 | 1 | 套 | 29800 | 29800
| 30 | 30 | 科学劳技器材
| 30.1 | 30.1 | 科学劳技器材
| 30.1.5 | 882 |  |  | 科学劳技器材 |  | 积木 | 36 | 套 | 20 | 720
| 30.1.6 | 883 |  |  | 科学劳技器材 |  | 三角尺 | 12 | 套 | 10 | 120
| 30.1.9 | 884 |  |  | 科学劳技器材 |  | 塑料块 | 12 | 个 | 2 | 24
| 30.1.10 | 885 |  |  | 科学劳技器材 |  | 打孔器 | 2 | 套 | 60 | 120
| 30.1.11 | 886 |  |  | 科学劳技器材 |  | 橡皮锤（打诊锤） | 48 | 把 | 10 | 480
| 30.1.12 | 887 |  |  | 科学劳技器材 |  | 沙盘 | 2 | 套 | 550 | 1100
| 30.1.15 | 888 |  |  | 科学劳技器材 |  | 方形水槽 | 12 | 个 | 140 | 1680
| 30.1.16 | 889 |  |  | 科学劳技器材 |  | 鸟的羽毛标本 | 24 | 套 | 90 | 2160
| 30.1.17 | 890 |  |  | 科学劳技器材 |  | 昆虫标本 | 12 | 套 | 220 | 2640
| 30.1.18 | 891 |  |  | 科学劳技器材 |  | 植物的根标本 | 12 | 套 | 150 | 1800
| 30.1.19 | 892 |  |  | 科学劳技器材 |  | 植物的茎标本 | 12 | 套 | 150 | 1800
| 30.1.20 | 893 |  |  | 科学劳技器材 |  | 植物的叶标本 | 12 | 套 | 280 | 3360
| 30.1.27 | 894 |  |  | 科学劳技器材 |  | 电吹风机 | 2 | 个 | 230 | 460
| 30.1.28 | 895 |  |  | 科学劳技器材 |  | 金属块 | 12 | 套 | 8 | 96
| 30.1.29 | 896 |  |  | 科学劳技器材 |  | 多功能粉碎机 | 1 | 台 | 480 | 480
| 30.1.34 | 897 |  |  | 科学劳技器材 |  | 牙齿模型 | 12 | 套 | 15 | 180
| 30.1.35 | 898 |  |  | 科学劳技器材 |  | 橡胶手套 | 48 | 副 | 25 | 1200
| 30.1.36 | 899 |  |  | 科学劳技器材 |  | 收纳工具套件 | 48 | 套 | 70 | 3360
| 30.1.37 | 900 |  |  | 科学劳技器材 |  | 厨房剪刀 | 48 | 把 | 40 | 1920
| 30.1.38 | 901 |  |  | 科学劳技器材 |  | 电冰箱 | 1 | 台 | 10000 | 10000
| 30.1.39 | 902 |  |  | 科学劳技器材 |  | 造纸实验套件 | 48 | 套 | 250 | 12000
| 30.1.40 | 903 |  |  | 科学劳技器材 |  | 造纸实验套件配纸 | 48 | 套 | 5 | 240
| 30.1.43 | 904 |  |  | 科学劳技器材 |  | 不锈钢方盆 | 12 | 个 | 15 | 180
| 30.1.44 | 905 |  |  | 科学劳技器材 |  | 不锈钢蒸架 | 12 | 个 | 20 | 240
| 30.1.45 | 906 |  |  | 科学劳技器材 |  | 喷水壶 | 1 | 个 | 20 | 20
| 30.1.46 | 907 |  |  | 科学劳技器材 |  | 数码显微镜（教师用） | 1 | 台 | 18000 | 18000
| 30.1.47 | 908 |  |  | 科学劳技器材 |  | 显微镜（学生用） | 15 | 台 | 800 | 12000
| 30.1.48 | 909 |  |  | 科学劳技器材 |  | 旋片式真空泵 | 1 | 台 | 1050 | 1050
| 30.1.49 | 910 |  |  | 科学劳技器材 |  | 台灯 | 1 | 台 | 150 | 150
| 30.1.50 | 911 |  |  | 科学劳技器材 |  | 钻孔器 | 1 | 台 | 900 | 900
| 30.1.51 | 912 |  |  | 科学劳技器材 |  | 充磁器 | 1 | 台 | 160 | 160
| 30.1.53 | 913 |  |  | 科学劳技器材 |  | 材料盘 | 40 | 个 | 30 | 1200
| 30.1.54 | 914 |  |  | 科学劳技器材 |  | 橡胶垫 | 40 | 块 | 50 | 2000
| 30.1.55 | 915 |  |  | 科学劳技器材 |  | 方座支架 | 20 | 套 | 400 | 8000
| 30.1.56 | 916 |  |  | 科学劳技器材 |  | 多功能实验支架 | 1 | 套 | 300 | 300
| 30.1.57 | 917 |  |  | 科学劳技器材 |  | 三脚架 | 10 | 个 | 35 | 350
| 30.1.58 | 918 |  |  | 科学劳技器材 |  | 试管架 | 10 | 个 | 15 | 150
| 30.1.59 | 919 |  |  | 科学劳技器材 |  | 小学教学电源 | 1 | 台 | 2800 | 2800
| 30.1.60 | 920 |  |  | 科学劳技器材 |  | 卷尺 | 10 | 把 | 10 | 100
| 30.1.61 | 921 |  |  | 科学劳技器材 |  | 轮式测距仪 | 1 | 台 | 250 | 250
| 30.1.62 | 922 |  |  | 科学劳技器材 |  | 秒表(电子停表) | 12 | 个 | 130 | 1560
| 30.1.63 | 923 |  |  | 科学劳技器材 |  | 秒表 | 1 | 个 | 300 | 300
| 30.1.64 | 924 |  |  | 科学劳技器材 |  | 沙漏 | 1 | 个 | 220 | 220
| 30.1.65 | 925 |  |  | 科学劳技器材 |  | 日晷 | 1 | 个 | 90 | 90
| 30.1.66 | 926 |  |  | 科学劳技器材 |  | 温度计 | 20 | 支 | 8 | 160
| 30.1.67 | 927 |  |  | 科学劳技器材 |  | 温度计 | 1 | 支 | 20 | 20
| 30.1.68 | 928 |  |  | 科学劳技器材 |  | 灵敏电流计 | 10 | 个 | 45 | 450
| 30.1.69 | 929 |  |  | 科学劳技器材 |  | 圆筒测力计 | 20 | 个 | 30 | 600
| 30.1.70 | 930 |  |  | 科学劳技器材 |  | 演示测力计 | 2 | 套 | 125 | 250
| 30.1.71 | 931 |  |  | 科学劳技器材 |  | 金属钩码 | 10 | 盒 | 40 | 400
| 30.1.72 | 932 |  |  | 科学劳技器材 |  | 气象观测套件 | 1 | 套 | 900 | 900
| 30.1.73 | 933 |  |  | 科学劳技器材 |  | 潜水艇浮沉实验器 | 10 | 套 | 50 | 500
| 30.1.74 | 934 |  |  | 科学劳技器材 |  | 液体对器壁压强演示器 | 10 | 个 | 40 | 400
| 30.1.75 | 935 |  |  | 科学劳技器材 |  | 马德堡半球 | 1 | 个 | 90 | 90
| 30.1.76 | 936 |  |  | 科学劳技器材 |  | 机翼升力演示器 | 1 | 套 | 480 | 480
| 30.1.77 | 937 |  |  | 科学劳技器材 |  | 呼吸运动模拟器（膈肌运动模拟器） | 1 | 套 | 160 | 160
| 30.1.79 | 938 |  |  | 科学劳技器材 |  | 肺活量计 | 1 | 套 | 290 | 290
| 30.1.80 | 939 |  |  | 科学劳技器材 |  | 力与机械实验箱 | 10 | 套 | 1000 | 10000
| 30.1.81 | 940 |  |  | 科学劳技器材 |  | 机械传动机构实验箱(机械传动结构套件) | 1 | 套 | 1000 | 1000
| 30.1.82 | 941 |  |  | 科学劳技器材 |  | 自行车拼装模型 | 10 | 套 | 220 | 2200
| 30.1.83 | 942 |  |  | 科学劳技器材 |  | 桥梁结构套件 | 10 | 套 | 650 | 6500
| 30.1.84 | 943 |  |  | 科学劳技器材 |  | 形状与结构套件 | 10 | 套 | 900 | 9000
| 30.1.85 | 944 |  |  | 科学劳技器材 |  | 引桥套件 | 10 | 套 | 300 | 3000
| 30.1.86 | 945 |  |  | 科学劳技器材 |  | 房屋建筑结构套件 | 10 | 套 | 700 | 7000
| 30.1.87 | 946 |  |  | 科学劳技器材 |  | 不倒翁（组装不倒翁材料） | 20 | 件 | 25 | 500
| 30.1.88 | 947 |  |  | 科学劳技器材 |  | 物体重心实验器 | 10 | 套 | 125 | 1250
| 30.1.89 | 948 |  |  | 科学劳技器材 |  | 反冲力实验器 | 10 | 套 | 90 | 900
| 30.1.90 | 949 |  |  | 科学劳技器材 |  | 小车实验套件 | 10 | 套 | 155 | 1550
| 30.1.91 | 950 |  |  | 科学劳技器材 |  | 摩擦力实验板 | 10 | 套 | 180 | 1800
| 30.1.92 | 951 |  |  | 科学劳技器材 |  | 风力发电机组件 | 10 | 套 | 130 | 1300
| 30.1.93 | 952 |  |  | 科学劳技器材 |  | 声学实验箱 | 10 | 套 | 1150 | 11500
| 30.1.94 | 953 |  |  | 科学劳技器材 |  | 竖笛 | 10 | 支 | 18 | 180
| 30.1.95 | 954 |  |  | 科学劳技器材 |  | 抽气盘(钟罩) | 1 | 套 | 300 | 300
| 30.1.96 | 955 |  |  | 科学劳技器材 |  | 固体体胀演示器 | 10 | 套 | 50 | 500
| 30.1.97 | 956 |  |  | 科学劳技器材 |  | 金属线膨胀演示器 | 1 | 套 | 80 | 80
| 30.1.98 | 957 |  |  | 科学劳技器材 |  | 铁棒热传导实验器 | 15 | 套 | 130 | 1950
| 30.1.99 | 958 |  |  | 科学劳技器材 |  | 热传导实验器 | 1 | 套 | 30 | 30
| 30.1.100 | 959 |  |  | 科学劳技器材 |  | 铁罐与带散热翅铁罐套件 | 1 | 套 | 120 | 120
| 30.1.101 | 960 |  |  | 科学劳技器材 |  | 吸盘 | 40 | 对 | 25 | 1000
| 30.1.102 | 961 |  |  | 科学劳技器材 |  | 风的形成实验器 | 1 | 套 | 330 | 330
| 30.1.103 | 962 |  |  | 科学劳技器材 |  | 静电实验箱（静电实验盒） | 1 | 箱 | 3000 | 3000
| 30.1.104 | 963 |  |  | 科学劳技器材 |  | 电源开关示教板 | 1 | 套 | 2100 | 2100
| 30.1.105 | 964 |  |  | 科学劳技器材 |  | 电学实验箱 | 10 | 箱 | 1100 | 11000
| 30.1.106 | 965 |  |  | 科学劳技器材 |  | 电路综合演示实验箱 | 1 | 套 | 1300 | 1300
| 30.1.107 | 966 |  |  | 科学劳技器材 |  | 演示电铃 | 1 | 件 | 48 | 48
| 30.1.108 | 967 |  |  | 科学劳技器材 |  | 磁学实验箱 | 10 | 箱 | 1000 | 10000
| 30.1.109 | 968 |  |  | 科学劳技器材 |  | 手摇交直流发电机 | 1 | 台 | 330 | 330
| 30.1.110 | 969 |  |  | 科学劳技器材 |  | 电流无线传输演示器 | 1 | 套 | 750 | 750
| 30.1.111 | 970 |  |  | 科学劳技器材 |  | 水果电池实验套件（学生用） | 10 | 套 | 80 | 800
| 30.1.112 | 971 |  |  | 科学劳技器材 |  | 电动小车套件 | 1 | 套 | 9000 | 9000
| 30.1.113 | 972 |  |  | 科学劳技器材 |  | 电动小车套件 | 1 | 套 | 4000 | 4000
| 30.1.114 | 973 |  |  | 科学劳技器材 |  | 智能AI机器人 | 1 | 套 | 9000 | 9000
| 30.1.115 | 974 |  |  | 科学劳技器材 |  | 开源硬件（一） | 1 | 套 | 7000 | 7000
| 30.1.116 | 975 |  |  | 科学劳技器材 |  | 开源硬件（二） | 1 | 套 | 7000 | 7000
| 30.1.117 | 976 |  |  | 科学劳技器材 |  | 清洁能源实验盒 | 1 | 箱 | 4500 | 4500
| 30.1.118 | 977 |  |  | 科学劳技器材 |  | 光学实验箱 | 1 | 箱 | 1100 | 1100
| 30.1.119 | 978 |  |  | 科学劳技器材 |  | 光具盘（小型） | 10 | 套 | 350 | 3500
| 30.1.120 | 979 |  |  | 科学劳技器材 |  | 日食观测卡 | 20 | 套 | 35 | 700
| 30.1.121 | 980 |  |  | 科学劳技器材 |  | 橡皮锤（打诊锤） | 1 | 把 | 10 | 10
| 30.1.122 | 981 |  |  | 科学劳技器材 |  | 解剖器 | 1 | 套 | 70 | 70
| 30.1.123 | 982 |  |  | 科学劳技器材 |  | 植物趋光性实验盒 | 10 | 个 | 110 | 1100
| 30.1.124 | 983 |  |  | 科学劳技器材 |  | 种子发芽实验装置 | 10 | 个 | 20 | 200
| 30.1.125 | 984 |  |  | 科学劳技器材 |  | 三球仪 | 1 | 台 | 200 | 200
| 30.1.126 | 985 |  |  | 科学劳技器材 |  | 植被保持水土装置 | 1 | 套 | 2600 | 2600
| 30.1.127 | 986 |  |  | 科学劳技器材 |  | 水的净化实验器（水实验箱） | 10 | 套 | 1000 | 10000
| 30.1.128 | 987 |  |  | 科学劳技器材 |  | 造纸工具套件 | 20 | 套 | 1000 | 20000
| 30.1.129 | 988 |  |  | 科学劳技器材 |  | 小型编织机 | 20 | 套 | 130 | 2600
| 30.1.130 | 989 |  |  | 科学劳技器材 |  | 沙盘 | 10 | 套 | 550 | 5500
| 30.1.131 | 990 |  |  | 科学劳技器材 |  | 蜡模 | 20 | 套 | 110 | 2200
| 30.1.132 | 991 |  |  | 科学劳技器材 |  | 机械钟 | 1 | 件 | 550 | 550
| 30.1.133 | 992 |  |  | 科学劳技器材 |  | 人体结构模型实验箱 | 1 | 箱 | 2100 | 2100
| 30.1.134 | 993 |  |  | 科学劳技器材 |  | 桃花模型 | 1 | 件 | 60 | 60
| 30.1.135 | 994 |  |  | 科学劳技器材 |  | 司南模型 | 1 | 件 | 450 | 450
| 30.1.136 | 995 |  |  | 科学劳技器材 |  | 鱼标本 | 1 | 件 | 400 | 400
| 30.1.137 | 996 |  |  | 科学劳技器材 |  | 鱼鳞标本 | 1 | 件 | 80 | 80
| 30.1.138 | 997 |  |  | 科学劳技器材 |  | 鸟标本 | 1 | 套 | 4900 | 4900
| 30.1.139 | 998 |  |  | 科学劳技器材 |  | 鸟的羽毛标本 | 1 | 套 | 90 | 90
| 30.1.140 | 999 |  |  | 科学劳技器材 |  | 标本实验箱 | 1 | 箱 | 4500 | 4500
| 30.1.141 | 1000 |  |  | 科学劳技器材 |  | 材料标本实验箱 | 1 | 箱 | 450 | 450
| 30.1.142 | 1001 |  |  | 科学劳技器材 |  | 植物的根标本 | 1 | 套 | 120 | 120
| 30.1.143 | 1002 |  |  | 科学劳技器材 |  | 种子标本 | 1 | 套 | 330 | 330
| 30.1.144 | 1003 |  |  | 科学劳技器材 |  | 植物种子传播方式标本 | 1 | 套 | 100 | 100
| 30.1.145 | 1004 |  |  | 科学劳技器材 |  | 非种子繁殖植物标本（孢子植物标本） | 1 | 套 | 140 | 140
| 30.1.146 | 1005 |  |  | 科学劳技器材 |  | 植物根尖纵切 | 1 | 片 | 9 | 9
| 30.1.147 | 1006 |  |  | 科学劳技器材 |  | 木本双子叶植物茎横切 | 1 | 片 | 9 | 9
| 30.1.148 | 1007 |  |  | 科学劳技器材 |  | 草本植物茎横切 | 1 | 片 | 9 | 9
| 30.1.149 | 1008 |  |  | 科学劳技器材 |  | 蚕豆叶下表皮装片 | 1 | 片 | 9 | 9
| 30.1.150 | 1009 |  |  | 科学劳技器材 |  | 洋葱表皮装片 | 1 | 片 | 9 | 9
| 30.1.151 | 1010 |  |  | 科学劳技器材 |  | 双子叶植物茎横切 | 1 | 片 | 9 | 9
| 30.1.152 | 1011 |  |  | 科学劳技器材 |  | 青霉装片 | 1 | 片 | 9 | 9
| 30.1.153 | 1012 |  |  | 科学劳技器材 |  | 动物表皮细胞装片 | 1 | 片 | 9 | 9
| 30.1.154 | 1013 |  |  | 科学劳技器材 |  | 蛙卵细胞切片 | 1 | 片 | 9 | 9
| 30.1.155 | 1014 |  |  | 科学劳技器材 |  | 口腔上皮细胞装片（口腔粘膜） | 1 | 片 | 9 | 9
| 30.1.156 | 1015 |  |  | 科学劳技器材 |  | 人血涂片 | 1 | 片 | 9 | 9
| 30.1.157 | 1016 |  |  | 科学劳技器材 |  | 骨骼肌纵横切片 | 1 | 片 | 9 | 9
| 30.1.158 | 1017 |  |  | 科学劳技器材 |  | 运动神经元装片 | 1 | 片 | 9 | 9
| 30.1.159 | 1018 |  |  | 科学劳技器材 |  | 切片盒 | 1 | 只 | 13 | 13
| 30.1.160 | 1019 |  |  | 科学劳技器材 |  | 切片盒 | 1 | 只 | 22 | 22
| 30.1.161 | 1020 |  |  | 科学劳技器材 |  | 切片盒 | 1 | 只 | 30 | 30
| 30.1.173 | 1021 |  |  | 科学劳技器材 |  | 玻璃钟罩 | 1 | 个 | 105 | 105
| 30.1.175 | 1022 |  |  | 科学劳技器材 |  | 试管夹 | 25 | 个 | 6 | 150
| 30.1.176 | 1023 |  |  | 科学劳技器材 |  | 陶土网 | 25 | 个 | 10 | 250
| 30.1.179 | 1024 |  |  | 科学劳技器材 |  | 橡胶塞 | 1 | 千克 | 50 | 50
| 30.1.180 | 1025 |  |  | 科学劳技器材 |  | 乳胶管 | 1 | 套 | 150 | 150
| 30.1.187 | 1026 |  |  | 科学劳技器材 |  | 台虎钳 | 1 | 台 | 720 | 720
| 30.1.189 | 1027 |  |  | 科学劳技器材 |  | 木工框锯（木工锯） | 1 | 把 | 90 | 90
| 30.1.190 | 1028 |  |  | 科学劳技器材 |  | 手锯架(手工锯) | 40 | 把 | 50 | 2000
| 30.1.191 | 1029 |  |  | 科学劳技器材 |  | C型夹 | 40 | 个 | 25 | 1000
| 30.1.192 | 1030 |  |  | 科学劳技器材 |  | 喷雾器 | 1 | 台 | 20 | 20
| 30.1.193 | 1031 |  |  | 科学劳技器材 |  | 花边剪刀 | 10 | 套 | 30 | 300
| 30.1.194 | 1032 |  |  | 科学劳技器材 |  | 榨汁器 | 20 | 个 | 60 | 1200
| 30.1.195 | 1033 |  |  | 科学劳技器材 |  | 种植工具 | 10 | 套 | 95 | 950
| 30.1.196 | 1034 |  |  | 科学劳技器材 |  | 电吹风机 | 5 | 个 | 230 | 1150
| 30.1.200 | 1035 |  |  | 科学劳技器材 |  | 刻刀 | 40 | 把 | 25 | 1000
| 30.1.201 | 1036 |  |  | 科学劳技器材 |  | 胡桃夹 | 1 | 把 | 40 | 40
| 30.1.202 | 1037 |  |  | 科学劳技器材 |  | 开瓶器 | 1 | 个 | 80 | 80
| 30.1.203 | 1038 |  |  | 科学劳技器材 |  | 订书机 | 1 | 个 | 25 | 25
| 30.1.204 | 1039 |  |  | 科学劳技器材 |  | 动物饲养箱 | 10 | 个 | 300 | 3000
| 30.1.205 | 1040 |  |  | 科学劳技器材 |  | 工具箱（教师用） | 1 | 个 | 1600 | 1600
| 30.1.206 | 1041 |  |  | 科学劳技器材 |  | 天文望远镜 | 1 | 台 | 1050 | 1050
| 30.1.207 | 1042 |  |  | 科学劳技器材 |  | 中国政区地图 | 1 | 幅 | 245 | 245
| 30.1.208 | 1043 |  |  | 科学劳技器材 |  | 中国地形地图 | 1 | 幅 | 245 | 245
| 30.1.209 | 1044 |  |  | 科学劳技器材 |  | 小学科学安全操作挂图 | 1 | 套 | 290 | 290
| 30.1.210 | 1045 |  |  | 科学劳技器材 |  | 小学科学生命世界教学挂图 | 1 | 套 | 110 | 110
| 30.1.211 | 1046 |  |  | 科学劳技器材 |  | 小学科学生命世界教学挂图 | 1 | 套 | 290 | 290
| 30.1.212 | 1047 |  |  | 科学劳技器材 |  | 小学科学物质世界教学挂图 | 1 | 套 | 290 | 290
| 30.1.213 | 1048 |  |  | 科学劳技器材 |  | 小学科学地球与宇宙教学挂图 | 1 | 套 | 290 | 290
| 30.1.214 | 1049 |  |  | 科学劳技器材 |  | 科学史挂图 | 1 | 套 | 90 | 90
| 30.1.215 | 1050 |  |  | 科学劳技器材 |  | 造物粒子套件 | 18 | 套 | 4200 | 75600
| 30.1.216 | 1051 |  |  | 科学劳技器材 |  | 造物粒子编程入门套件 | 18 | 套 | 700 | 12600
| 30.1.217 | 1052 |  |  | 科学劳技器材 |  | 造物粒子创造力套件 | 18 | 套 | 2200 | 39600
| 30.1.218 | 1053 |  |  | 科学劳技器材 |  | 造物粒子套装 | 18 | 套 | 4500 | 81000
| 30.1.219 | 1054 |  |  | 科学劳技器材 |  | 彩虹系列特长球头内六角扳手1.5MM | 10 | 只 | 9 | 90
| 30.1.220 | 1055 |  |  | 科学劳技器材 |  | 彩虹系列特长球头内六角扳手2MM | 10 | 只 | 9 | 90
| 30.1.221 | 1056 |  |  | 科学劳技器材 |  | 彩虹系列特长球头内六角扳手2.5MM | 10 | 只 | 9 | 90
| 30.1.222 | 1057 |  |  | 科学劳技器材 |  | 彩虹系列特长球头内六角扳手3MM | 10 | 只 | 10 | 100
| 30.1.223 | 1058 |  |  | 科学劳技器材 |  | 彩虹系列特长球头内六角扳手4MM | 10 | 只 | 10 | 100
| 30.1.224 | 1059 |  |  | 科学劳技器材 |  | T型内六角扳手2MM | 10 | 只 | 20 | 200
| 30.1.225 | 1060 |  |  | 科学劳技器材 |  | T型内六角扳手2.5MM | 10 | 只 | 9 | 90
| 30.1.226 | 1061 |  |  | 科学劳技器材 |  | T型内六角扳手3MM | 10 | 只 | 20 | 200
| 30.1.227 | 1062 |  |  | 科学劳技器材 |  | T型内六角扳手4MM | 10 | 只 | 25 | 250
| 30.1.228 | 1063 |  |  | 科学劳技器材 |  | T型内六角扳手5MM | 10 | 只 | 25 | 250
| 30.1.229 | 1064 |  |  | 科学劳技器材 |  | 一字微型螺丝批1.0x40MM | 10 | 只 | 15 | 150
| 30.1.230 | 1065 |  |  | 科学劳技器材 |  | 一字微型螺丝批1.4x50MM | 10 | 只 | 9 | 90
| 30.1.231 | 1066 |  |  | 科学劳技器材 |  | 一字微型螺丝批2.0x75MM | 10 | 只 | 15 | 150
| 30.1.232 | 1067 |  |  | 科学劳技器材 |  | 十字微型螺丝批#0x75MM | 10 | 只 | 15 | 150
| 30.1.233 | 1068 |  |  | 科学劳技器材 |  | 6.3MM系列6角套筒4MM | 10 | 只 | 5 | 50
| 30.1.234 | 1069 |  |  | 科学劳技器材 |  | 6.3MM系列6角套筒5MM | 10 | 只 | 5 | 50
| 30.1.235 | 1070 |  |  | 科学劳技器材 |  | 6.3MM系列6角套筒6MM | 10 | 只 | 5 | 50
| 30.1.236 | 1071 |  |  | 科学劳技器材 |  | 6.3MM系列6角套筒7MM | 10 | 只 | 5 | 50
| 30.1.237 | 1072 |  |  | 科学劳技器材 |  | 6.3MM系列专业快速脱落棘轮扳手5" | 10 | 个 | 120 | 1200
| 30.1.238 | 1073 |  |  | 科学劳技器材 |  | 全抛光两用快扳5.5MM | 10 | 个 | 55 | 550
| 30.1.239 | 1074 |  |  | 科学劳技器材 |  | 全抛光两用快扳7MM(教师用） | 10 | 个 | 55 | 550
| 30.1.240 | 1075 |  |  | 科学劳技器材 |  | 电工剪138MM | 10 | 把 | 9 | 90
| 30.1.241 | 1076 |  |  | 科学劳技器材 |  | 17件锉刀组套(教师用） | 2 | 套 | 220 | 440
| 30.1.242 | 1077 |  |  | 科学劳技器材 |  | 铝合金重型美工刀18x100MM(教师用） | 10 | 把 | 35 | 350
| 30.1.243 | 1078 |  |  | 科学劳技器材 |  | 重型铝合金锯弓6"(教师用） | 2 | 把 | 50 | 100
| 30.1.244 | 1079 |  |  | 科学劳技器材 |  | 钢管柄无反弹安装锤30MM | 10 | 只 | 150 | 1500
| 30.1.245 | 1080 |  |  | 科学劳技器材 |  | 凯隆系列钢卷尺5Mx19MM | 10 | 个 | 15 | 150
| 30.1.246 | 1081 |  |  | 科学劳技器材 |  | 电子剪切钳4" | 10 | 把 | 40 | 400
| 30.1.247 | 1082 |  |  | 科学劳技器材 |  | 万用剥线钳6.5" | 10 | 把 | 170 | 1700
| 30.1.248 | 1083 |  |  | 科学劳技器材 |  | 省力型迷你尖嘴钳5.5" | 10 | 把 | 35 | 350
| 30.1.249 | 1084 |  |  | 科学劳技器材 |  | 省力型钢丝钳6" | 10 | 把 | 90 | 900
| 30.1.250 | 1085 |  |  | 科学劳技器材 |  | 绝缘电工胶带 | 10 | 卷 | 25 | 250
| 30.1.251 | 1086 |  |  | 科学劳技器材 |  | 打滑螺栓拆卸钳7" | 10 | 把 | 160 | 1600
| 30.1.252 | 1087 |  |  | 科学劳技器材 |  | 德式轴用曲口卡簧钳5" | 10 | 把 | 30 | 300
| 30.1.253 | 1088 |  |  | 科学劳技器材 |  | 德式轴用直口卡簧钳5" | 10 | 把 | 30 | 300
| 30.1.254 | 1089 |  |  | 科学劳技器材 |  | 宽头镊子120MM | 10 | 只 | 15 | 150
| 30.1.255 | 1090 |  |  | 科学劳技器材 |  | 智能双灯测电笔 | 10 | 只 | 20 | 200
| 30.1.256 | 1091 |  |  | 科学劳技器材 |  | 全铝手动吸锡器(教师用） | 2 | 只 | 25 | 50
| 30.1.257 | 1092 |  |  | 科学劳技器材 |  | 31件套6.3系列电动旋具头组套(教师用） | 2 | 盒 | 80 | 160
| 30.1.258 | 1093 |  |  | 科学劳技器材 |  | 10件套高速钢全磨制镀钛麻花钻2.0MM(教师用） | 2 | 只 | 20 | 40
| 30.1.259 | 1094 |  |  | 科学劳技器材 |  | 10件套高速钢全磨制镀钛麻花钻2.5MM(教师用） | 2 | 只 | 20 | 40
| 30.1.260 | 1095 |  |  | 科学劳技器材 |  | 10件套高速钢全磨制黑金麻花钻3.0MM(教师用） | 2 | 只 | 20 | 40
| 30.1.261 | 1096 |  |  | 科学劳技器材 |  | 10件套高速钢全磨制黑金麻花钻3.5MM(教师用） | 2 | 只 | 25 | 50
| 30.1.262 | 1097 |  |  | 科学劳技器材 |  | 10件套高速钢全磨制黑金麻花钻4.0MM(教师用） | 2 | 只 | 25 | 50
| 30.1.263 | 1098 |  |  | 科学劳技器材 |  | 10件套高速钢全磨制黑金麻花钻4.5MM(教师用） | 2 | 只 | 30 | 60
| 30.1.264 | 1099 |  |  | 科学劳技器材 |  | 防割丁腈磨砂掌浸手套8" | 48 | 双 | 40 | 1920
| 30.1.265 | 1100 |  |  | 科学劳技器材 |  | 40W热熔胶枪 | 40 | 只 | 32 | 1280
| 30.1.266 | 1101 |  |  | 科学劳技器材 |  | 防静电弯头镊子130MM | 10 | 只 | 45 | 450
| 30.1.267 | 1102 |  |  | 科学劳技器材 |  | T系列十字形螺丝批#3x150MM | 10 | 只 | 35 | 350
| 30.1.268 | 1103 |  |  | 科学劳技器材 |  | T系列一字形螺丝批3x75MM | 10 | 只 | 14 | 140
| 30.1.269 | 1104 |  |  | 科学劳技器材 |  | 二抽屉金属工具箱20" | 10 | 只 | 290 | 2900
| 30.1.270 | 1105 |  |  | 科学劳技器材 |  | 木柄白胶锤1磅 | 10 | 把 | 50 | 500
| 30.1.271 | 1106 |  |  | 科学劳技器材 |  | G系列斜口钳6" | 10 | 只 | 200 | 2000
| 30.1.272 | 1107 |  |  | 科学劳技器材 |  | G系列三色柄十字形螺丝批#3x150MM | 10 | 只 | 70 | 700
| 30.1.273 | 1108 |  |  | 科学劳技器材 |  | G系列三色柄一字形螺丝批5x100MM | 10 | 只 | 45 | 450
| 30.1.274 | 1109 |  |  | 科学劳技器材 |  | 1级精度卷尺5x19MM | 10 | 只 | 28 | 280
| 30.1.275 | 1110 |  |  | 科学劳技器材 |  | 一字微型螺丝批3.0x75MM | 10 | 只 | 15 | 150
| 30.1.276 | 1111 |  |  | 科学劳技器材 |  | 斜嘴钳5" | 10 | 只 | 45 | 450
| 30.1.277 | 1112 |  |  | 科学劳技器材 |  | 铝柄钢角尺200MM | 10 | 只 | 30 | 300
| 30.1.278 | 1113 |  |  | 科学劳技器材 |  | 电冰箱 | 1 | 台 | 10000 | 10000
| 30.1.279 | 1114 |  |  | 科学劳技器材 |  | 数据采集器 | 10 | 套 | 9600 | 96000
| 30.1.280 | 1115 |  |  | 科学劳技器材 |  | 配套实验软件 | 1 | 套 | 4027 | 4027
| 30.1.281 | 1116 |  |  | 科学劳技器材 |  | 无线力传感器 | 10 | 2个/套 | 6300 | 63000
| 30.1.282 | 1117 |  |  | 科学劳技器材 |  | 无线位移传感器 | 10 | 套 | 2900 | 29000
| 30.1.283 | 1118 |  |  | 科学劳技器材 |  | 无线光电门传感器 | 10 | 2个/套 | 5200 | 52000
| 30.1.284 | 1119 |  |  | 科学劳技器材 |  | 无线不锈钢温度传感器 | 10 | 个 | 1900 | 19000
| 30.1.285 | 1120 |  |  | 科学劳技器材 |  | 无线气体压强传感器 | 10 | 只 | 2600 | 26000
| 30.1.286 | 1121 |  |  | 科学劳技器材 |  | 无线声级传感器 | 10 | 套 | 2600 | 26000
| 30.1.287 | 1122 |  |  | 科学劳技器材 |  | 无线磁感应强度传感器 | 10 | 套 | 2000 | 20000
| 30.1.288 | 1123 |  |  | 科学劳技器材 |  | 无线电流传感器 | 10 | 个 | 2300 | 23000
| 30.1.289 | 1124 |  |  | 科学劳技器材 |  | 无线电压传感器 | 10 | 个 | 2100 | 21000
| 30.1.290 | 1125 |  |  | 科学劳技器材 |  | 无线PH值传感器 | 10 | 个 | 2800 | 28000
| 30.1.291 | 1126 |  |  | 科学劳技器材 |  | 无线氧气传感器 | 10 | 个 | 5500 | 55000
| 30.1.292 | 1127 |  |  | 科学劳技器材 |  | 无线光学溶解氧传感器 | 10 | 个 | 9300 | 93000
| 30.1.293 | 1128 |  |  | 科学劳技器材 |  | 无线二氧化碳传感器 | 10 | 个 | 5900 | 59000
| 30.1.294 | 1129 |  |  | 科学劳技器材 |  | 无线电导率传感器 | 10 | 个 | 2900 | 29000
| 30.1.295 | 1130 |  |  | 科学劳技器材 |  | 无线心电图传感器 | 10 | 个 | 4600 | 46000
| 30.1.296 | 1131 |  |  | 科学劳技器材 |  | 电池盒 | 10 | 组 | 15 | 150
| 30.1.297 | 1132 |  |  | 科学劳技器材 |  | 工作垫板 | 80 | 块 | 10 | 800
| 30.1.298 | 1133 |  |  | 科学劳技器材 |  | 金属直尺（钢直尺） | 40 | 把 | 10 | 400
| 30.1.299 | 1134 |  |  | 科学劳技器材 |  | 剥线钳 | 20 | 把 | 30 | 600
| 30.1.300 | 1135 |  |  | 科学劳技器材 |  | 尖嘴钳 | 20 | 把 | 20 | 400
| 30.1.301 | 1136 |  |  | 科学劳技器材 |  | 尖嘴钳 | 20 | 把 | 25 | 500
| 30.1.302 | 1137 |  |  | 科学劳技器材 |  | 圆口钳 | 20 | 把 | 20 | 400
| 30.1.303 | 1138 |  |  | 科学劳技器材 |  | 斜口钳 | 20 | 把 | 25 | 500
| 30.1.304 | 1139 |  |  | 科学劳技器材 |  | 螺丝刀 | 40 | 套 | 15 | 600
| 30.1.305 | 1140 |  |  | 科学劳技器材 |  | 手电钻 | 20 | 把 | 450 | 9000
| 30.1.306 | 1141 |  |  | 科学劳技器材 |  | 铁砧 | 10 | 个 | 10 | 100
| 30.1.307 | 1142 |  |  | 科学劳技器材 |  | 美工刀 | 40 | 把 | 20 | 800
| 30.1.308 | 1143 |  |  | 科学劳技器材 |  | 美工刀 | 1 | 把 | 41 | 41
| 30.1.309 | 1144 |  |  | 科学劳技器材 |  | 花边剪刀 | 5 | 套 | 50 | 250
| 30.1.310 | 1145 |  |  | 科学劳技器材 |  | 电烙铁 | 48 | 套 | 120 | 5760
| 30.1.311 | 1146 |  |  | 科学劳技器材 |  | 多用电表 | 5 | 个 | 150 | 750
| 30.1.312 | 1147 |  |  | 科学劳技器材 |  | 40W热熔胶枪 | 50 | 只 | 32 | 1600
| 30.1.313 | 1148 |  |  | 科学劳技器材 |  | 打孔器 | 2 | 套 | 90 | 180
| 30.1.314 | 1149 |  |  | 科学劳技器材 |  | 仪器车 | 2 | 辆 | 1250 | 2500
| 30.1.315 | 1150 |  |  | 科学劳技器材 |  | 空气消毒净化器 | 1 | 台 | 9500 | 9500
| 30.1.316 | 1151 |  |  | 科学劳技器材 |  | 两用吸尘器 | 3 | 台 | 2200 | 6600
| 30.1.317 | 1152 |  |  | 科学劳技器材 |  | 小型3D打印机 | 12 | 台 | 1900 | 22800
|  | 1153 |  |  | 科学劳技器材 |  | 小型多色3D打印机 | 2 | 台 | 6500 | 13000
|  | 1154 |  |  | 科学劳技器材 |  | 高性能多色3D打印机 | 1 | 台 | 7500 | 7500
| 30.1.318 | 1155 |  |  | 科学劳技器材 |  | 激光切割机 | 1 | 台 | 75000 | 75000
|  | 1156 |  |  | 科学劳技器材 |  | 桌面型激光切割机 | 1 | 台 | 68000 | 68000
|  | 1157 |  |  | 科学劳技器材 |  | 烟雾净化器 | 1 | 台 | 15000 | 15000
| 30.1.319 | 1158 |  |  | 科学劳技器材 |  | 掌控板 | 33 | 套 | 155 | 5115
| 30.1.320 | 1159 |  |  | 科学劳技器材 |  | 乐动掌控 | 33 | 套 | 135 | 4455
| 30.1.321 | 1160 |  |  | 科学劳技器材 |  | 开源硬件编程套装 | 33 | 套 | 800 | 26400
| 30.1.322 | 1161 |  |  | 科学劳技器材 |  | 开源硬件电子积木套装 | 33 | 套 | 420 | 13860
| 30.1.323 | 1162 |  |  | 科学劳技器材 |  | 开源硬件拓展套装 | 33 | 套 | 1100 | 36300
| 30.1.324 | 1163 |  |  | 科学劳技器材 |  | 人工智能基础实验箱 | 33 | 套 | 2100 | 69300
| 30.1.325 | 1164 |  |  | 科学劳技器材 |  | 小学信息科技教学套装 | 33 | 套 | 2000 | 66000
| 30.1.326 | 1165 |  |  | 科学劳技器材 |  | 物联网套装 | 33 | 套 | 4000 | 132000
| 30.1.327 | 1166 |  |  | 科学劳技器材 |  | 信息科技教学套装--小学版 | 33 | 套 | 2000 | 66000
| （三） | （三） | 公共教学用房（教学楼1-5层）
| 1 | 1 | 一层图书馆
| 1.1 | 1.1 | 家具设备
| 1.1.1 | 1174 | 一层 | 图书馆 | 家具 |  | 单面高书柜 | 1 | 组 | 52000 | 52000
| 1.1.2 | 1175 | 一层 | 图书馆 | 家具 |  | 单面高书柜 | 1 | 组 | 37000 | 37000
| 1.1.3 | 1176 | 一层 | 图书馆 | 家具 |  | 双面矮书柜 | 1 | 组 | 10500 | 10500
| 1.1.4 | 1177 | 一层 | 图书馆 | 家具 |  | 圆桌 | 2 | 组 | 3600 | 7200
| 1.1.5 | 1178 | 一层 | 图书馆 | 家具 |  | 六边形桌 | 1 | 组 | 4500 | 4500
| 1.1.6 | 1179 | 一层 | 图书馆 | 家具 |  | 圆凳 | 18 | 组 | 850 | 15300
| 1.1.7 | 1180 | 一层 | 图书馆 | 家具 |  | 凹型单面高书柜 | 1 | 组 | 97000 | 97000
| 1.1.8 | 1181 | 一层 | 图书馆 | 家具 |  | 圆几 | 2 | 组 | 1650 | 3300
| 1.1.9 | 1182 | 一层 | 图书馆 | 家具 |  | 阅读桌 | 21 | 组 | 5450 | 114450
| 1.1.10 | 1183 | 一层 | 图书馆 | 家具 |  | 阅读椅 | 84 | 组 | 550 | 46200
| 1.1.11 | 1184 | 一层 | 图书馆 | 家具 |  | 单面期刊柜 | 3 | 组 | 5500 | 16500
| 1.1.13 | 1185 | 一层 | 图书馆 | 家具 |  | 单面高书柜 | 1 | 组 | 25680 | 25680
| 1.1.14 | 1186 | 一层 | 图书馆 | 家具 |  | 单面高书柜 | 1 | 组 | 14340 | 14340
| 1.1.15 | 1187 | 一层 | 图书馆 | 家具 |  | 双面高书柜 | 1 | 组 | 96000 | 96000
| 1.1.16 | 1188 | 一层 | 图书馆 | 家具 |  | 弧形借阅台 | 1 | 组 | 45000 | 45000
| 1.1.17 | 1189 | 一层 | 图书馆 | 家具 |  | 办公椅 | 2 | 个 | 750 | 1500
| 1.1.18 | 1190 | 一层 | 图书馆 | 家具 |  | 双面背景高书柜 | 1 | 组 | 225600 | 225600
| 1.1.20 | 1191 | 一层 | 图书馆 | 家具 |  | 弧形单面高书柜 | 1 | 组 | 95000 | 95000
| 1.1.22 | 1192 | 一层 | 图书馆 | 家具 |  | 圆形软垫 | 20 | 组 | 180 | 3600
| 1.1.23 | 1193 | 一层 | 图书馆 | 家具 |  | 圆形软垫储物推车 | 2 | 组 | 1950 | 3900
| 1.1.24 | 1194 | 一层 | 图书馆 | 家具 |  | 懒人沙发 | 3 | 组 | 1250 | 3750
| 1.1.25 | 1195 | 一层 | 图书馆 | 家具 |  | 软包凳 | 4 | 组 | 550 | 2200
| 1.1.26 | 1196 | 一层 | 图书馆 | 家具 |  | 软包凳 | 2 | 组 | 600 | 1200
| 1.1.27 | 1197 | 一层 | 图书馆 | 家具 |  | 鹿型动物书架 | 1 | 组 | 2700 | 2700
| 1.1.30 | 1198 | 一层 | 图书馆 | 家具 |  | 动物造型凳 | 1 | 组 | 5250 | 5250
| 1.1.31 | 1199 | 一层 | 图书馆 | 家具 |  | 软包靠背椅 | 3 | 个 | 1650 | 4950
|  | 1200 | 一层 | 图书馆 | 家具 |  | 单面高书柜 | 1 | 组 | 25880 | 25880
|  | 1201 | 一层 | 图书馆 | 家具 |  | 单面高书柜 | 1 | 组 | 36000 | 36000
|  | 1202 | 一层 | 图书馆 | 家具 |  | 单面高书柜 | 1 | 组 | 46500 | 46500
|  | 1203 | 一层 | 图书馆 | 家具 |  | 圆形阅览桌 | 2 | 个 | 3450 | 6900
|  | 1204 | 一层 | 图书馆 | 家具 |  | 圆凳 | 12 | 个 | 850 | 10200
|  | 1205 | 一层 | 图书馆 | 家具 |  | 包柱圆形软包凳 | 1 | 组 | 17500 | 17500
|  | 1206 | 一层 | 图书馆 | 家具 |  | 软包垫 | 1 | 组 | 880 | 880
|  | 1207 | 一层 | 图书馆 | 家具 |  | 软包垫 | 1 | 组 | 3380 | 3380
|  | 1208 | 一层 | 图书馆 | 家具 |  | 弧形软包垫 | 1 | 组 | 2800 | 2800
|  | 1209 | 一层 | 图书馆 | 家具 |  | 弧形软包垫 | 1 | 组 | 2550 | 2550
|  | 1210 | 一层 | 图书馆 | 家具 |  | 软包凳 | 2 | 个 | 880 | 1760
| 1.2 | 1.2 | 多媒体及教学设备
| 1.2.1 | 1212 | 一层 | 图书馆 | 多媒体 | DQ | 数字智屏 | 2 | 套 | 6980 | 13960
| 1.2.2 | 1213 | 一层 | 图书馆 | 多媒体 | DQ | 图书智能消毒仓系统 | 1 | 套 | 38000 | 38000
| 1.2.4 | 1214 | 一层 | 图书馆 | 多媒体 | DQ | 电子阅读终端（含图书） | 36 | 套 | 4780 | 172080
| 1.2.5 | 1215 | 一层 | 图书馆 | 多媒体 | DQ | 移动电脑充电管理柜 | 1 | 台 | 9800 | 9800
| 1.2.7 | 1216 | 一层 | 图书馆 | 多媒体 | DQ | 小组智能研讨推车 | 1 | 套 | 46000 | 46000
| 1.2.8 | 1217 | 一层 | 图书馆 | 多媒体 | DQ | 图书馆文献自助检索终端 | 1 | 套 | 29800 | 29800
| 1.2.9 | 1218 | 一层 | 图书馆 | 多媒体 | DQ | RFID读者证（含数据加工服务） | 600 | 张 | 10 | 6000
| 1.2.10 | 1219 | 一层 | 图书馆 | 多媒体 | DQ | 图书馆信息发布及导读终端 | 1 | 套 | 29600 | 29600
| 1.2.11 | 1220 | 一层 | 图书馆 | 多媒体 | DQ | 图书自助借还终端（桌面款） | 1 | 套 | 59600 | 59600
| 1.2.12 | 1221 | 一层 | 图书馆 | 多媒体 | DQ | 图书自助借还终端（立式款） | 1 | 套 | 59600 | 59600
| 1.2.13 | 1222 | 一层 | 图书馆 | 多媒体 | DQ | 多功能型数据工作站系统 | 1 | 套 | 14800 | 14800
| 1.2.14 | 1223 | 一层 | 图书馆 | 多媒体 | DQ | 图书电子标签 | 2000 | 张 | 1.5 | 3000
| 1.2.15 | 1224 | 一层 | 图书馆 | 多媒体 | DQ | 图书RFID数据转换服务 | 2000 | 张 | 0.5 | 1000
| 1.2.16 | 1225 | 一层 | 图书馆 | 多媒体 | DQ | 层架标签 | 800 | 枚 | 25 | 20000
| 1.2.17 | 1226 | 一层 | 图书馆 | 多媒体 | DQ | 移动式智能点检系统 | 2 | 套 | 29600 | 59200
| 1.2.18 | 1227 | 一层 | 图书馆 | 多媒体 | DQ | 空间进出数据自动采集终端系统 | 3 | 套 | 9600 | 28800
| 1.2.19 | 1228 | 一层 | 图书馆 | 多媒体 | DQ | 图书馆智能化管理云平台 | 1 | 套 | 29600 | 29600
| 1.2.20 | 1229 | 一层 | 图书馆 | 多媒体 | DQ | 管理员控制终端 | 1 | 台 | 10000 | 10000
| 1.2.21 | 1230 | 一层 | 图书馆 | 多媒体 | DQ | 智慧阅读小屋（4人） | 2 | 套 | 59800 | 119600
| 1.2.22 | 1231 | 一层 | 图书馆 | 多媒体 | DQ | 壁挂朗读机 | 1 | 套 | 36000 | 36000
| 1.2.23 | 1232 | 一层 | 图书馆 | 多媒体 | 希沃 | 触摸一体机终端98寸 | 2 | 套 | 59591 | 119182
|  | 1233 |  | 图书馆 | 多媒体 | 希沃 | 移动支架 | 1 | 套 | 1450 | 1450
| 1.2.24 | 1234 | 一层 | 图书馆 | 多媒体 | 希沃 | 立式互动大屏 | 1 | 套 | 18000 | 18000
| 1.2.25 | 1235 | 一层 | 图书馆 | 多媒体 | DQ | 聚音罩 | 2 | 套 | 5000 | 10000
| 1.2.26 | 1236 | 一层 | 图书馆 | 多媒体 | DQ | 监控摄像机 | 9 | 台 | 1800 | 16200
| 1.2.26 | 1237 | 一层 | 图书馆 | 多媒体 | DQ | 拾音器 | 2 | 台 | 800 | 1600
| 1.2.27 | 1238 | 一层 | 图书馆 | 多媒体 | DQ | 硬盘录像机 | 1 | 套 | 10500 | 10500
| 1.2.28 | 1239 | 一层 | 图书馆 | 多媒体 | DQ | 超脑分析设备 | 1 | 套 | 56000 | 56000
| 1.2.29 | 1240 | 一层 | 图书馆 | 多媒体 | DQ | 本地管理软件 | 1 | 套 | 4120 | 4120
| 2 | 2 | 一层体育馆
| 2.1 | 2.1 | 多媒体及教学设备
| 2.1.1 | 1243 | 一层 | 体育馆 | 多媒体 | LED屏 | COB1.2高刷全彩屏 | 31.59 | ㎡ | 23500 | 742365
| 2.1.2 | 1244 | 一层 | 体育馆 | 多媒体 | LED屏 | 屏体电源 | 156 | 台 | 110 | 17160
| 2.1.3 | 1245 | 一层 | 体育馆 | 多媒体 | LED屏 | 视频切换控制设备 | 1 | 台 | 50000 | 50000
|  | 1246 | 一层 | 体育馆 | 多媒体 | LED屏 | 视频控制系统 | 1 | 套 | 15000 | 15000
| 2.1.4 | 1247 | 一层 | 体育馆 | 多媒体 | LED屏 | LED专用全彩控制系统-接收卡 | 156 | 张 | 200 | 31200
| 2.1.5 | 1248 | 一层 | 体育馆 | 多媒体 | LED屏 | 屏幕钢结构内框架制作 | 31.59 | ㎡ | 800 | 25272
| 2.1.6 | 1249 | 一层 | 体育馆 | 多媒体 | LED屏 | 屏幕外装饰制作 | 1 | 项 | 9477 | 9477
| 2.1.7 | 1250 | 一层 | 体育馆 | 多媒体 | LED屏 | LED专用智能配电箱配电柜 | 1 | 台 | 4000 | 4000
|  | 1251 | 一层 | 体育馆 | 多媒体 | LED屏 | 智能配电箱子远程控制软件 | 1 | 项 | 1300 | 1300
| 2.1.8 | 1252 | 一层 | 体育馆 | 多媒体 | LED屏 | LED屏配套线缆 | 1 | 项 | 5000 | 5000
| 2.1.9 | 1253 | 一层 | 体育馆 | 多媒体 | LED屏 | 多媒体播放终端 | 1 | 台 | 20600 | 20600
| 2.1.10 | 1254 | 一层 | 体育馆 | 多媒体 | LED屏 | LED屏设备安装调试 | 31.59 | ㎡ | 500 | 15795
| 2.1.11 | 1255 | 一层 | 体育馆 | 多媒体 | DQ | 高清混合矩阵 | 1 | 台 | 21500 | 21500
| 2.1.12 | 1256 | 一层 | 体育馆 | 多媒体 | DQ | 管理终端 | 2 | 台 | 8500 | 17000
| 2.1.13 | 1257 | 一层 | 体育馆 | 多媒体 | DQ | 高清网络传输器 | 2 | 套 | 2562 | 5124
| 2.1.14 | 1258 | 一层 | 体育馆 | 多媒体 | DQ | 墙面多功能插座 | 2 | 套 | 600 | 1200
| 2.1.16 | 1259 | 一层 | 体育馆 | 多媒体 | DQ | 体育馆全频扬声器 | 8 | 只 | 11500 | 92000
| 2.1.17 | 1260 | 一层 | 体育馆 | 多媒体 | DQ | 四通道功放 | 2 | 台 | 17500 | 35000
| 2.1.18 | 1261 | 一层 | 体育馆 | 多媒体 | DQ | 专业调音台 | 1 | 台 | 9500 | 9500
| 2.1.19 | 1262 | 一层 | 体育馆 | 多媒体 | DQ | 数字音频处理器（8路） | 1 | 台 | 37500 | 37500
| 2.1.20 | 1263 | 一层 | 体育馆 | 多媒体 | DQ | 头戴无线话筒 | 2 | 套 | 15200 | 30400
| 2.1.21 | 1264 | 一层 | 体育馆 | 多媒体 | DQ | 手持无线话筒 | 4 | 套 | 6800 | 27200
| 2.1.22 | 1265 | 一层 | 体育馆 | 多媒体 | DQ | 话筒智能天线 | 1 | 套 | 13500 | 13500
| 2.1.23 | 1266 | 一层 | 体育馆 | 多媒体 | DQ | 带滤波电源时序器 | 1 | 台 | 3500 | 3500
| 2.1.24 | 1267 | 一层 | 体育馆 | 多媒体 | DQ | 音频信号线 | 100 | 米 | 7 | 700
| 2.1.25 | 1268 | 一层 | 体育馆 | 多媒体 | DQ | 音箱线 | 600 | 米 | 12 | 7200
| 2.1.27 | 1269 | 一层 | 体育馆 | 多媒体 | DQ | 中央控制终端-8路 | 1 | 台 | 45800 | 45800
| 2.1.28 | 1270 | 一层 | 体育馆 | 多媒体 | DQ | 控制软件 | 1 | 台 | 6800 | 6800
| 2.1.29 | 1271 | 一层 | 体育馆 | 多媒体 | DQ | 触摸式控制面板 | 1 | 套 | 9860 | 9860
| 3 | 3 | 一层体育器材室1
| 3.1 | 3.1 | 家具设备
| 3.1.1 | 1274 | 一层 | 体育器材室1 | 家具 |  | 货架 | 7 | 组 | 3200 | 22400
| 4 | 4 | 一层体育器材室2
| 4.1 | 4.1 | 家具设备
| 4.1.1 | 1277 | 一层 | 体育器材室2 | 家具 |  | 货架 | 4 | 组 | 3200 | 12800
| 5 | 5 | 一层体育器材室3
| 5.1 | 5.1 | 家具设备
| 5.1.1 | 1280 | 一层 | 体育器材室3 | 家具 |  | 货架 | 4 | 组 | 3200 | 12800
| 6 | 6 | 一层体育活动室
| 6.1 | 6.1 | 家具设备
| 6.1.1 | 1283 | 一层 | 体育活动室 | 家具 |  | 器材柜 | 2 | 组 | 1000 | 2000
| 7 | 7 | 一层广播室
| 7.1 | 7.1 | 家具设备
| 7.1.1 | 1286 | 一层 | 广播室 | 家具 |  | 矮柜 | 2 | 组 | 2250 | 4500
| 7.1.2 | 1287 | 一层 | 广播室 | 家具 |  | 操作台 | 1 | 组 | 2100 | 2100
|  | 1288 | 一层 | 广播室 | 家具 |  | 办公椅 | 1 | 个 | 750 | 750
| 8 | 8 | 二层乒乓球馆
| 8.1 | 8.1 | 家具设备
| 1409 | 1291 | 二层 | 乒乓球馆 | 家具 |  | 钢制器材柜，带锁 | 3 | 组 | 1000 | 3000
| 9 | 9 | 室外操场（图书馆外）LED屏
| 9.1 | 9.1 | 多媒体及教学设备
| 9.9.1 | 1294 | 室外 | 室外操场（图书馆外） | 多媒体 | LED屏 | P2.5高刷全彩屏 | 26.27 | ㎡ | 9000 | 236430
| 9.9.2 | 1295 | 室外 | 室外操场（图书馆外） | 多媒体 | LED屏 | 视频切换控制设备 | 1 | 台 | 15000 | 15000
| 9.9.3 | 1296 | 室外 | 室外操场（图书馆外） | 多媒体 | LED屏 | 视频控制系统 | 1 | 套 | 10000 | 10000
| 9.9.4 | 1297 | 室外 | 室外操场（图书馆外） | 多媒体 | LED屏 | LED专用全彩控制系统-接收卡 | 54 | 张 | 200 | 10800
| 9.9.5 | 1298 | 室外 | 室外操场（图书馆外） | 多媒体 | LED屏 | 屏体电源 | 129 | 台 | 110 | 14190
| 9.9.6 | 1299 | 室外 | 室外操场（图书馆外） | 多媒体 | LED屏 | 屏幕钢结构内框架制作 | 26.27 | ㎡ | 1200 | 31524
| 9.9.7 | 1300 | 室外 | 室外操场（图书馆外） | 多媒体 | LED屏 | 屏幕外装饰制作 | 1 | 项 | 7881 | 7881
| 9.9.8 | 1301 | 室外 | 室外操场（图书馆外） | 多媒体 | LED屏 | LED专用智能配电箱配电柜 | 1 | 台 | 5000 | 5000
|  | 1302 | 室外 | 室外操场（图书馆外） | 多媒体 | LED屏 | 智能配电箱子远程控制软件 | 1 | 项 | 1300 | 1300
| 9.9.9 | 1303 | 室外 | 室外操场（图书馆外） | 多媒体 | LED屏 | LED屏配套线缆 | 1 | 项 | 4000 | 4000
| 9.9.10 | 1304 | 室外 | 室外操场（图书馆外） | 多媒体 | LED屏 | LED屏设备安装调试 | 1 | ㎡ | 20600 | 20600
| 9.9.11 | 1305 | 室外 | 室外操场（图书馆外） | 多媒体 | LED屏 | 多媒体播放终端 | 26.27 | 台 | 500 | 13135
| 10 | 10 | 停车场外LED屏
| 10.1 | 10.1 | 多媒体及教学设备
| 11 | 11 | 信息发布
| 11.1 | 11.1 | 多媒体及教学设备
| 11.1.1 | 1310 | 教学楼 | 信息发布 | 多媒体 | DQ | 信息发布屏 | 19 | 套 | 6280 | 119320
| 11.1.3 | 1311 | 教学楼 | 信息发布 | 多媒体 | DQ | 信息发布系统管理软件 | 1 | 套 | 20000 | 20000
| 12 | 12 | 二层多功能教室
| 12.1 | 12.1 | 家具设备
| 12.1.1 | 1314 | 二层 | 多功能厅 | 家具 |  | 主席台 | 4 | 张 | 2150 | 8600
| 12.1.2 | 1315 | 二层 | 多功能厅 | 家具 |  | 培训桌 | 25 | 张 | 2150 | 53750
| 12.1.3 | 1316 | 二层 | 多功能厅 | 家具 |  | 演讲台 | 1 | 张 | 1650 | 1650
| 12.1.4 | 1317 | 二层 | 多功能厅 | 家具 |  | 培训椅 | 8 | 个 | 980 | 7840
| 12.1.5 | 1318 | 二层 | 多功能厅 | 家具 |  | 培训椅 | 50 | 个 | 680 | 34000
| 12.2 | 12.2 | 多媒体及教学设备
| 12.12.1 | 1320 | 二层 | 多功能教室 | 多媒体 | LED屏 | P1.2高刷全彩屏 | 33.18 | ㎡ | 16300 | 540834
| 12.12.2 | 1321 | 二层 | 多功能教室 | 多媒体 | LED屏 | 屏体电源 | 108 | 台 | 110 | 11880
| 12.12.3 | 1322 | 二层 | 多功能教室 | 多媒体 | LED屏 | 视频切换控制设备 | 1 | 台 | 50000 | 50000
| 12.12.4 | 1323 | 二层 | 多功能教室 | 多媒体 | LED屏 | 视频控制系统 | 1 | 套 | 15000 | 15000
| 12.12.5 | 1324 | 二层 | 多功能教室 | 多媒体 | LED屏 | LED专用全彩控制系统-接收卡 | 108 | 张 | 200 | 21600
| 12.12.6 | 1325 | 二层 | 多功能教室 | 多媒体 | LED屏 | 屏幕钢结构内框架制作 | 33.18 | ㎡ | 800 | 26544
| 12.12.7 | 1326 | 二层 | 多功能教室 | 多媒体 | LED屏 | 屏幕外装饰制作 | 1 | 项 | 9954 | 9954
| 12.12.8 | 1327 | 二层 | 多功能教室 | 多媒体 | LED屏 | LED专用智能配电箱配电柜 | 1 | 台 | 4500 | 4500
| 12.12.9 | 1328 | 二层 | 多功能教室 | 多媒体 | LED屏 | 智能配电箱子远程控制软件 | 1 | 项 | 1300 | 1300
| 12.12.10 | 1329 | 二层 | 多功能教室 | 多媒体 | LED屏 | LED屏配套线缆 | 1 | 项 | 4000 | 4000
| 12.12.11 | 1330 | 二层 | 多功能教室 | 多媒体 | LED屏 | 多媒体管理终端 | 1 | 台 | 20600 | 20600
| 12.12.12 | 1331 | 二层 | 多功能教室 | 多媒体 | LED屏 | LED屏设备安装调试 | 33.18 | ㎡ | 500 | 16590
| 12.12.13 | 1332 | 二层 | 多功能教室 | 多媒体 | DQ | 高清混合矩阵 | 1 | 台 | 21400 | 21400
| 12.12.14 | 1333 | 二层 | 多功能教室 | 多媒体 | DQ | 单路4K输入卡 | 4 | 块 | 7500 | 30000
| 12.12.16 | 1334 | 二层 | 多功能教室 | 多媒体 | DQ | 单路4K输出卡 | 4 | 块 | 7500 | 30000
| 12.12.17 | 1335 | 二层 | 多功能教室 | 多媒体 | DQ | HDBASET输出板卡 | 2 | 块 | 5500 | 11000
| 12.12.19 | 1336 | 二层 | 多功能教室 | 多媒体 | DQ | 4KHDBASET接收端 | 2 | 台 | 2250 | 4500
| 12.12.20 | 1337 | 二层 | 多功能教室 | 多媒体 | DQ | 4KHDMI光纤线缆 | 3 | 根 | 2250 | 6750
| 12.12.21 | 1338 | 二层 | 多功能教室 | 多媒体 | DQ | 辅助显示屏（含支架） | 2 | 台 | 9600 | 19200
| 12.12.22 | 1339 | 二层 | 多功能教室 | 多媒体 | 希沃 | 电子班牌 | 1 | 套 | 5500 | 5500
| 12.12.23 | 1340 | 二层 | 多功能教室 | 多媒体 | DQ | HDMI高清线缆 | 10 | 根 | 95 | 950
| 12.12.24 | 1341 | 二层 | 多功能教室 | 多媒体 | DQ | CAT6网络线缆 | 4 | 箱 | 1150 | 4600
| 12.12.25 | 1342 | 二层 | 多功能教室 | 多媒体 | DQ | 多功能地插 | 3 | 套 | 2650 | 7950
| 12.12.27 | 1343 | 二层 | 多功能教室 | 多媒体 | DQ | 线阵列智能全频扬声器 | 6 | 套 | 38600 | 231600
| 12.12.28 | 1344 | 二层 | 多功能教室 | 多媒体 | DQ | 线阵列低音箱 | 2 | 只 | 29500 | 59000
| 12.12.29 | 1345 | 二层 | 多功能教室 | 多媒体 | DQ | 全频辅助扬声器 | 4 | 只 | 4860 | 19440
| 12.12.30 | 1346 | 二层 | 多功能教室 | 多媒体 | DQ | 线阵列全频数字功放 | 3 | 台 | 15500 | 46500
| 12.12.31 | 1347 | 二层 | 多功能教室 | 多媒体 | DQ | 线阵列低音数字功放 | 1 | 台 | 21000 | 21000
| 12.12.32 | 1348 | 二层 | 多功能教室 | 多媒体 | DQ | 全频数字功放 | 1 | 台 | 16500 | 16500
| 12.12.33 | 1349 | 二层 | 多功能教室 | 多媒体 | DQ | 数字音频处理器（8路） | 1 | 台 | 37500 | 37500
| 12.12.34 | 1350 | 二层 | 多功能教室 | 多媒体 | DQ | 数字音频调音台 | 1 | 个 | 5670 | 5670
| 12.12.35 | 1351 | 二层 | 多功能教室 | 多媒体 | DQ | 数字调音台 | 1 | 台 | 45200 | 45200
| 12.12.36 | 1352 | 二层 | 多功能教室 | 多媒体 | DQ | 头戴无线话筒 | 6 | 套 | 15200 | 91200
| 12.12.37 | 1353 | 二层 | 多功能教室 | 多媒体 | DQ | 舞台手持无线话筒 | 6 | 套 | 15200 | 91200
| 12.12.38 | 1354 | 二层 | 多功能教室 | 多媒体 | DQ | 合唱话筒 | 2 | 套 | 8500 | 17000
| 12.12.39 | 1355 | 二层 | 多功能教室 | 多媒体 | DQ | 天线分配放大器及天线 | 2 | 套 | 16500 | 33000
| 12.12.40 | 1356 | 二层 | 多功能教室 | 多媒体 | DQ | 鹅颈话筒 | 2 | 套 | 4350 | 8700
| 12.12.41 | 1357 | 二层 | 多功能教室 | 多媒体 | DQ | 带滤波电源时序器 | 2 | 台 | 3500 | 7000
| 12.12.42 | 1358 | 二层 | 多功能教室 | 多媒体 | DQ | 多媒体机柜 | 2 | 台 | 3800 | 7600
| 12.12.43 | 1359 | 二层 | 多功能教室 | 多媒体 | DQ | 音频信号线 | 400 | 米 | 7 | 2800
| 12.12.44 | 1360 | 二层 | 多功能教室 | 多媒体 | DQ | 全频音箱线 | 400 | 米 | 12 | 4800
| 12.12.45 | 1361 | 二层 | 多功能教室 | 多媒体 | DQ | 低音音箱线 | 200 | 米 | 12 | 2400
| 12.12.46 | 1362 | 二层 | 多功能教室 | 多媒体 | DQ | 多功能教室音频跳线 | 40 | 根 | 90 | 3600
| 12.12.48 | 1363 | 二层 | 多功能教室 | 多媒体 | DQ | 高清录播主机 | 1 | 台 | 68000 | 68000
| 12.12.49 | 1364 | 二层 | 多功能教室 | 多媒体 | DQ | 录播流媒体处理软件 | 1 | 套 | 16000 | 16000
| 12.12.50 | 1365 | 二层 | 多功能教室 | 多媒体 | DQ | 高清摄像机 | 3 | 套 | 31500 | 94500
| 12.12.51 | 1366 | 二层 | 多功能教室 | 多媒体 | DQ | 高清摄像机软件 | 3 | 台 | 3000 | 9000
| 12.12.54 | 1367 | 二层 | 多功能教室 | 多媒体 | DQ | 录制控制屏 | 1 | 台 | 3650 | 3650
| 12.12.55 | 1368 | 二层 | 多功能教室 | 多媒体 | DQ | 带滤波电源时序器 | 1 | 套 | 3500 | 3500
| 12.12.56 | 1369 | 二层 | 多功能教室 | 多媒体 | DQ | 音频信号线 | 150 | 米 | 7 | 1050
| 12.12.57 | 1370 | 二层 | 多功能教室 | 多媒体 | DQ | Cat6网线 | 1 | 箱 | 1200 | 1200
| 12.12.59 | 1371 | 二层 | 多功能教室 | 多媒体 | DQ | LED聚光灯 | 12 | 只 | 5600 | 67200
| 12.12.60 | 1372 | 二层 | 多功能教室 | 多媒体 | DQ | LED染色帕灯 | 30 | 只 | 3200 | 96000
| 12.12.61 | 1373 | 二层 | 多功能教室 | 多媒体 | DQ | LED会议平板灯 | 10 | 只 | 5360 | 53600
| 12.12.62 | 1374 | 二层 | 多功能教室 | 多媒体 | DQ | LED三合一摇头图案灯 | 10 | 只 | 19600 | 196000
| 12.12.63 | 1375 | 二层 | 多功能教室 | 多媒体 | DQ | 电脑灯控台 | 1 | 台 | 26500 | 26500
| 12.12.64 | 1376 | 二层 | 多功能教室 | 多媒体 | DQ | 信号放大器2 | 2 | 台 | 3289 | 6578
| 12.12.65 | 1377 | 二层 | 多功能教室 | 多媒体 | DQ | 直通箱 | 1 | 台 | 3795 | 3795
| 12.12.66 | 1378 | 二层 | 多功能教室 | 多媒体 | DQ | 机柜 | 1 | 台 | 3800 | 3800
| 12.12.67 | 1379 | 二层 | 多功能教室 | 多媒体 | DQ | 灯钩保险链 | 64 | 套 | 76 | 4864
| 12.12.68 | 1380 | 二层 | 多功能教室 | 多媒体 | DQ | 安装辅材 | 1 | 批 | 10114 | 10114
| 12.12.69 | 1381 | 二层 | 多功能教室 | 多媒体 | DQ | 灯具电源线 | 800 | 米 | 20.24 | 16192
| 12.12.70 | 1382 | 二层 | 多功能教室 | 多媒体 | DQ | 灯具信号线 | 500 | 米 | 10.12 | 5060
| 12.12.71 | 1383 | 二层 | 多功能教室 | 多媒体 | DQ | 固定灯光杆体 | 4 | 道 | 2530 | 10120
| 12.12.73 | 1384 | 二层 | 多功能教室 | 多媒体 | DQ | 中央控制终端-8路 | 1 | 台 | 45800 | 45800
| 12.12.74 | 1385 | 二层 | 多功能教室 | 多媒体 | DQ | 墙面全彩触摸屏 | 1 | 台 | 17600 | 17600
| 12.12.75 | 1386 | 二层 | 多功能教室 | 多媒体 | DQ | 移动式控制终端 | 1 | 台 | 4500 | 4500
| 12.12.76 | 1387 | 二层 | 多功能教室 | 多媒体 | DQ | 移动端授权license | 1 | 套 | 3500 | 3500
| 12.12.77 | 1388 | 二层 | 多功能教室 | 多媒体 | DQ | 环境感应显示模块 | 1 | 套 | 5760 | 5760
| 12.12.78 | 1389 | 二层 | 多功能教室 | 多媒体 | DQ | 中控控制软件 | 1 | 台 | 6800 | 6800
| 13 | 13 | 二层贵宾厅
| 13.1 | 13.1 | 家具设备
| 13.1.1 | 1392 | 二层 | 贵宾厅 | 家具 |  | 矮柜 | 1 | 组 | 8190 | 8190
| 13.1.2 | 1393 | 二层 | 贵宾厅 | 家具 |  | 三人沙发 | 5 | 组 | 9850 | 49250
| 13.1.3 | 1394 | 二层 | 贵宾厅 | 家具 |  | 单人沙发 | 1 | 组 | 4500 | 4500
| 13.1.4 | 1395 | 二层 | 贵宾厅 | 家具 |  | 茶几 | 5 | 组 | 1260 | 6300
| 13.1.5 | 1396 | 二层 | 贵宾厅 | 家具 |  | 茶几 | 3 | 组 | 1050 | 3150
| 14 | 14 | 四层合班教室
| 14.1 | 14.1 | 家具设备
| 14.1.1 | 1399 | 四层 | 合班教室 | 家具 |  | 教师椅 | 1 | 张 | 750 | 750
| 14.2 | 14.2 | 多媒体及教学设备
| 14.2.1 | 1401 | 四层 | 合班教室 | 多媒体 | LED屏 | COB1.2高刷全彩屏 | 14.58 | ㎡ | 23500 | 342630
| 14.2.2 | 1402 | 四层 | 合班教室 | 多媒体 | LED屏 | 屏体电源 | 72 | 台 | 110 | 7920
| 14.2.3 | 1403 | 四层 | 合班教室 | 多媒体 | LED屏 | 视频切换控制设备 | 1 | 台 | 50000 | 50000
| 14.2.4 | 1404 | 四层 | 合班教室 | 多媒体 | LED屏 | 视频控制系统 | 1 | 套 | 15000 | 15000
| 14.2.5 | 1405 | 四层 | 合班教室 | 多媒体 | LED屏 | LED专用全彩控制系统-接收卡 | 72 | 张 | 200 | 14400
| 14.2.6 | 1406 | 四层 | 合班教室 | 多媒体 | LED屏 | 屏幕钢结构内框架制作 | 14.58 | ㎡ | 800 | 11664
| 14.2.7 | 1407 | 四层 | 合班教室 | 多媒体 | LED屏 | 屏幕外装饰制作 | 1 | 项 | 4374 | 4374
| 14.2.9 | 1408 | 四层 | 合班教室 | 多媒体 | LED屏 | LED屏配套线缆 | 1 | 项 | 2700 | 2700
| 14.2.10 | 1409 | 四层 | 合班教室 | 多媒体 | LED屏 | 多媒体管理终端 | 1 | 台 | 20600 | 20600
| 14.2.11 | 1410 | 四层 | 合班教室 | 多媒体 | LED屏 | LED屏设备安装调试 | 14.58 | ㎡ | 500 | 7290
| 14.2.12 | 1411 | 四层 | 合班教室 | 多媒体 | DQ | 高清混合矩阵 | 1 | 台 | 21500 | 21500
| 14.2.13 | 1412 | 四层 | 合班教室 | 多媒体 | DQ | 单路4K输入卡 | 2 | 块 | 7500 | 15000
| 14.2.14 | 1413 | 四层 | 合班教室 | 多媒体 | DQ | 双路2K输入卡 | 2 | 块 | 3500 | 7000
| 14.2.16 | 1414 | 四层 | 合班教室 | 多媒体 | DQ | 单路4K输出卡 | 4 | 块 | 7500 | 30000
| 14.2.17 | 1415 | 四层 | 合班教室 | 多媒体 | DQ | 双路2K输出卡 | 2 | 块 | 3500 | 7000
| 14.2.18 | 1416 | 四层 | 合班教室 | 多媒体 | DQ | HDBASET输出板卡 | 2 | 块 | 5500 | 11000
| 14.2.20 | 1417 | 四层 | 合班教室 | 多媒体 | DQ | 4KHDBASET接收端 | 2 | 台 | 2250 | 4500
| 14.2.21 | 1418 | 四层 | 合班教室 | 多媒体 | DQ | 4KHDMI光纤线缆 | 2 | 根 | 2250 | 4500
| 14.2.22 | 1419 | 四层 | 合班教室 | 多媒体 | DQ | 辅助显示屏（含支架） | 2 | 台 | 9600 | 19200
|  | 1420 | 四层 | 合班教室 | 多媒体 | 希沃 | 移动书写白板 | 1 | 套 | 6500 | 6500
| 14.2.25 | 1421 | 四层 | 合班教室 | 多媒体 | 希沃 | 智慧升降讲台 | 1 | 台 | 20000 | 20000
| 14.2.26 | 1422 | 四层 | 合班教室 | 多媒体 | 希沃 | 电子班牌 | 1 | 套 | 5500 | 5500
| 14.2.26 | 1423 | 四层 | 合班教室 | 多媒体 | 希沃 | 单面数字子钟 | 1 | 套 | 1850 | 1850
| 14.2.27 | 1424 | 四层 | 合班教室 | 多媒体 | DQ | HDMI高清线缆 | 20 | 根 | 95 | 1900
| 14.2.28 | 1425 | 四层 | 合班教室 | 多媒体 | DQ | CAT6网络线缆 | 2 | 箱 | 1150 | 2300
| 14.2.29 | 1426 | 四层 | 合班教室 | 多媒体 | DQ | 多功能地插 | 2 | 套 | 2650 | 5300
| 14.2.31 | 1427 | 四层 | 合班教室 | 多媒体 | DQ | 全频主扬声器 | 2 | 只 | 15200 | 30400
| 14.2.32 | 1428 | 四层 | 合班教室 | 多媒体 | DQ | 全频辅助扬声器 | 4 | 只 | 4860 | 19440
| 14.2.33 | 1429 | 四层 | 合班教室 | 多媒体 | DQ | 全频数字功放 | 2 | 台 | 16500 | 33000
| 14.2.34 | 1430 | 四层 | 合班教室 | 多媒体 | DQ | 数字音频处理器（4路） | 1 | 台 | 17500 | 17500
| 14.2.35 | 1431 | 四层 | 合班教室 | 多媒体 | DQ | 音频调音台 | 1 | 个 | 5670 | 5670
| 14.2.36 | 1432 | 四层 | 合班教室 | 多媒体 | DQ | 头戴无线话筒 | 1 | 套 | 15200 | 15200
| 14.2.37 | 1433 | 四层 | 合班教室 | 多媒体 | DQ | 手持无线话筒 | 3 | 套 | 6800 | 20400
| 14.2.38 | 1434 | 四层 | 合班教室 | 多媒体 | DQ | 带滤波电源时序器 | 1 | 台 | 3500 | 3500
| 14.2.39 | 1435 | 四层 | 合班教室 | 多媒体 | DQ | 定制机柜 | 1 | 台 | 3500 | 3500
| 14.2.40 | 1436 | 四层 | 合班教室 | 多媒体 | DQ | 音频信号线 | 200 | 米 | 7 | 1400
| 14.2.41 | 1437 | 四层 | 合班教室 | 多媒体 | DQ | 全频音箱线 | 300 | 米 | 12 | 3600
| 14.2.42 | 1438 | 四层 | 合班教室 | 多媒体 | DQ | 合班教室音频跳线 | 20 | 根 | 90 | 1800
| 14.2.44 | 1439 | 四层 | 合班教室 | 多媒体 | DQ | 电动翻转远程面光灯 | 7 | 台 | 4960 | 34720
| 14.2.45 | 1440 | 四层 | 合班教室 | 多媒体 | DQ | LED顶光灯 | 6 | 台 | 3580 | 21480
| 14.2.46 | 1441 | 四层 | 合班教室 | 多媒体 | DQ | 专业调光台 | 1 | 套 | 5760 | 5760
| 14.2.47 | 1442 | 四层 | 合班教室 | 多媒体 | DQ | 信号放大器1 | 1 | 台 | 1780 | 1780
| 14.2.48 | 1443 | 四层 | 合班教室 | 多媒体 | DQ | 电源分线盒 | 1 | 台 | 700 | 700
| 14.2.49 | 1444 | 四层 | 合班教室 | 多媒体 | DQ | 灯具专用阻燃电缆线 | 150 | 米 | 14 | 2100
| 14.2.50 | 1445 | 四层 | 合班教室 | 多媒体 | DQ | 灯具专用阻燃信号屏蔽线 | 150 | 米 | 8 | 1200
| 14.2.52 | 1446 | 四层 | 合班教室 | 多媒体 | DQ | 中央控制终端-5路 | 1 | 台 | 21370 | 21370
| 14.2.53 | 1447 | 四层 | 合班教室 | 多媒体 | DQ | 墙面全彩触摸屏 | 1 | 台 | 17600 | 17600
| 14.2.54 | 1448 | 四层 | 合班教室 | 多媒体 | DQ | 环境感应显示模块 | 1 | 套 | 5760 | 5760
| 14.2.55 | 1449 | 四层 | 合班教室 | 多媒体 | DQ | 中控控制软件 | 1 | 台 | 6800 | 6800
| 15 | 15 | 五层演播室及校园电视台
| 15.1 | 15.1 | 家具设备
| 15.1.1 | 1452 | 五层 | 演播室 | 家具 |  | 演播台 | 1 | 组 | 21000 | 21000
| 15.1.2 | 1453 | 五层 | 演播室 | 家具 |  | 讨论桌 | 10 | 个 | 2680 | 26800
| 15.1.3 | 1454 | 五层 | 演播室 | 家具 |  | 学生凳 | 20 | 张 | 380 | 7600
| 15.1.4 | 1455 | 五层 | 演播室 | 家具 |  | 三人沙发 | 1 | 组 | 5950 | 5950
| 15.1.5 | 1456 | 五层 | 演播室 | 家具 |  | 单人沙发 | 2 | 组 | 2850 | 5700
| 15.1.6 | 1457 | 五层 | 演播室 | 家具 |  | 茶几 | 1 | 组 | 2550 | 2550
| 15.1.7 | 1458 | 五层 | 演播室 | 家具 |  | 导播台 | 1 | 组 | 20930 | 20930
| 15.1.8 | 1459 | 五层 | 演播室 | 家具 |  | 导播台 | 1 | 组 | 9300 | 9300
| 15.1.9 | 1460 | 五层 | 演播室 | 家具 |  | 办公椅 | 5 | 个 | 750 | 3750
| 15.1.10 | 1461 | 五层 | 演播室 | 家具 |  | 嵌入式矮柜 | 1 | 组 | 13480 | 13480
| 15.1.11 | 1462 | 五层 | 演播室 | 家具 |  | 嵌入式矮柜 | 1 | 组 | 5880 | 5880
| 15.2 | 15.2 | 多媒体及教学设备
| 15.2.1 | 1464 | 五层 | 校园电视台 | 多媒体 | DQ | 广播级4K摄像机 | 2 | 台 | 32942 | 65884
| 15.2.2 | 1465 | 五层 | 校园电视台 | 多媒体 | DQ | 广播级4K智能追踪云台摄像机 | 2 | 台 | 43325 | 86650
| 15.2.3 | 1466 | 五层 | 校园电视台 | 多媒体 | DQ | 摄像三脚架套装 | 2 | 套 | 3663 | 7326
| 15.2.4 | 1467 | 五层 | 校园电视台 | 多媒体 | DQ | 三脚架滑轮底座 | 2 | 套 | 555 | 1110
| 15.2.5 | 1468 | 五层 | 校园电视台 | 多媒体 | DQ | 4K 双硬盘录像机 | 1 | 台 | 55200 | 55200
| 15.2.6 | 1469 | 五层 | 校园电视台 | 多媒体 | DQ | 广播级智能双屏播音提词器 | 2 | 台 | 21680 | 43360
| 15.2.8 | 1470 | 五层 | 校园电视台 | 多媒体 | DQ | 4K可视化触控一体机 | 1 | 台 | 90500 | 90500
| 15.2.9 | 1471 | 五层 | 校园电视台 | 多媒体 | DQ | 专业影视级监视器 | 1 | 台 | 28176 | 28176
| 15.2.10 | 1472 | 五层 | 校园电视台 | 多媒体 | DQ | 虚拟演播室主机 | 1 | 台 | 108000 | 108000
| 15.2.11 | 1473 | 五层 | 校园电视台 | 多媒体 | DQ | 校园电视台系统软件 | 1 | 套 | 20000 | 20000
| 15.2.12 | 1474 | 五层 | 校园电视台 | 多媒体 | DQ | 专业图形控制终端 | 2 | 台 | 12000 | 24000
| 15.2.13 | 1475 | 五层 | 校园电视台 | 多媒体 | DQ | HDMI 分配器一分四 | 1 | 台 | 3663 | 3663
| 15.2.14 | 1476 | 五层 | 校园电视台 | 多媒体 | DQ | 直播采集盒 | 1 | 台 | 5550 | 5550
| 15.2.15 | 1477 | 五层 | 校园电视台 | 多媒体 | DQ | 专业非编 | 2 | 台 | 139230 | 278460
| 15.2.16 | 1478 | 五层 | 校园电视台 | 多媒体 | DQ | 视频编辑软件 | 2 | 套 | 3500 | 7000
| 15.2.18 | 1479 | 五层 | 校园电视台 | 多媒体 | DQ | 立体声监听耳机 | 2 | 台 | 868 | 1736
| 15.2.19 | 1480 | 五层 | 校园电视台 | 多媒体 | DQ | 调音台 | 1 | 台 | 5670 | 5670
| 15.2.20 | 1481 | 五层 | 校园电视台 | 多媒体 | DQ | 音频处理器（12路） | 1 | 台 | 18000 | 18000
| 15.2.21 | 1482 | 五层 | 校园电视台 | 多媒体 | DQ | 数字音频处理软件 | 1 | 套 | 6000 | 6000
| 15.2.22 | 1483 | 五层 | 校园电视台 | 多媒体 | DQ | 无线领夹话筒一拖二 | 2 | 台 | 9800 | 19600
| 15.2.23 | 1484 | 五层 | 校园电视台 | 多媒体 | DQ | 导播通话系统 | 1 | 套 | 30000 | 30000
| 15.2.24 | 1485 | 五层 | 校园电视台 | 多媒体 | DQ | 监听音箱 | 1 | 台 | 1110 | 1110
| 15.2.26 | 1486 | 五层 | 校园电视台 | 多媒体 | LED屏 | P1.2高刷全彩屏 | 12.29 | ㎡ | 16300 | 200327
| 15.2.27 | 1487 | 五层 | 校园电视台 | 多媒体 | LED屏 | 屏体电源 | 40 | 台 | 110 | 4400
| 15.2.28 | 1488 | 五层 | 校园电视台 | 多媒体 | LED屏 | 视频切换控制设备 | 1 | 台 | 35000 | 35000
| 15.2.29 | 1489 | 五层 | 校园电视台 | 多媒体 | LED屏 | LED专用全彩控制系统-接收卡 | 1 | 张 | 10000 | 10000
| 15.2.30 | 1490 | 五层 | 校园电视台 | 多媒体 | LED屏 | 屏幕钢结构内框架制作 | 40 | ㎡ | 200 | 8000
| 15.2.31 | 1491 | 五层 | 校园电视台 | 多媒体 | LED屏 | 屏幕外装饰制作 | 12.29 | 项 | 800 | 9832
| 15.2.32 | 1492 | 五层 | 校园电视台 | 多媒体 | LED屏 | LED专用智能配电箱配电柜 | 1 | 台 | 3687 | 3687
| 15.2.34 | 1494 | 五层 | 校园电视台 | 多媒体 | LED屏 | LED屏配套线缆 | 1 | 项 | 1800 | 1800
| 15.2.35 | 1495 | 五层 | 校园电视台 | 多媒体 | LED屏 | 多媒体播放终端 | 1 | 台 | 20600 | 20600
| 15.2.36 | 1496 | 五层 | 校园电视台 | 多媒体 | LED屏 | LED屏设备安装调试 | 12.29 | ㎡ | 500 | 6145
| 15.2.37 | 1497 | 五层 | 校园电视台 | 多媒体 | 希沃 | 86寸一体机 | 1 | 台 | 21000 | 21000
|  | 1498 | 五层 | 校园电视台 | 多媒体 | 希沃 | OPS主机 | 1 | 台 | 3980 | 3980
| 15.2.39 | 1499 | 五层 | 校园电视台 | 多媒体 | 希沃 | 移动绿板 | 1 | 套 | 6000 | 6000
| 15.2.49 | 1500 | 五层 | 校园电视台 | 多媒体 | DQ | LED影视平板柔光灯70W | 9 | 台 | 2025 | 18225
| 15.2.50 | 1501 | 五层 | 校园电视台 | 多媒体 | DQ | LED影视平板柔光灯80W | 11 | 台 | 2425 | 26675
| 15.2.51 | 1502 | 五层 | 校园电视台 | 多媒体 | DQ | LED影视平板柔光灯100W | 8 | 台 | 2575 | 20600
| 15.2.52 | 1503 | 五层 | 校园电视台 | 多媒体 | DQ | LED螺纹聚光灯70W | 4 | 台 | 2575 | 10300
| 15.2.52 | 1504 | 五层 | 校园电视台 | 多媒体 | DQ | 移动布光直播灯 | 2 | 台 | 3575 | 7150
| 15.2.53 | 1505 | 五层 | 校园电视台 | 多媒体 | DQ | 调光专用控制台（48路） | 1 | 台 | 6100 | 6100
| 15.2.54 | 1506 | 五层 | 校园电视台 | 多媒体 | DQ | 信号放大器DMX512 | 2 | 台 | 1500 | 3000
| 15.2.55 | 1507 | 五层 | 校园电视台 | 多媒体 | DQ | 电源分线盒 | 4 | 个 | 600 | 2400
| 15.2.56 | 1508 | 五层 | 校园电视台 | 多媒体 | DQ | 铝合金固定轨道 | 12 | 根 | 800 | 9600
| 15.2.58 | 1509 | 五层 | 校园电视台 | 多媒体 | DQ | 方管支架 | 56 | 个 | 90 | 5040
| 15.2.59 | 1510 | 五层 | 校园电视台 | 多媒体 | DQ | 连接方管 | 3 | 根 | 180 | 540
| 15.2.60 | 1511 | 五层 | 校园电视台 | 多媒体 | DQ | 支架压板 | 56 | 个 | 44 | 2464
| 15.2.61 | 1512 | 五层 | 校园电视台 | 多媒体 | DQ | 连接板 | 10 | 个 | 62 | 620
| 15.2.62 | 1513 | 五层 | 校园电视台 | 多媒体 | DQ | 轨道防撞板 | 18 | 个 | 56 | 1008
| 15.2.63 | 1514 | 五层 | 校园电视台 | 多媒体 | DQ | 轨道卡线器 | 54 | 个 | 34 | 1836
| 15.2.64 | 1515 | 五层 | 校园电视台 | 多媒体 | DQ | 灯具滑车 | 5 | 个 | 78 | 390
| 15.2.65 | 1516 | 五层 | 校园电视台 | 多媒体 | DQ | 电缆滑车 | 5 | 个 | 62 | 310
| 15.2.66 | 1517 | 五层 | 校园电视台 | 多媒体 | DQ | 标准型恒力铰链 | 14 | 台 | 680 | 9520
| 15.2.67 | 1518 | 五层 | 校园电视台 | 多媒体 | DQ | 航空自锁电源连接器 | 14 | 套 | 96 | 1344
| 15.2.68 | 1519 | 五层 | 校园电视台 | 多媒体 | DQ | 灯具保险链 | 41 | 条 | 26 | 1066
| 15.2.69 | 1520 | 五层 | 校园电视台 | 多媒体 | DQ | 灯号牌 | 41 | 个 | 36 | 1476
| 15.2.70 | 1521 | 五层 | 校园电视台 | 多媒体 | DQ | 调光杆 | 1 | 根 | 900 | 900
| 15.2.71 | 1522 | 五层 | 校园电视台 | 多媒体 | DQ | 专用阻燃电缆线2.5 | 200 | 米 | 20 | 4000
| 15.2.72 | 1523 | 五层 | 校园电视台 | 多媒体 | DQ | 专用阻燃电缆线1.5 | 300 | 米 | 14 | 4200
| 15.2.73 | 1524 | 五层 | 校园电视台 | 多媒体 | DQ | 专用阻燃信号屏蔽线 | 500 | 米 | 8 | 4000
| 15.2.75 | 1525 | 五层 | 校园电视台 | 多媒体 | 希沃 | 单面数字子钟 | 1 | 套 | 1850 | 1850
| 15.2.76 | 1526 | 五层 | 校园电视台 | 多媒体 | DQ | 绿幕 | 1 | 项 | 65000 | 65000
| 15.2.85 | 1527 | 五层 | 校园电视台 | 多媒体 | DQ | 弱电电路 | 1 | 项 | 5347 | 5347
| 16 | 16 | 多模态互动空间1
| 16.1 | 16.1 | 家具设备
| 16.1.1 | 1530 | 一层 | 多模态互动空间1 | 家具 |  | 讨论桌 | 2 | 组 | 3980 | 7960
| 16.1.2 | 1531 | 一层 | 多模态互动空间1 | 家具 |  | 学生凳 | 8 | 组 | 450 | 3600
| 16.1.3 | 1532 | 一层 | 多模态互动空间1 | 家具 |  | 懒人沙发 | 3 | 组 | 1250 | 3750
| 16.1.5 | 1533 | 一层 | 多模态互动空间1 | 家具 |  | 软木板 | 1 | 块 | 3250 | 3250
| 16.1.6 | 1534 | 一层 | 多模态互动空间1 | 家具 |  | 软木板 | 1 | 块 | 2150 | 2150
| 16.1.9 | 1535 | 一层 | 多模态互动空间1 | 家具 |  | 讨论桌 | 1 | 组 | 2950 | 2950
| 16.1.10 | 1536 | 一层 | 多模态互动空间1 | 家具 |  | 学生椅 | 4 | 组 | 490 | 1960
|  | 1537 | 一层 | 多模态互动空间2 | 家具 |  | 互动墙 | 1 | 组 | 83150 | 83150
|  | 1538 | 一层 | 多模态互动空间3 | 家具 |  | 单人沙发 | 2 | 组 | 2850 | 5700
|  | 1539 | 一层 | 多模态互动空间4 | 家具 |  | 茶几 | 1 | 组 | 2950 | 2950
| 16.2 | 16.2 | 多媒体及教学设备
| 16.2.1 | 1541 | 一层 | 多模态互动空间1 | 多媒体 | DQ | 少儿数字绘本机（卧式） | 2 | 台 | 53000 | 106000
| 16.2.3 | 1542 | 一层 | 多模态互动空间1 | 多媒体 | DQ | 漂流柜子 | 1 | 台 | 48900 | 48900
| 16.2.4 | 1543 | 一层 | 多模态互动空间1 | 多媒体 | DQ | 科普阅读机（立式） | 1 | 台 | 55000 | 55000
| 17 | 17 | 多模态互动空间2
| 17.1 | 17.1 | 家具设备
| 17.1.1 | 1546 | 二层 | 多模态互动空间2 | 家具 |  | 讨论桌 | 4 | 组 | 2980 | 11920
| 17.1.2 | 1547 | 二层 | 多模态互动空间2 | 家具 |  | 学生凳 | 8 | 组 | 650 | 5200
| 17.1.3 | 1548 | 二层 | 多模态互动空间2 | 家具 |  | 休闲沙发 | 2 | 组 | 950 | 1900
| 17.1.4 | 1549 | 二层 | 多模态互动空间2 | 家具 |  | 休闲沙发 | 1 | 组 | 3500 | 3500
| 17.1.5 | 1550 | 二层 | 多模态互动空间2 | 家具 |  | 氛围营造 | 1 | 组 | 85750 | 85750
| 17.1.6 | 1551 | 二层 | 多模态互动空间2 | 家具 |  | 讨论桌 | 1 | 组 | 2950 | 2950
| 17.1.7 | 1552 | 二层 | 多模态互动空间2 | 家具 |  | 学生椅 | 4 | 组 | 490 | 1960
|  | 1553 | 二层 | 多模态互动空间3 | 家具 |  | 单人沙发 | 2 | 组 | 2850 | 5700
|  | 1554 | 二层 | 多模态互动空间4 | 家具 |  | 茶几 | 1 | 组 | 2950 | 2950
| 17.2 | 17.2 | 多媒体及教学设备
| 17.2.1 | 1556 | 二层 | 多模态互动空间2 | 多媒体 | DQ | 少儿数字绘本机（卧式） | 2 | 台 | 53000 | 106000
| 17.2.3 | 1557 | 二层 | 多模态互动空间2 | 多媒体 | DQ | 漂流柜子 | 1 | 台 | 48900 | 48900
| 17.2.7 | 1558 | 二层 | 多模态互动空间2 | 多媒体 | DQ | 科普阅读机（立式） | 1 | 台 | 55000 | 55000
| 18 | 18 | 多模态互动空间3
| 18.1 | 18.1 | 家具设备
| 18.1.1 | 1561 | 三层 | 多模态互动空间3 | 家具 |  | 讨论桌 | 4 | 张 | 2980 | 11920
| 18.1.2 | 1562 | 三层 | 多模态互动空间3 | 家具 |  | 讨论椅 | 12 | 张 | 880 | 10560
| 18.1.3 | 1563 | 三层 | 多模态互动空间3 | 家具 |  | 嵌入式矮柜 | 2 | 组 | 13480 | 26960
| 18.1.4 | 1564 | 三层 | 多模态互动空间3 | 家具 |  | 嵌入式矮柜 | 1 | 组 | 5880 | 5880
| 18.1.5 | 1565 | 三层 | 多模态互动空间3 | 家具 |  | 讨论桌 | 1 | 组 | 2950 | 2950
| 18.1.6 | 1566 | 三层 | 多模态互动空间3 | 家具 |  | 学生椅 | 4 | 组 | 490 | 1960
|  | 1567 | 三层 | 多模态互动空间4 | 家具 |  | 互动墙 | 1 | 组 | 49750 | 49750
|  | 1568 | 三层 | 多模态互动空间5 | 家具 |  | 单人沙发 | 2 | 组 | 2850 | 5700
|  | 1569 | 三层 | 多模态互动空间6 | 家具 |  | 茶几 | 1 | 组 | 2950 | 2950
| 18.2 | 18.2 | 多媒体及教学设备
| 18.2.1 | 1571 | 三层 | 多模态互动空间3 | 多媒体 | DQ | 绘本手绘机 | 1 | 台 | 33000 | 33000
| 18.2.2 | 1572 | 三层 | 多模态互动空间3 | 多媒体 | DQ | 绘本创想机 | 1 | 套 | 87000 | 87000
| 18.2.3 | 1573 | 三层 | 多模态互动空间3 | 多媒体 | DQ | 红色创意留声墙 | 1 | 套 | 94000 | 94000
| 18.2.4 | 1574 | 三层 | 多模态互动空间3 | 多媒体 | DQ | 壁挂朗读机 | 2 | 套 | 36000 | 72000
| 18.2.5 | 1575 | 三层 | 多模态互动空间3 | 多媒体 | DQ | 漂流柜子 | 1 | 台 | 48900 | 48900
| 18.2.9 | 1576 | 三层 | 多模态互动空间3 | 多媒体 | DQ | 鲁班锁 | 1 | 套 | 7500 | 7500
| 18.2.10 | 1577 | 三层 | 多模态互动空间3 | 多媒体 | DQ | 梵天塔 | 1 | 套 | 7500 | 7500
| 18.2.11 | 1578 | 三层 | 多模态互动空间3 | 多媒体 | DQ | 益智游戏 | 1 | 套 | 17000 | 17000
| 18.2.12 | 1579 | 三层 | 多模态互动空间3 | 多媒体 | DQ | 记忆力测试 | 1 | 套 | 17000 | 17000
| 19 | 19 | 多模态互动空间4
| 19.1 | 19.1 | 家具设备
| 19.1.1 | 1582 | 四层 | 多模态互动空间4 | 家具 |  | 讨论桌 | 10 | 张 | 2980 | 29800
| 19.1.2 | 1583 | 四层 | 多模态互动空间4 | 家具 |  | 讨论椅 | 10 | 组 | 490 | 4900
| 19.1.3 | 1584 | 四层 | 多模态互动空间4 | 家具 |  | 嵌入式矮柜 | 2 | 组 | 13480 | 26960
| 19.1.4 | 1585 | 四层 | 多模态互动空间4 | 家具 |  | 嵌入式矮柜 | 1 | 组 | 5880 | 5880
| 19.1.5 | 1586 | 四层 | 多模态互动空间4 | 家具 |  | 讨论桌 | 1 | 组 | 2950 | 2950
| 19.1.6 | 1587 | 四层 | 多模态互动空间4 | 家具 |  | 学生椅 | 4 | 组 | 490 | 1960
|  | 1588 | 四层 | 多模态互动空间5 | 家具 |  | 互动墙 | 1 | 组 | 88500 | 88500
|  | 1589 | 四层 | 多模态互动空间6 | 家具 |  | 单人沙发 | 2 | 组 | 2850 | 5700
|  | 1590 | 四层 | 多模态互动空间7 | 家具 |  | 茶几 | 1 | 组 | 2950 | 2950
| 19.2 | 19.2 | 多媒体及教学设备
| 19.2.1 | 1592 | 四层 | 多模态互动空间4 | 多媒体 | DQ | 芯片生产工艺流程演示仪 | 1 | 套 | 198600 | 198600
| 19.2.2 | 1593 | 四层 | 多模态互动空间4 | 多媒体 | DQ | 校园微笑机 | 1 | 套 | 51000 | 51000
| 19.2.3 | 1594 | 四层 | 多模态互动空间4 | 多媒体 | DQ | 漂流柜子 | 1 | 台 | 48900 | 48900
| 19.2.7 | 1595 | 四层 | 多模态互动空间4 | 多媒体 | DQ | 风中成像 | 1 | 台 | 7500 | 7500
| 19.2.8 | 1596 | 四层 | 多模态互动空间4 | 多媒体 | DQ | 光学世界 | 1 | 台 | 7500 | 7500
| 19.2.9 | 1597 | 四层 | 多模态互动空间4 | 多媒体 | DQ | 翻转镜像 | 1 | 台 | 7500 | 7500
| 19.2.10 | 1598 | 四层 | 多模态互动空间4 | 多媒体 | DQ | 穿墙而过 | 1 | 台 | 7500 | 7500
| 20 | 20 | 一层卫生保健室
| 20.1 | 20.1 | 家具设备
| 20.1.1 | 1601 | 一层 | 卫生保健室 | 家具 |  | 办公桌 | 1 | 组 | 2850 | 2850
| 20.1.2 | 1602 | 一层 | 卫生保健室 | 家具 |  | 办公椅 | 1 | 个 | 750 | 750
| 20.1.3 | 1603 | 一层 | 卫生保健室 | 家具 |  | 茶水柜 | 1 | 个 | 1250 | 1250
| 20.1.4 | 1604 | 一层 | 卫生保健室 | 家具 |  | 文件柜 | 5 | 个 | 1000 | 5000
| 20.1.5 | 1605 | 一层 | 卫生保健室 | 家具 |  | 双门更衣柜 | 1 | 个 | 1000 | 1000
| 20.1.6 | 1606 | 一层 | 卫生保健室 | 家具 |  | 清洗台 | 1 | 组 | 5670 | 5670
| 20.1.7 | 1607 | 一层 | 卫生保健室 | 家具 |  | 实验室专用水槽 | 1 | 只 | 250 | 250
| 20.1.8 | 1608 | 一层 | 卫生保健室 | 家具 |  | 三联水嘴 | 1 | 只 | 420 | 420
| 21 | 21 | 四层心理辅导室
| 21.1 | 21.1 | 家具设备
| 21.1.1 | 1611 | 四层 | 心理辅导室 | 家具 |  | 办公桌 | 1 | 张 | 2950 | 2950
| 21.1.2 | 1612 | 四层 | 心理辅导室 | 家具 |  | 办公椅 | 1 | 个 | 750 | 750
| 21.1.3 | 1613 | 四层 | 心理辅导室 | 家具 |  | 沙盘 | 1 | 组 | 4250 | 4250
| 21.1.4 | 1614 | 四层 | 心理辅导室 | 家具 |  | 沙具柜 | 1 | 组 | 5600 | 5600
| 21.1.5 | 1615 | 四层 | 心理辅导室 | 家具 |  | 活动桌 | 8 | 组 | 3220 | 25760
| 21.1.6 | 1616 | 四层 | 心理辅导室 | 家具 |  | 沙袋 | 2 | 个 | 1380 | 2760
| 21.1.7 | 1617 | 四层 | 心理辅导室 | 家具 |  | 学生凳 | 8 | 张 | 380 | 3040
| 21.1.8 | 1618 | 四层 | 心理辅导室 | 家具 |  | 单人沙发 | 2 | 组 | 4150 | 8300
| 21.1.9 | 1619 | 四层 | 心理辅导室 | 家具 |  | 茶几 | 1 | 组 | 1800 | 1800
| 21.1.10 | 1620 | 四层 | 心理辅导室 | 家具 |  | 嵌入式矮柜 | 1 | 组 | 13480 | 13480
| 21.1.11 | 1621 | 四层 | 心理辅导室 | 家具 |  | 屏风 | 1 | 组 | 8500 | 8500
| 21.2 | 21.2 | 多媒体及教学设备
| 21.2.1 | 1623 | 四层 | 心理辅导室 | 多媒体 | DQ | 认知能力评估训练 | 1 | 台 | 21000 | 21000
| 21.2.2 | 1624 | 四层 | 心理辅导室 | 多媒体 | DQ | 操作能力评估训练仪 | 1 | 台 | 21000 | 21000
| 21.2.3 | 1625 | 四层 | 心理辅导室 | 多媒体 | DQ | 学习态度引导仪 | 1 | 台 | 21000 | 21000
| 21.2.4 | 1626 | 四层 | 心理辅导室 | 多媒体 | DQ | 学习策略发展仪 | 1 | 台 | 21000 | 21000
| 21.2.6 | 1627 | 四层 | 心理辅导室 | 多媒体 | DQ | 身心反馈放松训练系统（专业版） | 2 | 套 | 89000 | 178000
| 21.2.7 | 1628 | 四层 | 心理辅导室 | 多媒体 | DQ | 心理图书 | 5 | 套 | 3900 | 19500
| 21.2.8 | 1629 | 四层 | 心理辅导室 | 多媒体 | DQ | 情绪疏导系统 | 2 | 套 | 53000 | 106000
| 21.2.10 | 1630 | 四层 | 心理辅导室 | 多媒体 | DQ | 团体心理辅导活动器材箱（专业版） | 1 | 套 | 17500 | 17500
| 21.2.11 | 1631 | 四层 | 心理辅导室 | 多媒体 | DQ | 校园心理情景剧套装 | 1 | 套 | 28600 | 28600
| 21.2.12 | 1632 | 四层 | 心理辅导室 | 多媒体 | DQ | 心理咨询终端 | 2 | 台 | 6500 | 13000
| 21.2.13 | 1633 | 四层 | 心理辅导室 | 多媒体 | DQ | AI心理空间站 | 2 | 台 | 128600 | 257200
| 21.2.15 | 1634 | 四层 | 心理辅导室 | 多媒体 | 希沃 | 单面数字子钟 | 1 | 套 | 1850 | 1850
| 22 | 22 | 体育卫生器材
| 22.1 | 22.1 | 体育卫生器材
| 22.1.1 | 1637 |  |  | 体育卫生器材 |  | 身高体重测试仪 | 1 | 台 | 14000 | 14000
| 22.1.2 | 1638 |  |  | 体育卫生器材 |  | 肺活量测试仪 | 1 | 台 | 9300 | 9300
| 22.1.3 | 1639 |  |  | 体育卫生器材 |  | 坐位体前屈测试仪 | 1 | 台 | 10500 | 10500
| 22.1.4 | 1640 |  |  | 体育卫生器材 |  | 仰卧起坐测试仪 | 1 | 台 | 12500 | 12500
| 22.1.5 | 1641 |  |  | 体育卫生器材 |  | 50米跑测试仪 | 1 | 套 | 17000 | 17000
| 22.1.6 | 1642 |  |  | 体育卫生器材 |  | 跳绳测试仪 | 1 | 台 | 16500 | 16500
| 22.1.7 | 1643 |  |  | 体育卫生器材 |  | 50米×8往返跑测试仪 | 1 | 套 | 15500 | 15500
| 22.1.8 | 1644 |  |  | 体育卫生器材 |  | 体育测评多功能设备 | 1 | 套 | 13500 | 13500
| 22.1.9 | 1645 |  |  | 体育卫生器材 |  | 测试卡读卡器 | 1 | 台 | 1350 | 1350
| 22.1.10 | 1646 |  |  | 体育卫生器材 |  | 数据控制器 （教考平台主机） | 8 | 台 | 8800 | 70400
| 22.1.13 | 1647 |  |  | 体育卫生器材 |  | 收纳铝箱（3层） | 1 | 套 | 1200 | 1200
| 22.1.14 | 1648 |  |  | 体育卫生器材 |  | 收纳铝箱（2层） | 1 | 套 | 1080 | 1080
| 22.1.15 | 1649 |  |  | 体育卫生器材 |  | 收纳铝箱（2层） | 1 | 套 | 1080 | 1080
| 22.1.16 | 1650 |  |  | 体育卫生器材 |  | 体育多维训练魔方 | 1 | 套 | 36800 | 36800
| 22.1.17 | 1651 |  |  | 体育卫生器材 |  | 室外体育智慧训练教学屏 | 1 | 套 | 85000 | 85000
| 22.1.18 | 1652 |  |  | 体育卫生器材 |  | 室内体育智慧锻炼屏 | 1 | 套 | 53000 | 53000
| 22.1.19 | 1653 |  |  | 体育卫生器材 |  | 校级智慧体育数据平台 | 1 | 套 | 35000 | 35000
| 22.1.20 | 1654 |  |  | 体育卫生器材 |  | 室外体育智慧短跑训练杆 | 1 | 套 | 59800 | 59800
| 22.1.31 | 1655 |  |  | 体育卫生器材 |  | 跳高架 | 8 | 副 | 2750 | 22000
| 22.1.54 | 1656 |  |  | 体育卫生器材 |  | 独木桥 | 8 | 套 | 1900 | 15200
| 22.1.57 | 1657 |  |  | 体育卫生器材 |  | 球类推车（装球车） | 6 | 辆 | 1980 | 11880
| 22.1.58 | 1658 |  |  | 体育卫生器材 |  | 3号足球门（附网） | 2 | 套 | 13990 | 27980
| 22.1.59 | 1659 |  |  | 体育卫生器材 |  | 2号足球门（附网） | 1 | 副 | 11980 | 11980
|  | 1660 |  |  | 体育卫生器材 |  | 吊装篮球架（上下电动伸缩，整体翻折） | 2 | 个 | 80200 | 160400
|  | 1661 |  |  | 体育卫生器材 |  | 移动简易篮球架 | 2 | 个 | 560 | 1120
| 22.1.71 | 1662 |  |  | 体育卫生器材 |  | 乒乓球台 | 4 | 副 | 6900 | 27600
| 22.1.81 | 1663 |  |  | 体育卫生器材 |  | 跳高用海绵垫 | 4 | 块 | 4880 | 19520
| 22.1.93 | 1664 |  |  | 体育卫生器材 |  | 发令台（附烟屏） | 1 | 副 | 2100 | 2100
| 22.1.96 | 1665 |  |  | 体育卫生器材 |  | 单杠 | 1 | 副 | 3680 | 3680
| 22.1.97 | 1666 |  |  | 体育卫生器材 |  | 单杠保护垫 | 1 | 套 | 12850 | 12850
| 22.1.99 | 1667 |  |  | 体育卫生器材 |  | 跳箱（附保护垫） | 4 | 副 | 9500 | 38000
| 22.1.100 | 1668 |  |  | 体育卫生器材 |  | 体操凳 | 4 | 副 | 2980 | 11920
| 22.1.107 | 1669 |  |  | 体育卫生器材 |  | 篮球架护套 | 2 | 副 | 1520 | 3040
| 22.1.113 | 1670 |  |  | 体育卫生器材 |  | 羽毛球网柱（附网） | 4 | 副 | 4300 | 17200
| 22.1.137 | 1671 |  |  | 体育卫生器材 |  | 云梯 | 1 | 副 | 4500 | 4500
| 22.1.138 | 1672 |  |  | 体育卫生器材 |  | 肋木 | 1 | 副 | 13900 | 13900
| 22.1.139 | 1673 |  |  | 体育卫生器材 |  | 爬杆组合架 | 1 | 副 | 7500 | 7500
| 22.1.140 | 1674 |  |  | 体育卫生器材 |  | 体育教学挂图 | 1 | 套 | 1230 | 1230
| 22.1.162 | 1675 |  |  | 体育卫生器材 |  | 乒乓球智能教训系统 | 4 | 套 | 52800 | 211200
| 22.1.165 | 1676 |  |  | 体育卫生器材 |  | 地胶刮水器 | 2 | 个 | 1050 | 2100
| 22.1.167 | 1677 |  |  | 体育卫生器材 |  | 球类打气泵 | 2 | 个 | 1260 | 2520
| 22.1.175 | 1678 |  |  | 体育卫生器材 |  | 跆拳道电子护具 | 1 | 套 | 13800 | 13800
| 22.1.176 | 1679 |  |  | 体育卫生器材 |  | 咏春拳木人桩 | 4 | 个 | 2000 | 8000
| 22.1.177 | 1680 |  |  | 体育卫生器材 |  | 立式沙袋 | 4 | 个 | 1100 | 4400
|  | 1681 |  |  | 体育卫生器材 |  | 壁挂篮球支架 | 4 | 个 | 8200 | 32800
|  | 1682 |  |  | 体育卫生器材 |  | 移动单臂篮球架 | 4 | 个 | 11200 | 44800
| 22.1.184 | 1683 |  |  | 体育卫生器材 |  | 液晶视力表 | 1 | 件 | 2200 | 2200
| 22.1.199 | 1684 |  |  | 体育卫生器材 |  | 小外伤处理器械（巡诊箱） | 1 | 套 | 1050 | 1050
| 22.1.204 | 1685 |  |  | 体育卫生器材 |  | 搁脚凳 | 1 | 个 | 1050 | 1050
| 22.1.206 | 1686 |  |  | 体育卫生器材 |  | 处置台 | 1 | 个 | 1990 | 1990
| 22.1.208 | 1687 |  |  | 体育卫生器材 |  | 不锈钢手推车 | 1 | 辆 | 2690 | 2690
| 22.1.210 | 1688 |  |  | 体育卫生器材 |  | 屏风 | 1 | 组 | 1490 | 1490
| 22.1.211 | 1689 |  |  | 体育卫生器材 |  | 紫外线消毒灯车 | 1 | 辆 | 1350 | 1350
| 22.1.212 | 1690 |  |  | 体育卫生器材 |  | 超低容量电动喷雾器 | 1 | 个 | 1990 | 1990
| 22.1.220 | 1691 |  |  | 体育卫生器材 |  | 制氧机 | 1 | 台 | 5900 | 5900
| 22.1.223 | 1692 |  |  | 体育卫生器材 |  | 空气消毒净化器 | 2 | 台 | 9500 | 19000
|  | 1693 |  |  | 体育卫生器材 |  | 轮椅 | 2 | 把 | 1280 | 2560
|  | 1694 |  |  | 体育卫生器材 |  | 诊察床 | 1 | 只 | 1980 | 1980
| （一） | （一） | 行政类空间（教学楼1-6层）
| 1 | 1 | 值班室
| 1.1 | 1.1 | 家具设备
| 1.1.1 | 1702 | 室外 | 值班室 | 家具 |  | 弧形长桌 | 1 | 组 | 23100 | 23100
| 1.1.2 | 1703 | 室外 | 值班室 | 家具 |  | 办公椅 | 2 | 个 | 750 | 1500
| 1.1.3 | 1704 | 室外 | 值班室 | 家具 |  | 文件柜 | 1 | 个 | 1000 | 1000
| 1.1.4 | 1705 | 室外 | 值班室 | 家具 |  | 矮柜 | 1 | 个 | 700 | 700
| 1.1.5 | 1706 | 室外 | 值班室 | 家具 |  | 宿管单人床 | 1 | 张 | 3150 | 3150
| 1.1.6 | 1707 | 室外 | 值班室 | 家具 |  | 办公桌 | 1 | 张 | 1500 | 1500
| 1.1.7 | 1708 | 室外 | 值班室 | 家具 |  | 更衣柜 | 1 | 个 | 1000 | 1000
| 1.1.8 | 1709 | 室外 | 值班室 | 家具 |  | 软包凳 | 1 | 个 | 3330 | 3330
| 2 | 2 | 门卫室
| 2.1 | 2.1 | 家具设备
| 2.1.1 | 1712 | 室外 | 门卫室 | 家具 |  | 弧形办公桌 | 1 | 组 | 11620 | 11620
| 2.1.2 | 1713 | 室外 | 门卫室 | 家具 |  | 办公椅 | 2 | 个 | 750 | 1500
| 2.1.3 | 1714 | 室外 | 门卫室 | 家具 |  | 矮柜 | 2 | 个 | 700 | 1400
| 3 | 3 | 一层教师办公室1
| 3.1 | 3.1 | 家具设备
| 3.1.1 | 1717 | 一层 | 教师办公室1 | 家具 |  | 办公桌 | 12 | 组 | 3000 | 36000
| 3.1.2 | 1718 | 一层 | 教师办公室1 | 家具 |  | 活动柜 | 12 | 个 | 550 | 6600
| 3.1.3 | 1719 | 一层 | 教师办公室1 | 家具 |  | 办公椅 | 12 | 个 | 750 | 9000
| 3.1.4 | 1720 | 一层 | 教师办公室1 | 家具 |  | 文件柜 | 12 | 个 | 1000 | 12000
| 3.1.5 | 1721 | 一层 | 教师办公室1 | 家具 |  | 茶水柜 | 1 | 个 | 1500 | 1500
| 3.1.7 | 1722 | 一层 | 教师办公室1 | 家具 |  | 四门更衣柜 | 4 | 组 | 1000 | 4000
|  | 1723 | 一层 | 教师办公室1 | 家具 |  | 讨论桌 | 1 | 个 | 2150 | 2150
|  | 1724 | 一层 | 教师办公室1 | 家具 |  | 讨论椅 | 4 | 个 | 950 | 3800
|  | 1725 | 一层 | 教师办公室1 | 家具 |  | 双面柜 | 1 | 组 | 2950 | 2950
|  | 1726 | 一层 | 教师办公室1 | 家具 |  | 休闲卡座 | 4 | 组 | 2350 | 9400
|  | 1727 | 一层 | 教师办公室1 | 家具 |  | 单人沙发 | 2 | 个 | 2850 | 5700
|  | 1728 | 一层 | 教师办公室1 | 家具 |  | 茶几 | 1 | 个 | 1860 | 1860
| 4 | 4 | 一层教师办公室2
| 4.1 | 4.1 | 家具设备
| 4.1.1 | 1731 | 一层 | 教师办公室2 | 家具 |  | 办公桌 | 12 | 组 | 3000 | 36000
| 4.1.2 | 1732 | 一层 | 教师办公室2 | 家具 |  | 活动柜 | 12 | 个 | 550 | 6600
| 4.1.3 | 1733 | 一层 | 教师办公室2 | 家具 |  | 办公椅 | 12 | 个 | 750 | 9000
| 4.1.4 | 1734 | 一层 | 教师办公室2 | 家具 |  | 文件柜 | 12 | 个 | 1000 | 12000
| 4.1.5 | 1735 | 一层 | 教师办公室2 | 家具 |  | 茶水柜 | 1 | 个 | 1500 | 1500
| 4.1.7 | 1736 | 一层 | 教师办公室2 | 家具 |  | 四门更衣柜 | 4 | 组 | 1000 | 4000
|  | 1737 | 一层 | 教师办公室2 | 家具 |  | 讨论桌 | 1 | 个 | 2150 | 2150
|  | 1738 | 一层 | 教师办公室2 | 家具 |  | 讨论椅 | 4 | 个 | 950 | 3800
|  | 1739 | 一层 | 教师办公室2 | 家具 |  | 双面柜 | 1 | 组 | 2950 | 2950
|  | 1740 | 一层 | 教师办公室2 | 家具 |  | 休闲卡座 | 4 | 组 | 2350 | 9400
|  | 1741 | 一层 | 教师办公室2 | 家具 |  | 单人沙发 | 2 | 个 | 2850 | 5700
|  | 1742 | 一层 | 教师办公室2 | 家具 |  | 茶几 | 1 | 个 | 1860 | 1860
| 6 | 6 | 一层总务仓库及后勤办公
| 6.1 | 6.1 | 家具设备
| 6.1.1 | 1747 | 一层 | 总务仓库及后勤办公 | 家具 |  | 办公桌 | 3 | 组 | 2950 | 8850
| 6.1.2 | 1748 | 一层 | 总务仓库及后勤办公 | 家具 |  | 办公椅 | 3 | 个 | 750 | 2250
| 6.1.3 | 1749 | 一层 | 总务仓库及后勤办公 | 家具 |  | 文件柜 | 4 | 个 | 1000 | 4000
| 6.1.4 | 1750 | 一层 | 总务仓库及后勤办公 | 家具 |  | 茶水柜 | 1 | 个 | 1250 | 1250
| 6.1.5 | 1751 | 一层 | 总务仓库及后勤办公 | 家具 |  | 四门更衣柜 | 1 | 组 | 1000 | 1000
| 6.1.6 | 1752 | 一层 | 总务仓库及后勤办公 | 家具 |  | 货架 | 10 | 组 | 3200 | 32000
| 7 | 7 | 二层广播室团办公室
| 7.1 | 7.1 | 家具设备
| 7.1.1 | 1755 | 二层 | 广播室团办公室 | 家具 |  | 办公桌 | 2 | 组 | 3000 | 6000
| 7.1.2 | 1756 | 二层 | 广播室团办公室 | 家具 |  | 活动柜 | 2 | 个 | 550 | 1100
| 7.1.3 | 1757 | 二层 | 广播室团办公室 | 家具 |  | 办公椅 | 2 | 个 | 750 | 1500
| 7.1.4 | 1758 | 二层 | 广播室团办公室 | 家具 |  | 文件柜 | 3 | 个 | 1000 | 3000
| 7.1.5 | 1759 | 二层 | 广播室团办公室 | 家具 |  | 四门更衣柜 | 1 | 组 | 1000 | 1000
| 7.1.6 | 1760 | 二层 | 广播室团办公室 | 家具 |  | 茶水柜 | 1 | 个 | 1200 | 1200
| 8 | 8 | 二层教师办公室3
| 8.1 | 8.1 | 家具设备
| 8.1.1 | 1763 | 二层 | 教师办公室3 | 家具 |  | 办公桌 | 12 | 组 | 3000 | 36000
| 8.1.2 | 1764 | 二层 | 教师办公室3 | 家具 |  | 活动柜 | 12 | 个 | 550 | 6600
| 8.1.3 | 1765 | 二层 | 教师办公室3 | 家具 |  | 办公椅 | 12 | 个 | 750 | 9000
| 8.1.4 | 1766 | 二层 | 教师办公室3 | 家具 |  | 文件柜 | 12 | 个 | 1000 | 12000
| 8.1.5 | 1767 | 二层 | 教师办公室3 | 家具 |  | 茶水柜 | 1 | 个 | 1500 | 1500
| 8.1.7 | 1768 | 二层 | 教师办公室3 | 家具 |  | 四门更衣柜 | 4 | 组 | 1000 | 4000
| 8.1.8 | 1769 | 二层 | 教师办公室3 | 家具 |  | 凹墙资料柜 | 1 | 组 | 6860 | 6860
| 8.1.9 | 1770 | 二层 | 教师办公室3 | 家具 |  | 凹墙资料柜 | 1 | 组 | 4410 | 4410
|  | 1771 | 二层 | 教师办公室3 | 家具 |  | 讨论桌 | 1 | 个 | 2150 | 2150
|  | 1772 | 二层 | 教师办公室3 | 家具 |  | 讨论椅 | 4 | 个 | 950 | 3800
|  | 1773 | 二层 | 教师办公室3 | 家具 |  | 双面柜 | 1 | 组 | 2950 | 2950
|  | 1774 | 二层 | 教师办公室3 | 家具 |  | 休闲卡座 | 4 | 组 | 2350 | 9400
|  | 1775 | 二层 | 教师办公室3 | 家具 |  | 单人沙发 | 2 | 个 | 2850 | 5700
|  | 1776 | 二层 | 教师办公室3 | 家具 |  | 茶几 | 1 | 个 | 1860 | 1860
| 9 | 9 | 二层教师办公室4
| 9.1 | 9.1 | 家具设备
| 9.1.1 | 1779 | 二层 | 教师办公室4 | 家具 |  | 办公桌 | 12 | 组 | 3000 | 36000
| 9.1.2 | 1780 | 二层 | 教师办公室4 | 家具 |  | 活动柜 | 12 | 个 | 550 | 6600
| 9.1.3 | 1781 | 二层 | 教师办公室4 | 家具 |  | 办公椅 | 12 | 个 | 750 | 9000
| 9.1.4 | 1782 | 二层 | 教师办公室4 | 家具 |  | 文件柜 | 12 | 个 | 1000 | 12000
| 9.1.5 | 1783 | 二层 | 教师办公室4 | 家具 |  | 茶水柜 | 1 | 个 | 1500 | 1500
| 9.1.7 | 1784 | 二层 | 教师办公室4 | 家具 |  | 四门更衣柜 | 4 | 组 | 1000 | 4000
| 9.1.8 | 1785 | 二层 | 教师办公室4 | 家具 |  | 凹墙资料柜 | 1 | 组 | 10290 | 10290
| 9.1.9 | 1786 | 二层 | 教师办公室4 | 家具 |  | 凹墙资料柜 | 1 | 组 | 4280 | 4280
|  | 1787 | 二层 | 教师办公室4 | 家具 |  | 讨论桌 | 1 | 个 | 2150 | 2150
|  | 1788 | 二层 | 教师办公室4 | 家具 |  | 讨论椅 | 4 | 个 | 950 | 3800
|  | 1789 | 二层 | 教师办公室4 | 家具 |  | 双面柜 | 1 | 组 | 2950 | 2950
|  | 1790 | 二层 | 教师办公室4 | 家具 |  | 休闲卡座 | 4 | 组 | 2350 | 9400
|  | 1791 | 二层 | 教师办公室4 | 家具 |  | 单人沙发 | 2 | 个 | 2850 | 5700
|  | 1792 | 二层 | 教师办公室4 | 家具 |  | 茶几 | 1 | 个 | 1860 | 1860
| 10 | 10 | 三层教师办公室5
| 10.1 | 10.1 | 家具设备
| 10.1.1 | 1795 | 三层 | 教师办公室5 | 家具 |  | 办公桌 | 12 | 组 | 3000 | 36000
| 10.1.2 | 1796 | 三层 | 教师办公室5 | 家具 |  | 活动柜 | 12 | 个 | 550 | 6600
| 10.1.3 | 1797 | 三层 | 教师办公室5 | 家具 |  | 办公椅 | 12 | 个 | 750 | 9000
| 10.1.4 | 1798 | 三层 | 教师办公室5 | 家具 |  | 文件柜 | 12 | 个 | 1000 | 12000
| 10.1.5 | 1799 | 三层 | 教师办公室5 | 家具 |  | 茶水柜 | 1 | 个 | 1500 | 1500
| 10.1.7 | 1800 | 三层 | 教师办公室5 | 家具 |  | 四门更衣柜 | 4 | 组 | 1000 | 4000
| 10.1.8 | 1801 | 三层 | 教师办公室5 | 家具 |  | 凹墙资料柜 | 1 | 组 | 6860 | 6860
| 10.1.9 | 1802 | 三层 | 教师办公室5 | 家具 |  | 凹墙资料柜 | 1 | 组 | 4410 | 4410
|  | 1803 | 三层 | 教师办公室5 | 家具 |  | 讨论桌 | 1 | 个 | 2150 | 2150
|  | 1804 | 三层 | 教师办公室5 | 家具 |  | 讨论椅 | 4 | 个 | 950 | 3800
|  | 1805 | 三层 | 教师办公室5 | 家具 |  | 双面柜 | 1 | 组 | 2950 | 2950
|  | 1806 | 三层 | 教师办公室5 | 家具 |  | 休闲卡座 | 4 | 组 | 2350 | 9400
|  | 1807 | 三层 | 教师办公室5 | 家具 |  | 单人沙发 | 2 | 个 | 2850 | 5700
|  | 1808 | 三层 | 教师办公室5 | 家具 |  | 茶几 | 1 | 个 | 1860 | 1860
| 11 | 11 | 三层教师办公室6
| 11.1 | 11.1 | 家具设备
| 11.1.1 | 1811 | 三层 | 教师办公室6 | 家具 |  | 办公桌 | 12 | 组 | 3000 | 36000
| 11.1.2 | 1812 | 三层 | 教师办公室6 | 家具 |  | 活动柜 | 12 | 个 | 550 | 6600
| 11.1.3 | 1813 | 三层 | 教师办公室6 | 家具 |  | 办公椅 | 12 | 个 | 750 | 9000
| 11.1.4 | 1814 | 三层 | 教师办公室6 | 家具 |  | 文件柜 | 12 | 个 | 1000 | 12000
| 11.1.5 | 1815 | 三层 | 教师办公室6 | 家具 |  | 茶水柜 | 1 | 个 | 1500 | 1500
| 11.1.7 | 1816 | 三层 | 教师办公室6 | 家具 |  | 四门更衣柜 | 4 | 组 | 1000 | 4000
| 11.1.8 | 1817 | 三层 | 教师办公室6 | 家具 |  | 凹墙资料柜 | 1 | 组 | 4280 | 4280
| 11.1.9 | 1818 | 三层 | 教师办公室6 | 家具 |  | 凹墙资料柜 | 1 | 组 | 10290 | 10290
|  | 1819 | 三层 | 教师办公室6 | 家具 |  | 讨论桌 | 1 | 个 | 2150 | 2150
|  | 1820 | 三层 | 教师办公室6 | 家具 |  | 讨论椅 | 4 | 个 | 950 | 3800
|  | 1821 | 三层 | 教师办公室6 | 家具 |  | 双面柜 | 1 | 组 | 2950 | 2950
|  | 1822 | 三层 | 教师办公室6 | 家具 |  | 休闲卡座 | 4 | 组 | 2350 | 9400
|  | 1823 | 三层 | 教师办公室6 | 家具 |  | 单人沙发 | 2 | 个 | 2850 | 5700
|  | 1824 | 三层 | 教师办公室6 | 家具 |  | 茶几 | 1 | 个 | 1860 | 1860
| 12 | 12 | 三层研讨室
| 12.1 | 12.1 | 家具设备
| 12.1.1 | 1827 | 三层 | 研讨室 | 家具 |  | 文件柜 | 2 | 组 | 1000 | 2000
| 12.1.2 | 1828 | 三层 | 研讨室 | 家具 |  | 讨论桌 | 2 | 张 | 1950 | 3900
| 12.1.3 | 1829 | 三层 | 研讨室 | 家具 |  | 讨论椅 | 8 | 个 | 950 | 7600
| 13 | 13 | 四层学生与课程指导中心
| 13.1 | 13.1 | 家具设备
| 13.1.1 | 1832 | 四层 | 学生与课程指导中心 | 家具 |  | 办公桌 | 4 | 组 | 2950 | 11800
| 13.1.2 | 1833 | 四层 | 学生与课程指导中心 | 家具 |  | 办公椅 | 4 | 张 | 800 | 3200
| 13.1.3 | 1834 | 四层 | 学生与课程指导中心 | 家具 |  | 文件柜 | 4 | 组 | 1000 | 4000
| 13.1.4 | 1835 | 四层 | 学生与课程指导中心 | 家具 |  | 茶水柜 | 1 | 组 | 1500 | 1500
|  | 1836 | 四层 | 学生与课程指导中心 | 家具 |  | 更衣柜 | 2 | 个 | 1000 | 2000
| 14 | 14 | 四层油印室
| 14.1 | 14.1 | 家具设备
| 14.1.1 | 1839 | 四层 | 油印室 | 家具 |  | 培训桌 | 1 | 张 | 1950 | 1950
| 14.1.2 | 1840 | 四层 | 油印室 | 家具 |  | 办公椅 | 1 | 个 | 750 | 750
| 14.1.3 | 1841 | 四层 | 油印室 | 家具 |  | 文件柜 | 2 | 个 | 1000 | 2000
| 15 | 15 | 四层教师办公室7
| 15.1 | 15.1 | 家具设备
| 15.1.1 | 1844 | 四层 | 教师办公室7 | 家具 |  | 办公桌 | 12 | 组 | 3000 | 36000
| 15.1.2 | 1845 | 四层 | 教师办公室7 | 家具 |  | 活动柜 | 12 | 个 | 550 | 6600
| 15.1.3 | 1846 | 四层 | 教师办公室7 | 家具 |  | 办公椅 | 12 | 个 | 750 | 9000
| 15.1.4 | 1847 | 四层 | 教师办公室7 | 家具 |  | 文件柜 | 12 | 个 | 1000 | 12000
| 15.1.5 | 1848 | 四层 | 教师办公室7 | 家具 |  | 茶水柜 | 1 | 个 | 1500 | 1500
| 15.1.7 | 1849 | 四层 | 教师办公室7 | 家具 |  | 四门更衣柜 | 4 | 组 | 1000 | 4000
| 15.1.8 | 1850 | 四层 | 教师办公室7 | 家具 |  | 凹墙资料柜 | 1 | 组 | 6860 | 6860
| 15.1.9 | 1851 | 四层 | 教师办公室7 | 家具 |  | 凹墙资料柜 | 1 | 组 | 4410 | 4410
|  | 1852 | 四层 | 教师办公室7 | 家具 |  | 讨论桌 | 1 | 个 | 2150 | 2150
|  | 1853 | 四层 | 教师办公室7 | 家具 |  | 讨论椅 | 4 | 个 | 950 | 3800
|  | 1854 | 四层 | 教师办公室7 | 家具 |  | 双面柜 | 1 | 组 | 2950 | 2950
|  | 1855 | 四层 | 教师办公室7 | 家具 |  | 休闲卡座 | 4 | 组 | 2350 | 9400
|  | 1856 | 四层 | 教师办公室7 | 家具 |  | 单人沙发 | 2 | 个 | 2850 | 5700
|  | 1857 | 四层 | 教师办公室7 | 家具 |  | 茶几 | 1 | 个 | 1860 | 1860
| 16 | 16 | 四层教师办公室8
| 16.1 | 16.1 | 家具设备
| 16.1.1 | 1860 | 四层 | 教师办公室8 | 家具 |  | 办公桌 | 12 | 组 | 3000 | 36000
| 16.1.2 | 1861 | 四层 | 教师办公室8 | 家具 |  | 活动柜 | 12 | 个 | 550 | 6600
| 16.1.3 | 1862 | 四层 | 教师办公室8 | 家具 |  | 办公椅 | 12 | 个 | 750 | 9000
| 16.1.4 | 1863 | 四层 | 教师办公室8 | 家具 |  | 文件柜 | 12 | 个 | 1000 | 12000
| 16.1.5 | 1864 | 四层 | 教师办公室8 | 家具 |  | 茶水柜 | 1 | 个 | 1500 | 1500
| 16.1.7 | 1865 | 四层 | 教师办公室8 | 家具 |  | 四门更衣柜 | 4 | 组 | 1000 | 4000
| 16.1.8 | 1866 | 四层 | 教师办公室8 | 家具 |  | 凹墙资料柜 | 1 | 组 | 10290 | 10290
| 16.1.9 | 1867 | 四层 | 教师办公室8 | 家具 |  | 凹墙资料柜 | 1 | 组 | 4040 | 4040
|  | 1868 | 四层 | 教师办公室8 | 家具 |  | 讨论桌 | 1 | 个 | 2150 | 2150
|  | 1869 | 四层 | 教师办公室8 | 家具 |  | 讨论椅 | 4 | 个 | 950 | 3800
|  | 1870 | 四层 | 教师办公室8 | 家具 |  | 双面柜 | 1 | 组 | 2950 | 2950
1871 |  | 1871 | 四层 | 教师办公室8 | 家具 |  | 休闲卡座 | 4 | 组 | 2350 | 9400
1871 |  | 1872 | 四层 | 教师办公室8 | 家具 |  | 单人沙发 | 2 | 个 | 2850 | 5700
1871 |  | 1873 | 四层 | 教师办公室8 | 家具 |  | 茶几 | 1 | 个 | 1860 | 1860
| 17 | 17 | 五层信息、科学老师办公室
| 17.1 | 17.1 | 家具设备
1871 | 17.1.1 | 1874 | 五层 | 信息、科学老师办公室 | 家具 |  | 办公桌 | 8 | 组 | 3000 | 24000
1871 | 17.1.2 | 1875 | 五层 | 信息、科学老师办公室 | 家具 |  | 活动柜 | 8 | 个 | 550 | 4400
1871 | 17.1.3 | 1876 | 五层 | 信息、科学老师办公室 | 家具 |  | 办公椅 | 8 | 个 | 750 | 6000
1871 | 17.1.4 | 1877 | 五层 | 信息、科学老师办公室 | 家具 |  | 文件柜 | 8 | 个 | 1000 | 8000
1871 | 17.1.5 | 1878 | 五层 | 信息、科学老师办公室 | 家具 |  | 茶水柜 | 1 | 个 | 1500 | 1500
1871 | 17.1.7 | 1879 | 五层 | 信息、科学老师办公室 | 家具 |  | 四门更衣柜 | 2 | 组 | 1000 | 2000
1871 | 17.1.8 | 1880 | 五层 | 信息、科学老师办公室 | 家具 |  | 凹墙资料柜 | 1 | 组 | 13480 | 13480
| 18 | 18 | 六层校长室
| 18.1 | 18.1 | 家具设备
1871 | 18.1.1 | 1881 | 六层 | 校长室 | 家具 |  | 办公桌 | 1 | 张 | 3000 | 3000
1871 | 18.1.2 | 1882 | 六层 | 校长室 | 家具 |  | 办公椅 | 1 | 张 | 800 | 800
1871 | 18.1.3 | 1883 | 六层 | 校长室 | 家具 |  | 办公椅 | 2 | 张 | 800 | 1600
1871 | 18.1.4 | 1884 | 六层 | 校长室 | 家具 |  | 定制书柜 | 1 | 组 | 8750 | 8750
| 19 | 19 | 六层书记室
| 19.1 | 19.1 | 家具设备
1871 | 19.1.1 | 1885 | 六层 | 书记室 | 家具 |  | 办公桌 | 1 | 张 | 3000 | 3000
1871 | 19.1.2 | 1886 | 六层 | 书记室 | 家具 |  | 办公椅 | 1 | 张 | 800 | 800
1871 | 19.1.3 | 1887 | 六层 | 书记室 | 家具 |  | 办公椅 | 2 | 张 | 800 | 1600
1871 | 19.1.4 | 1888 | 六层 | 书记室 | 家具 |  | 定制书柜 | 1 | 组 | 8750 | 8750
| 20 | 20 | 六层校长、书记接待室
| 20.1 | 20.1 | 家具设备
1871 | 20.1.1 | 1889 | 六层 | 校长、书记接待室 | 家具 |  | 三人沙发 | 2 | 组 | 9850 | 19700
1871 | 20.1.2 | 1890 | 六层 | 校长、书记接待室 | 家具 |  | 单人沙发 | 2 | 组 | 4500 | 9000
1871 | 20.1.3 | 1891 | 六层 | 校长、书记接待室 | 家具 |  | 茶几 | 2 | 组 | 1950 | 3900
1871 | 20.1.4 | 1892 | 六层 | 校长、书记接待室 | 家具 |  | 茶水台 | 2 | 组 | 7880 | 15760
1871 |  | 1893 | 六层 | 校长、书记接待室 | 家具 |  | 茶几 | 1 | 组 | 1740 | 1740
| 21 | 21 | 六层副校长室
| 21.1 | 21.1 | 家具设备
1871 | 21.1.1 | 1894 | 六层 | 副校长室 | 家具 |  | 办公桌 | 2 | 张 | 3000 | 6000
1871 | 21.1.2 | 1895 | 六层 | 副校长室 | 家具 |  | 办公椅 | 2 | 张 | 800 | 1600
1871 | 21.1.3 | 1896 | 六层 | 副校长室 | 家具 |  | 办公椅 | 4 | 张 | 800 | 3200
1871 | 21.1.4 | 1897 | 六层 | 副校长室 | 家具 |  | 定制书柜 | 2 | 组 | 8750 | 17500
| 22 | 22 | 六层副校长接待室
| 22.1 | 22.1 | 家具设备
1871 | 22.1.1 | 1898 | 六层 | 副校长接待室 | 家具 |  | 三人沙发 | 1 | 组 | 9850 | 9850
1871 | 22.1.2 | 1899 | 六层 | 副校长接待室 | 家具 |  | 茶几 | 1 | 组 | 1950 | 1950
1871 | 22.1.3 | 1900 | 六层 | 副校长接待室 | 家具 |  | 讨论桌 | 1 | 张 | 3950 | 3950
1871 | 22.1.4 | 1901 | 六层 | 副校长接待室 | 家具 |  | 讨论椅 | 10 | 个 | 950 | 9500
1871 | 22.1.5 | 1902 | 六层 | 副校长接待室 | 家具 |  | 茶水台 | 1 | 组 | 24680 | 24680
1871 |  | 1903 | 六层 | 副校长接待室 | 家具 |  | 茶几 | 1 | 组 | 1740 | 1740
| 23 | 23 | 六层校务办公室
| 23.1 | 23.1 | 家具设备
1871 | 23.1.1 | 1904 | 六层 | 校务办公室 | 家具 |  | 办公桌 | 4 | 张 | 2950 | 11800
1871 | 23.1.2 | 1905 | 六层 | 校务办公室 | 家具 |  | 办公椅 | 4 | 张 | 800 | 3200
1871 | 23.1.3 | 1906 | 六层 | 校务办公室 | 家具 |  | 文件柜 | 4 | 组 | 1000 | 4000
1871 | 23.1.4 | 1907 | 六层 | 校务办公室 | 家具 |  | 更衣柜 | 1 | 组 | 1000 | 1000
1871 | 23.1.6 | 1908 | 六层 | 校务办公室 | 家具 |  | 讨论桌 | 1 | 张 | 2450 | 2450
1871 | 23.1.7 | 1909 | 六层 | 校务办公室 | 家具 |  | 讨论椅 | 4 | 个 | 950 | 3800
| 24 | 24 | 六层名师工作室
| 24.1 | 24.1 | 家具设备
1871 | 24.1.1 | 1910 | 六层 | 名师工作室 | 家具 |  | 办公桌 | 2 | 张 | 2950 | 5900
1871 | 24.1.2 | 1911 | 六层 | 名师工作室 | 家具 |  | 办公椅 | 2 | 张 | 800 | 1600
1871 | 24.1.3 | 1912 | 六层 | 名师工作室 | 家具 |  | 文件柜 | 2 | 组 | 1000 | 2000
1871 | 24.1.4 | 1913 | 六层 | 名师工作室 | 家具 |  | 更衣柜 | 2 | 组 | 1000 | 2000
1871 | 24.1.5 | 1914 | 六层 | 名师工作室 | 家具 |  | 茶水柜 | 2 | 组 | 1500 | 3000
1871 |  | 1915 | 六层 | 名师工作室 | 家具 |  | 讨论椅 | 4 | 个 | 950 | 3800
| 25 | 25 | 六层备用办公室
| 25.1 | 25.1 | 家具设备
1871 | 25.1.1 | 1916 | 六层 | 备用办公室 | 家具 |  | 办公桌 | 4 | 张 | 2950 | 11800
1871 | 25.1.2 | 1917 | 六层 | 备用办公室 | 家具 |  | 办公椅 | 4 | 张 | 800 | 3200
1871 | 25.1.3 | 1918 | 六层 | 备用办公室 | 家具 |  | 文件柜 | 4 | 组 | 1000 | 4000
1871 | 25.1.4 | 1919 | 六层 | 备用办公室 | 家具 |  | 更衣柜 | 2 | 组 | 1000 | 2000
1871 | 25.1.5 | 1920 | 六层 | 备用办公室 | 家具 |  | 茶水柜 | 2 | 组 | 1500 | 3000
1871 | 25.1.6 | 1921 | 六层 | 备用办公室 | 家具 |  | 讨论桌 | 1 | 张 | 3150 | 3150
1871 | 25.1.7 | 1922 | 六层 | 备用办公室 | 家具 |  | 讨论椅 | 10 | 个 | 950 | 9500
| 26 | 26 | 二、三、四层教师会议室
| 26.1 | 26.1 | 家具设备
1871 | 26.1.1 | 1923 | 二、三、四层教师会议室 | 教师会议室 | 家具 |  | 会议桌 | 24 | 组 | 2250 | 54000
1871 | 26.1.2 | 1924 | 二、三、四层教师会议室 | 教师会议室 | 家具 |  | 会议椅 | 48 | 组 | 680 | 32640
1871 | 26.1.3 | 1925 | 二、三、四层教师会议室 | 教师会议室 | 家具 |  | 茶水柜 | 3 | 个 | 1500 | 4500
1871 | 26.1.4 | 1926 | 二、三、四层教师会议室 | 教师会议室 | 家具 |  | 凹墙资料柜 | 6 | 组 | 2940 | 17640
| 26.2 | 26.2 | 多媒体及教学设备
1871 | 26.2.1 | 1927 | 二、三、四层教师会议室 | 教师会议室 | 多媒体 | 希沃 | 75寸触摸大屏 | 3 | 台 | 19500 | 58500
1871 |  | 1928 | 二、三、四层教师会议室 | 教师会议室 | 多媒体 | 希沃 | OPS主机 | 3 | 台 | 3980 | 11940
1871 |  | 1929 | 二、三、四层教师会议室 | 教师会议室 | 多媒体 | 希沃 | 移动支架 | 3 | 套 | 1450 | 4350
| 27 | 27 | 六层人事档案室
| 27.1 | 27.1 | 家具设备
1871 | 27.1.1 | 1930 | 六层 | 人事档案室 | 家具 |  | 器材柜 | 8 | 组 | 1580 | 12640
| 28 | 28 | 六层大会议室
| 28.1 | 28.1 | 家具设备
1871 | 28.1.1 | 1931 | 六层 | 大会议室 | 家具 |  | 会议桌 | 1 | 套 | 49700 | 49700
1871 | 28.1.2 | 1932 | 六层 | 大会议室 | 家具 |  | 会议椅 | 30 | 个 | 1950 | 58500
1871 | 28.1.3 | 1933 | 六层 | 大会议室 | 家具 |  | 矮柜 | 1 | 组 | 19250 | 19250
1871 | 28.1.4 | 1934 | 六层 | 大会议室 | 家具 |  | 条桌 | 10 | 张 | 2450 | 24500
| 28.2 | 28.2 | 多媒体及教学设备
1871 | 28.2.1 | 1935 | 六层 | 大会议室 | 多媒体 | 希沃 | 智慧互动双屏 | 1 | 套 | 91500 | 91500
1871 |  | 1936 | 六层 | 大会议室 | 多媒体 | 希沃 | 单面数字子钟 | 1 | 套 | 1850 | 1850
1871 | 28.2.2 | 1937 | 六层 | 大会议室 | 多媒体 | DQ | 左右声道扬声器 | 2 | 只 | 15200 | 30400
1871 | 28.2.3 | 1938 | 六层 | 大会议室 | 多媒体 | DQ | 功率放大器 | 2 | 台 | 18500 | 37000
1871 | 28.2.4 | 1939 | 六层 | 大会议室 | 多媒体 | DQ | 模拟调音台 | 1 | 个 | 5670 | 5670
1871 | 28.2.5 | 1940 | 六层 | 大会议室 | 多媒体 | DQ | 数字音频处理器（4路） | 1 | 台 | 17500 | 17500
1871 | 28.2.6 | 1941 | 六层 | 大会议室 | 多媒体 | DQ | 手持无线话筒 | 2 | 套 | 6800 | 13600
1871 | 28.2.7 | 1942 | 六层 | 大会议室 | 多媒体 | DQ | 音频信号线 | 150 | 米 | 7 | 1050
1871 | 28.2.8 | 1943 | 六层 | 大会议室 | 多媒体 | DQ | 音箱线 | 300 | 米 | 12 | 3600
1871 | 28.2.9 | 1944 | 六层 | 大会议室 | 多媒体 | DQ | 桌面多功能插座 | 1 | 套 | 600 | 600
1871 | 28.2.10 | 1945 | 六层 | 大会议室 | 多媒体 | DQ | 无线投屏器 | 2 | 套 | 2600 | 5200
| 29 | 29 | 六层妈咪小屋
| 29.1 | 29.1 | 家具设备
1871 | 29.1.1 | 1946 | 六层 | 妈咪小屋 | 家具 |  | 哺乳椅 | 2 | 个 | 3000 | 6000
1871 | 29.1.2 | 1947 | 六层 | 妈咪小屋 | 家具 |  | 活动桌 | 2 | 张 | 2800 | 5600
1871 | 29.1.3 | 1948 | 六层 | 妈咪小屋 | 家具 |  | 矮柜 | 1 | 组 | 4500 | 4500
1871 | 29.1.4 | 1949 | 六层 | 妈咪小屋 | 家具 |  | 吊柜 | 1 | 组 | 4500 | 4500
1871 | 29.1.5 | 1950 | 六层 | 妈咪小屋 | 家具 |  | 休闲沙发 | 2 | 个 | 6300 | 12600
1871 | 29.1.6 | 1951 | 六层 | 妈咪小屋 | 家具 |  | 茶几 | 1 | 组 | 1950 | 1950
1871 | 29.1.7 | 1952 | 六层 | 妈咪小屋 | 家具 |  | 洗手台 | 1 | 组 | 18640 | 18640
1871 | 29.1.8 | 1953 | 六层 | 妈咪小屋 | 家具 |  | 水槽 | 1 | 个 | 1150 | 1150
1871 | 29.1.9 | 1954 | 六层 | 妈咪小屋 | 家具 |  | 单联水嘴 | 1 | 套 | 550 | 550
| 30 | 30 | 六层教工之家
| 30.1 | 30.1 | 家具设备
1871 | 30.1.1 | 1955 | 六层 | 教工之家 | 家具 |  | 洗手台 | 1 | 组 | 6620 | 6620
1871 | 30.1.2 | 1956 | 六层 | 教工之家 | 家具 |  | 水槽 | 1 | 个 | 750 | 750
1871 | 30.1.3 | 1957 | 六层 | 教工之家 | 家具 |  | 单联水嘴 | 1 | 套 | 550 | 550
1871 | 30.1.4 | 1958 | 六层 | 教工之家 | 家具 |  | 三人沙发 | 6 | 组 | 6950 | 41700
1871 | 30.1.5 | 1959 | 六层 | 教工之家 | 家具 |  | 茶几 | 4 | 组 | 2550 | 10200
1871 | 30.1.6 | 1960 | 六层 | 教工之家 | 家具 |  | 矮书柜 | 2 | 组 | 2520 | 5040
1871 | 30.1.8 | 1961 | 六层 | 教工之家 | 家具 |  | 休闲桌 | 3 | 张 | 2280 | 6840
1871 | 30.1.9 | 1962 | 六层 | 教工之家 | 家具 |  | 休闲椅 | 12 | 张 | 4500 | 54000
1871 | 30.1.10 | 1963 | 六层 | 教工之家 | 家具 |  | 矮书柜 | 1 | 组 | 10260 | 10260
1871 | 30.1.11 | 1964 | 六层 | 教工之家 | 家具 |  | 矮书柜 | 1 | 组 | 6300 | 6300
1871 | 30.1.15 | 1965 | 六层 | 教工之家 | 家具 |  | 凹墙资料柜 | 1 | 组 | 2940 | 2940
1871 | 30.1.16 | 1966 | 六层 | 教工之家 | 家具 |  | 凹墙资料柜 | 1 | 组 | 4310 | 4310
1871 | 30.1.17 | 1967 | 六层 | 教工之家 | 家具 |  | 凹墙资料柜 | 1 | 组 | 4040 | 4040
1871 | 30.1.18 | 1968 | 六层 | 教工之家 | 家具 |  | 凹墙资料柜 | 1 | 组 | 10290 | 10290
| 30.2 | 30.2 | 多媒体及教学设备
1871 | 30.2.1 | 1969 | 六层 | 教工之家 | 多媒体 | 希沃 | 86寸一体机 | 1 | 台 | 21000 | 21000
1871 |  | 1970 | 六层 | 教工之家 | 多媒体 | 希沃 | OPS主机 | 1 | 套 | 3980 | 3980
| 31 | 31 | 办公设备
| 31.1 | 31.1 | 办公设备
1871 | 31.1.2 | 1971 |  |  | 办公设备 | 打印 | A3彩色激光打印机 | 6 | 台 | 25000 | 150000 | √
1871 | 31.1.3 | 1972 |  |  | 办公设备 | 打印 | A4彩色激光一体机 | 9 | 台 | 4500 | 40500 | √
1871 | 31.1.4 | 1973 |  |  | 办公设备 | 打印 | 数码制版一体速印机 | 1 | 台 | 47250 | 47250 | √
1871 | 31.1.5 | 1974 |  |  | 办公设备 | 打印 | 碎纸机 | 6 | 台 | 875 | 5250 | √
1871 | 31.1.6 | 1975 |  |  | 办公设备 | 窗帘 | 窗帘 | 3933 | 平米 | 260 | 1022580 | √
1871 | 31.1.7 | 1976 |  |  | 办公设备 | 直饮水 | 商用直饮水（双水嘴幼教机） | 6 | 台 | 9800 | 58800 | √
1871 | 31.1.8 | 1977 |  |  | 办公设备 | 直饮水 | 商用直饮水(校园饮水平台) | 4 | 台 | 28800 | 115200 | √
1871 |  | 1978 |  |  | 办公设备 | 直饮水 | 商用直饮水（双水嘴黑金刚，带刷卡功能） | 2 | 套 | 26800 | 53600 | √
1871 | 31.1.9 | 1979 |  |  | 办公设备 | 直饮水 | 商用直饮水（双水嘴黑金刚） | 13 | 台 | 26800 | 348400 | √
1871 | 31.1.10 | 1980 |  |  | 办公设备 | 直饮水 | 商用直饮水（双水嘴云金刚） | 8 | 台 | 27800 | 222400 | √
| （一） | （一） | 食堂（宿舍楼1-4层）
| 1 | 1 | 宿舍楼一至三层学生餐厅（924人）
| 1.1 | 1.1 | 家具设备
1871 | 1.1.1 | 1981 | 宿舍一层 | 学生餐厅 | 家具 |  | 餐桌 | 83 | 套 | 4050 | 336150
1871 | 1.1.2 | 1982 | 宿舍二层 | 学生餐厅 | 家具 |  | 餐桌 | 72 | 套 | 4050 | 291600
1871 | 1.1.3 | 1983 | 宿舍三层 | 学生餐厅 | 家具 |  | 餐桌 | 76 | 套 | 2850 | 216600
1871 | 1.1.4 | 1984 | 宿舍三层 | 学生餐厅 | 家具 |  | 餐椅 | 304 | 张 | 380 | 115520
| 2 | 2 | 宿舍楼四层教师餐厅（96人）
| 2.1 | 2.1 | 家具设备
1871 | 2.1.3 | 1985 | 宿舍四层 | 教师餐厅 | 家具 |  | 条形桌 | 4 | 套 | 3150 | 12600
1871 | 2.1.4 | 1986 | 宿舍四层 | 教师餐厅 | 家具 |  | 餐椅 | 8 | 张 | 1650 | 13200
1871 | 2.1.5 | 1987 | 宿舍四层 | 教师餐厅 | 家具 |  | 条形桌 | 18 | 套 | 2850 | 51300
1871 | 2.1.6 | 1988 | 宿舍四层 | 教师餐厅 | 家具 |  | 餐椅 | 60 | 张 | 950 | 57000
1871 | 2.1.7 | 1989 | 宿舍四层 | 教师餐厅 | 家具 |  | 吧台 | 1 | 组 | 26600 | 26600
1871 | 2.1.8 | 1990 | 宿舍四层 | 教师餐厅 | 家具 |  | 凳子 | 8 | 个 | 1180 | 9440
1871 | 2.1.9 | 1991 | 宿舍四层 | 教师餐厅 | 家具 |  | 沙发 | 3 | 组 | 6540 | 19620
1871 | 2.1.10 | 1992 | 宿舍四层 | 教师餐厅 | 家具 |  | 沙发 | 4 | 组 | 1250 | 5000
1871 | 2.1.11 | 1993 | 宿舍四层 | 教师餐厅 | 家具 |  | 沙发 | 1 | 组 | 4150 | 4150
1871 | 2.1.12 | 1994 | 宿舍四层 | 教师餐厅 | 家具 |  | 茶几 | 1 | 组 | 1950 | 1950
1871 | 2.1.13 | 1995 | 宿舍四层 | 教师餐厅 | 家具 |  | 茶几 | 1 | 组 | 2550 | 2550
1871 |  | 1996 | 宿舍四层 | 教师餐厅 | 家具 |  | 用餐卡座 | 2 | 组 | 19250 | 38500
1871 |  | 1997 | 宿舍四层 | 教师餐厅 | 家具 |  | 用餐卡座 | 2 | 组 | 12250 | 24500
| （一） | （一） | 未来共享学习空间（宿舍楼5层）
| 1 | 1 | 宿舍五层击剑馆
| 1.1 | 1.1 | 家具设备
1871 | 1.1.1 | 1998 | 宿舍五层 | 击剑馆 | 家具 |  | 置剑柜 | 1 | 组 | 9100 | 9100
1871 | 1.1.4 | 1999 | 宿舍五层 | 击剑馆 | 家具 |  | 软包凳 | 6 | 组 | 2650 | 15900
| 1.2 | 1.2 | 多媒体及教学设备
1871 | 1.2.1 | 2000 | 宿舍五层 | 击剑馆 | 多媒体 | 希沃 | 单面数字子钟 | 1 | 套 | 1850 | 1850
1871 |  | 2001 | 宿舍五层 | 击剑馆 | 多媒体 | 希沃 | 移动支架 | 1 | 套 | 1450 | 1450
1871 | 1.2.2 | 2002 | 宿舍五层 | 击剑馆 | 多媒体 | DQ | 剑道（铝合金比赛专用） | 2 | 道 | 39800 | 79600
1871 | 1.2.3 | 2003 | 宿舍五层 | 击剑馆 | 多媒体 | DQ | 拖线盘 | 4 | 个 | 3800 | 15200
1871 | 1.2.4 | 2004 | 宿舍五层 | 击剑馆 | 多媒体 | DQ | 裁判器 | 2 | 台 | 15000 | 30000
1871 | 1.2.5 | 2005 | 宿舍五层 | 击剑馆 | 多媒体 | DQ | 裁判器拖线盘连接线 | 2 | 根 | 500 | 1000
1871 | 1.2.6 | 2006 | 宿舍五层 | 击剑馆 | 多媒体 | DQ | 墙面剑靶 | 2 | 套 | 1500 | 3000
1871 | 1.2.7 | 2007 | 宿舍五层 | 击剑馆 | 多媒体 | DQ | 专用剑架 | 1 | 个 | 2800 | 2800
1871 | 1.2.8 | 2008 | 宿舍五层 | 击剑馆 | 多媒体 | DQ | 教练服 | 2 | 套 | 1200 | 2400
1871 | 1.2.9 | 2009 | 宿舍五层 | 击剑馆 | 多媒体 | DQ | 重剑电动剑 | 4 | 把 | 1150 | 4600
1871 | 1.2.10 | 2010 | 宿舍五层 | 击剑馆 | 多媒体 | DQ | 击剑服套装 | 4 | 套 | 1280 | 5120
1871 | 1.2.11 | 2011 | 宿舍五层 | 击剑馆 | 多媒体 | DQ | 重剑面罩 | 4 | 个 | 600 | 2400
| 2 | 2 | 宿舍五层体育健美啦啦操教室
| 2.1 | 2.1 | 家具设备
1871 | 2.1.4 | 2012 | 宿舍五层 | 体育健美啦啦操教室 | 家具 |  | 六门更衣柜 | 3 | 个 | 1000 | 3000
1871 | 2.1.5 | 2013 | 宿舍五层 | 体育健美啦啦操教室 | 家具 |  | 换鞋凳 | 2 | 个 | 2650 | 5300
| 2.2 | 2.2 | 多媒体及教学设备
1871 | 2.2.1 | 2014 | 宿舍五层 | 体育健美啦啦操教室 | 多媒体 | 希沃 | 86寸一体机 | 1 | 台 | 21000 | 21000
1871 |  | 2015 | 宿舍五层 | 体育健美啦啦操教室 | 多媒体 | 希沃 | OPS主机 | 1 | 套 | 3980 | 3980
1871 | 2.2.2 | 2016 | 宿舍五层 | 体育健美啦啦操教室 | 多媒体 | 希沃 | 移动支架 | 1 | 套 | 1450 | 1450
1871 | 2.2.3 | 2017 | 宿舍五层 | 体育健美啦啦操教室 | 多媒体 | 希沃 | 单面数字子钟 | 1 | 套 | 1850 | 1850
| 3 | 3 | 宿舍五层体育舞蹈
| 3.1 | 3.1 | 家具设备
1871 | 3.1.5 | 2018 | 宿舍五层 | 体育舞蹈 | 家具 |  | 六门更衣柜 | 2 | 个 | 1000 | 2000
1871 | 3.1.6 | 2019 | 宿舍五层 | 体育舞蹈 | 家具 |  | 软包凳 | 2 | 个 | 2650 | 5300
| 3.2 | 3.2 | 多媒体及教学设备
1871 | 3.2.1 | 2019 | 宿舍五层 | 体育舞蹈 | 多媒体 | 希沃 | 86寸一体机 | 1 | 台 | 21000 | 21000
1871 |  | 2020 | 宿舍五层 | 体育舞蹈 | 多媒体 | 希沃 | OPS主机 | 1 | 套 | 3980 | 3980
1871 | 3.2.2 | 2021 | 宿舍五层 | 体育舞蹈 | 多媒体 | 希沃 | 移动支架 | 1 | 套 | 1450 | 1450
1871 | 3.2.3 | 2022 | 宿舍五层 | 体育舞蹈 | 多媒体 | 希沃 | 单面数字子钟 | 1 | 套 | 1850 | 1850
| 4 | 4 | 宿舍五层武术馆
| 4.1 | 4.1 | 家具设备
1871 | 4.1.4 | 2023 | 宿舍五层 | 武术馆 | 家具 |  | 展示柜 | 1 | 组 | 42000 | 42000
| 4.2 | 4.2 | 多媒体及教学设备
1871 | 4.2.1 | 2024 | 宿舍五层 | 武术馆 | 多媒体 | 希沃 | 86寸一体机 | 1 | 台 | 21000 | 21000
1871 |  | 2025 | 宿舍五层 | 武术馆 | 多媒体 | 希沃 | OPS主机 | 1 | 套 | 3980 | 3980
1871 | 4.2.2 | 2026 | 宿舍五层 | 武术馆 | 多媒体 | 希沃 | 移动支架 | 1 | 套 | 1450 | 1450
1871 | 4.2.3 | 2027 | 宿舍五层 | 武术馆 | 多媒体 | 希沃 | 单面数字子钟 | 1 | 套 | 1850 | 1850
| 5 | 5 | 宿舍五层力量教室
| 5.1 | 5.1 | 家具设备
1871 | 5.1.1 | 2025 | 宿舍五层 | 力量教室 | 家具 |  | 四门更衣柜 | 5 | 组 | 1000 | 5000
1871 | 5.1.2 | 2026 | 宿舍五层 | 力量教室 | 家具 |  | 书柜 | 4 | 组 | 2940 | 11760
1871 | 5.1.3 | 2027 | 宿舍五层 | 力量教室 | 家具 |  | 软包凳 | 1 | 组 | 2980 | 2980
| 5.2 | 5.2 | 多媒体及教学设备
1871 | 5.1.2 | 2028 | 宿舍五层 | 力量教室 | 多媒体 | 希沃 | 86寸一体机 | 1 | 台 | 21000 | 21000
1871 |  | 2029 | 宿舍五层 | 武术馆 | 多媒体 | 希沃 | OPS主机 | 1 | 套 | 3980 | 3980
1871 | 5.1.3 | 2030 | 宿舍五层 | 力量教室 | 多媒体 | 希沃 | 移动支架 | 1 | 套 | 1450 | 1450
1871 | 5.1.4 | 2031 | 宿舍五层 | 力量教室 | 多媒体 | 希沃 | 单面数字子钟 | 1 | 套 | 1850 | 1850
| 四 | 四 | 宿舍（宿舍楼9-21层）
| 1 | 1 | 宿舍楼九至十八层学生宿舍（212间）
| 1.1 | 1.1 | 家具设备
1871 | 1.1.1 | 2032 | 宿舍楼九至十八层 | 学生宿舍 | 家具 |  | 学生床 | 424 | 组 | 12200 | 5172800
1871 | 1.1.2 | 2033 | 宿舍楼九至十八层 | 学生宿舍 | 家具 |  | 学生凳 | 848 | 张 | 500 | 424000
| 2 | 2 | 宿舍楼九至十八层无障碍宿舍（3间）
| 2.1 | 2.1 | 家具设备
1871 | 2.1.1 | 2034 | 宿舍楼九至十八层 | 学生宿舍 | 家具 |  | 无障碍单人床 | 6 | 张 | 3780 | 22680
1871 | 2.1.2 | 2035 | 宿舍楼九至十八层 | 学生宿舍 | 家具 |  | 学习桌 | 6 | 张 | 5510 | 33060
1871 | 2.1.3 | 2036 | 宿舍楼九至十八层 | 学生宿舍 | 家具 |  | 衣柜 | 6 | 组 | 2570 | 15420
1871 | 2.1.4 | 2037 | 宿舍楼九至十八层 | 学生宿舍 | 家具 |  | 学生椅 | 6 | 张 | 500 | 3000
| 3 | 3 | 宿舍楼九至十八层宿管（5间）
| 3.1 | 3.1 | 家具设备
1871 | 3.1.1 | 2038 | 宿舍楼九至十八层 | 学生宿舍 | 家具 |  | 宿管单人床 | 10 | 张 | 3780 | 37800
1871 | 3.1.2 | 2039 | 宿舍楼九至十八层 | 学生宿舍 | 家具 |  | 床头柜 | 2 | 张 | 780 | 1560
1871 | 3.1.3 | 2040 | 宿舍楼九至十八层 | 学生宿舍 | 家具 |  | 床头柜 | 3 | 张 | 780 | 2340
1871 | 3.1.4 | 2041 | 宿舍楼九至十八层 | 学生宿舍 | 家具 |  | 办公桌 | 5 | 张 | 1500 | 7500
1871 | 3.1.5 | 2042 | 宿舍楼九至十八层 | 学生宿舍 | 家具 |  | 休闲椅 | 5 | 张 | 980 | 4900
1871 | 3.1.6 | 2043 | 宿舍楼九至十八层 | 学生宿舍 | 家具 |  | 衣柜 | 5 | 组 | 11970 | 59850
1871 | 3.1.7 | 2044 | 宿舍楼九至十八层 | 学生宿舍 | 家具 |  | 书架 | 5 | 组 | 880 | 4400
| 4 | 4 | 宿舍楼十九至二十一层教师宿舍（44间）
| 4.1 | 4.1 | 家具设备
1871 | 4.2.1 | 2045 | 宿舍楼十九至二十一层 | 教师宿舍 | 家具 |  | 单人床 | 88 | 组 | 3780 | 332640
1871 | 4.2.2 | 2046 | 宿舍楼十九至二十一层 | 教师宿舍 | 家具 |  | 床头柜 | 88 | 张 | 780 | 68640
1871 | 4.2.3 | 2047 | 宿舍楼十九至二十一层 | 教师宿舍 | 家具 |  | 组合台 | 44 | 组 | 9800 | 431200
1871 | 4.2.4 | 2048 | 宿舍楼十九至二十一层 | 教师宿舍 | 家具 |  | 休闲椅 | 88 | 张 | 980 | 86240
1871 | 4.2.5 | 2049 | 宿舍楼十九至二十一层 | 教师宿舍 | 家具 |  | 衣柜 | 44 | 组 | 13300 | 585200
1871 | 4.2.6 | 2050 | 宿舍楼十九至二十一层 | 教师宿舍 | 家具 |  | 书柜 | 66 | 组 | 1510 | 99660
| 合计 | [9 empty] | 47111600