## 下载
如需“ZBQD”“xml”格式招标清单及CAD图纸，请至 链接 : https://www.yunpan.com/surl_yhrFtiRu6pn （提取码：a958） 复制这段内容打开[360AI云盘APP」即可获取

## A.1 封面
上海开放大学奉贤分校装修项目
(工程名称)
招标工程量清单
| 招 标 人： |  |  | 上海开放大学奉贤分校
（单位盖章）
| 工程造价咨询人： |  |  | 上海臻诚建设管理咨询有限公司
（单位盖章）
2026 年 06 月 26 日

## A.3 编制说明
编制说明
工程名称：上海开放大学奉贤分校装修项目 | 标段：C01 | 第1页 共3页
1 工程概况 1.1工程名称：上海开放大学奉贤分校装修项目 1.2建设地点：奉贤区江海路与江府路交叉口东80米。 1.3建设单位：上海开放大学奉贤分校 1.4 项目内容：奉贤区老年大学A栋、B栋教学办公楼、教室的装修和功能调整，新增空调、消防喷淋、消火栓、食堂油水分离器，并同步实施电气、弱电、给排水等配套管线工程等. 2本项目工程招标范围（分包情况） 2.1工程招标范围（分包情况）详见招标文件中"工程承包范围和承包要求"，包含工程概况中所描述的内容及施工图纸中所涉及内容。 3招标工程量清单及最高投标限价等的计价编制依据及说明 3.1《上海市建设工程工程量计价应用规则（2025版）》（以下简称“应用规则2025版”）、《建设工程工程量清单计价标准》（GB/T 50500-2024）及相应各专业工程工程量计算标准（以下简称“计价国标2024版”） 3.2国家、行业和本市家建设行政管理部门办法的清单计价相关规定、标准 3.3本工程招标文件（含澄清或修改）、拟定的合同条款及相关资料 3.4本工程招标图纸 3.5施工现场情況、 地勘水文资料、 工程特点及交付标准 3.6工程价格信息、工程造价数据及指数及其他与招标工程相关的技术标准规范等 3.7其他说明（无）。 4投标报价编制要求及计价相关原则性说明 4.1招标工程量清单：是招标人依据“应用规则2025版”、“计价国标2024版”等相关规定、招标文件、设计文件并结合项目实际情况编制的，随招标文件发布供投标报价的工程量清单，包括其说明和表格。本招标工程之工程量清单报价由分部分项工程项目费、措施项目费、其他项目费和增值税等四部分组成。 4.1.1分部分项工程项目费：按照“应用规则2025版”、“计价国标2024版”规定，本项目工程量清单应采用综合单价计价，是综合考虑技术标准规范、 施工工期、 施工顺序、 施工条件、 地理气候等影响因素以及约定范围与幅度內的风险，完成一个单位数量工程量清单项目所需的费用。清单项目综合单价包括人工費、材料費、 施工机具（机械）使用费、 企业管理費、利润和一定范围內的风险费用，不包括增值税。按项计价的项目，投标人应按其项目特征的工作內容、自身的实施方案、市场合理价格，以及履行招标图纸和技术标准规范要求、按囯家清单标准第8.9节規定执行工程変更价格调整引起的承包风险，对按项计价项目进行投标报价。 除合同另有约定外，按项计价项目报价为包干价，工程结算时不作调整。 4.1.2措施项目费：措施项目费是为完成工程项目施工，发生于该工程施工准备和施工及验收过程中的技术、生活、安全生产、环境保护等方面的项目所需要的费用。按照本市相关规定，结合“计价国标2024版”要求，本工程项目明确按项编制的措施项目清单的完整性及准确性均由承包人负责。投标人应结合工程施工特点，按自身的工程实施方案及投标工期、根据本市建没行政管理部门相关规定，明确相应的安全技术措施，对措施项目清单进行自主报价，并应満足“应用规则2025版”6.2.6条列明的对价格影响因素。措施项目清单中的安全文明施工项目清单所列项目名称、工程内容及包含范围参照本市住建管理部门发布的相关安全文明施工项目清单的规定，除有规定外需根据拟建工程实际情況编报。安全文明施工费包含企业管理费和利润。 4.1.3其他项目应按下列规定计价：暂列金额、专业工程暂估价应按招标工程量清单中列出的金额填写（专业工程暂估价已含增值税）；计日工应按招标工程量清单中列出的项目和暂定数量和
编制说明
工程名称：上海开放大学奉贤分校装修项目 | 标段：C01 | 第2页 共3页
“应用规则2025版”第3.2.10条、“计价国标2024版”第8.6节相关规定，对其进行投标报价。 4.1.4总承包服务费应根据招标工程量清单列出的内容和要求自主确定，可根据总承包管理和协调工作的不同，按招标文件中分包的专业工程估算造价或招标人供应材料价值的1%～3%计算。 4.1.5增值税：税金率按照最新文件执行。 4.2对投标报价编制及计价相关的其他依据及说明如下: 4.2.1.本施工招标文件（包括招标工程量清单、合同条款、招标图纸、技术标准规范等）及其澄清或修改； 4.2.2.国家、行业和本市建设管理部门颁发的工程计量与计价相关规定，以及根据工程需要补充的工程量计算规则； 4.2.3.与招标工程相关的技术标准规范等技术资料； 4.2.4.工程特点及交付标准、地勘水文资料、现场踏勘情況； 4.2.5.投标人的工程实施方案及投标工期； 4.2.6.与计价相关的符合投标人企业合理水平的相关依据资料； 4.2.7.其他相关资料。 5投标报价其他具体说明 5.1招标工程量清单与计价表中列明的所有需要填写单价和合价的项目，投标人均应填写且只允许有一个报价。未按要求填写项目单价及合价和（或）总价计价项目价格的，可视为此项费用已包含在投标总价中。竣工结算时，此项目不得重新组价予以调整。投标报价不得低于其成本价，且不得高于招标人公布的最高投标限价。 5.2由承包人自行采购的材料、设备，其单价应包括包装、运输、仓储、场内驳运、保管、损耗、检验检测等费用，实际施工时不作调整。工程量清单中提供的甲方暂定价格材料(或设备)为暂定单价，实际施工时，由建设单位认可后方可采购。工程量清单中甲方提供的材料、设备为指定单价，由建设单位提供。暂定(或指定)单价为材料(或设备)达到工地现场的价格，到工地后的卸货、保管、运输、损耗、及检验检测应由承包人承担，因此各投标单位在报综合单价时除考虑完成该分部分项工程的人工（含生产工人规费）、辅助材料、机械及管理费（含管理人员规费）、税金外，还应考虑这些因素，今后建设单位核价时不再另行向施工单位增加这些提供暂定价材料的保管、运输、损耗及检验检测等费用。 5.3除清单子目明确要求外，本工程清单中注明的均为商品砼（砂浆），在综合单价中包含运输、泵送费（除清单明确要求外，也可自行决定）。不论投标单位是否漏报、少报相关费用，招标单位均认为该费用已含在综合单价内，不再调整。投标单位应根据设计的砂浆配合比进行商品砂浆转换并进行报价。 5.4本工程措施项目费应根据招标文件、工程量清单、招标人提供的现场资料及投标人编制的施工组织设计报价，包干使用，结算时不得要求招标人调整。 5.5本工程施工单位在施工中发生的生产、生活用水、用电费用，应按每月的抄表数由中标单位直接支付，报价时应包括在综合单价内。5.6 分部分项工程量清单项目特征及工程内容未尽描述部分，均参照图纸和有关文件、规范执行，投标单位可按常规及有关规范进行报价。 5.7总包配合管理费应充分考虑到总包对分包提供必要的食宿及提供施工供水供电的义务（施工供水供电以提供到分包单位施工作业层面为准），相关费用报入总包配合管理费内。 6投标报价书格式的相关要求 6.1投标人应按“应用规则2025版”规定的统一格式填报。 6.2投标人的投标文件必须符合上海市建设工程交易服务中心《上海市建设工程工程量数据文件标准》的通知要求，并通过“沪建标定〔2025〕619 号”通知规定的校验要求。
编制说明
工程名称：上海开放大学奉贤分校装修项目 | 标段：C01 | 第3页 共3页
7若上述各项规定与招标文件之间存有矛盾或歧义，以对投标单位较严要求为准。 其他需要说明的事项（根据项目特点及招标人要求）：/。

## A.4 汇总表
汇总表
工程名称：上海开放大学奉贤分校装修项目 |  | 标段：C01 |  | 第 1 页 共 1 页
序号 | 汇总内容 |  | 金额（元）
1 | 建设项目分部分项工程项目费
1.1 | 单项工程
1.1.1 | 结构加固
1.1.2 | 新建二结构
1.1.3 | 拆除工程
1.1.4 | A区装饰装修
1.1.5 | B区装饰装修
1.1.6 | A区安装工程
1.1.7 | B区安装工程
1.1.8 | 弱电工程
1.1.9 | 市政工程
2 | 措施项目费
2.1 | 其中：安全文明施工费
2.2 | 其他措施项目费
3 | 其他项目费
3.1 | 暂列金额
3.2 | 专业工程暂估价（含税）
3.3 | 计日工
3.4 | 总承包服务费
4 | 增值税
合计=1+2+3+4
注：1 专业工程暂估价为已含税价格，在计算增值税计算基础时不应包含专业工程暂估价金额。
2 本表宜用于按合同标的为工程量清单编制对象的工程汇总计算，以单项工程、单位工程等为工程量清单编制对象的工
程可按本表汇总计算。

## A.8 措施项目清单汇总表
措施项目清单汇总表
工程名称：上海开放大学奉贤分校装修项目 |  |  | 标段：C01 |  | 第 1 页 共 2 页
序号 | 项目编码 | 项 目 名 称 |  | 价格（元） |  | 备注
1 | 011601 | 安全文明施工
2 | 011601010001 | 冬雨季施工增加
3 | 011601011001 | 夜间施工增加
4 | 011601012001 | 特殊地区施工增加
5 | 011601013001 | 二次搬运
6 | 011601014001 | 已完工程及设备保护
7 | 011601015001 | 既有建(构)筑物、设施保护、现场其他非施工区防护
8 | 011601017001 | 零星开孔、封堵、修补、局部绿化修复、污水管接入
9 | 011601018001 | 消防调试、联动调试、第三方验收等
10 | 011601019001 | 一次退场保护及二次进出场费
11 | 011601020001 | 除清单列明外，图纸范围内还包含的其他拆除及垃圾外运费用
12 | 011601021001 | 消防管放水费
13 | 011601022001 | 竣工资料（包含竣工图编制）、竣工验收配合、备案配合工作
14 | 011601023001 | 保险费、第三者一切险等
15 | 011601024001 | 施工降、排水
16 | 011601025001 | 施工临水、临电接驳
17 | 011601026001 | 脚手架安拆
18 | 011601027001 | 垂直运输费及超高人工、机械降效费用，层高超3.6米时引起的模板超高费用、混凝土浇捣等所有费用
19 | 011601028001 | 检验检测费（包括但不限于材料检测费、环保检测费及为获得质量验收报告而产生的一切检测检验费）
20 | 011601029001 | 因分阶段施工产生的一切费用（包括但不限于可能发生的人材机二次进场、围挡、脚手架安拆、成品保护、已完工程保护及修补等）
21 | 011601030001 | 加固措施费（包括但不限于主梁钻孔后灌植筋胶、凿除墙保护层至钢筋完全暴露 清洗浸润并用界面剂处理及加固梁时胶粘剂灌注穿孔部位等，详见加固说明及加固图纸）
本页合计
注：1.措施项目清单费用构成详见措施项目清单构成明细分析表，大型机械进出场及安拆费用组成详见大型机械进 出场及安拆费用组成明细表。 2.本表项目编码、项目名称由招标人填写，价格部分由投标人填写。
措施项目清单汇总表
工程名称：上海开放大学奉贤分校装修项目 |  |  | 标段：C01 |  | 第 2 页 共 2 页
序号 | 项目编码 | 项 目 名 称 |  | 价格（元） |  | 备注
22 | 011601031001 | 其他措施费用
本页合计
合 计
注：1.措施项目清单费用构成详见措施项目清单构成明细分析表，大型机械进出场及安拆费用组成详见大型机械进 出场及安拆费用组成明细表。 2.本表项目编码、项目名称由招标人填写，价格部分由投标人填写。

## A.8.1 安全文明施工项目清单明细表
安全文明施工项目清单明细表
工程名称：上海开放大学奉贤分校装修项目 |  |  |  |  | 标段：C01 |  | 第 1 页 共 2 页
序号 | 项目编码 | 名 称 | 计量单位 | 项目名称 |  | 工程内容及包含范围 |  | 金额(元） | 小计金额(元)
1.1 | 011601006001 | 临时设施 | 项 | 办公区设置
1.2 | 011601006002 |  |  | 宿舍设施
1.3 | 011601006003 |  |  | 食堂生活设施
1.4 | 011601006004 |  |  | 现场厕所设施
1.5 | 011601006005 |  |  | 施工现场临时用电
2.1 | 011601007001 | 文明施工 |  | 边界设置
2.2 | 011601007002 |  |  | 出入门及两侧设置
2.3 | 011601007003 |  |  | 管线保护
2.4 | 011601007004 |  |  | 施工区域设置
2.5 | 011601007005 |  |  | 工程内临时通风、排烟
2.6 | 011601007006 |  |  | 现场消防设置
2.7 | 011601007007 |  |  | 智能化设置
3.1 | 011601008001 | 环境保护 |  | 垃圾处理
3.2 | 011601008002 |  |  | 噪声控制
3.3 | 011601008003 |  |  | 扬尘控制
注：1.安全文明施工项目清单中的项目名称、工程内容及包含范围参照本市住建管理部门发布的相关安全文明施工项目清单的规定，除有规定外需根据拟建工程实际情况编制和填报。 2.安全文明施工费应包含企业管理费和利润。 3.本表项目编码、名称、计量单位、项目名称、工作内容及包含范围由招标人填写，金额部分由投标人填写。 4.本表“项目名称”列内已填写的内容仅为示例，各工程参照第 13 章各专业安全文明施工费项目清单，按实际情况自行编列。
安全文明施工项目清单明细表
工程名称：上海开放大学奉贤分校装修项目 |  |  |  |  | 标段：C01 |  | 第 2 页 共 2 页
序号 | 项目编码 | 名 称 | 计量单位 | 项目名称 |  | 工程内容及包含范围 |  | 金额(元） | 小计金额(元)
3.4 | 011601008004 |  |  | 光污染控制
4.1 | 011601009001 | 安全施工 |  | 临边洞口交叉高处作业防护
4.2 | 011601009002 |  |  | 作业人员必要的安全防护
合 计
注：1.安全文明施工项目清单中的项目名称、工程内容及包含范围参照本市住建管理部门发布的相关安全文明施工项目清单的规定，除有规定外需根据拟建工程实际情况编制和填报。 2.安全文明施工费应包含企业管理费和利润。 3.本表项目编码、名称、计量单位、项目名称、工作内容及包含范围由招标人填写，金额部分由投标人填写。 4.本表“项目名称”列内已填写的内容仅为示例，各工程参照第 13 章各专业安全文明施工费项目清单，按实际情况自行编列。

## A.8.2 措施项目清单构成明细分析表
措施项目清单构成明细分析表
工程名称：上海开放大学奉贤分校装修项目 |  |  |  |  | 标段：C01 |  |  |  |  | 第 1 页 共 3 页
序号 | 项目编码 | 措施项目名称 | 计量 单位 | 工程内容及包含范围 |  | 计算基础/ （或数量） | 费率（%）/（或单价） | 价格构成明细（元） |  |  |  |  | 金额（元） | 备注
[8 empty] | 人工费 | 材料费 |  | 施工机具（机械）使用费 | 企业管理费和利润
1 | 011601010001 | 冬雨季施工增加 | 项
2 | 011601011001 | 夜间施工增加 | 项
3 | 011601012001 | 特殊地区施工增加 | 项
4 | 011601013001 | 二次搬运 | 项
5 | 011601014001 | 已完工程及设备保护 | 项
6 | 011601015001 | 既有建(构)筑物、设施保护、现场其他非施工区防护 | 项
7 | 011601017001 | 零星开孔、封堵、修补、局部绿化修复、污水管接入 | 项
8 | 011601018001 | 消防调试、联动调试、第三方验收等 | 项
9 | 011601019001 | 一次退场保护及二次进出场费 | 项
10 | 011601020001 | 除清单列明外，图纸范围内还包含的其他拆除及垃圾外运费用 | 项
11 | 011601021001 | 消防管放水费 | 项
注：1.采用总价计价方式的，可只填“价格”列数值；采用费率计价方式的，可不填写“价格”列数值。
2.本表作为清单投标报价的内容，由投标人填写。
措施项目清单构成明细分析表
工程名称：上海开放大学奉贤分校装修项目 |  |  |  |  | 标段：C01 |  |  |  |  | 第 2 页 共 3 页
序号 | 项目编码 | 措施项目名称 | 计量 单位 | 工程内容及包含范围 |  | 计算基础/ （或数量） | 费率（%）/（或单价） | 价格构成明细（元） |  |  |  |  | 金额（元） | 备注
[8 empty] | 人工费 | 材料费 |  | 施工机具（机械）使用费 | 企业管理费和利润
12 | 011601022001 | 竣工资料（包含竣工图编制）、竣工验收配合、备案配合工作 | 项
13 | 011601023001 | 保险费、第三者一切险等 | 项
14 | 011601024001 | 施工降、排水 | 项
15 | 011601025001 | 施工临水、临电接驳 | 项
16 | 011601026001 | 脚手架安拆 | 项
17 | 011601027001 | 垂直运输费及超高人工、机械降效费用，层高超3.6米时引起的模板超高费用、混凝土浇捣等所有费用 | 项
18 | 011601028001 | 检验检测费（包括但不限于材料检测费、环保检测费及为获得质量验收报告而产生的一切检测检验费） | 项
注：1.采用总价计价方式的，可只填“价格”列数值；采用费率计价方式的，可不填写“价格”列数值。
2.本表作为清单投标报价的内容，由投标人填写。
措施项目清单构成明细分析表
工程名称：上海开放大学奉贤分校装修项目 |  |  |  |  | 标段：C01 |  |  |  |  | 第 3 页 共 3 页
序号 | 项目编码 | 措施项目名称 | 计量 单位 | 工程内容及包含范围 |  | 计算基础/ （或数量） | 费率（%）/（或单价） | 价格构成明细（元） |  |  |  |  | 金额（元） | 备注
[8 empty] | 人工费 | 材料费 |  | 施工机具（机械）使用费 | 企业管理费和利润
19 | 011601029001 | 因分阶段施工产生的一切费用（包括但不限于可能发生的人材机二次进场、围挡、脚手架安拆、成品保护、已完工程保护及修补等） | 项
20 | 011601030001 | 加固措施费（包括但不限于主梁钻孔后灌植筋胶、凿除墙保护层至钢筋完全暴露 清洗浸润并用界面剂处理及加固梁时胶粘剂灌注穿孔部位等，详见加固说明及加固图纸） | 项
21 | 011601031001 | 其他措施费用 | 项
合计
注：1.采用总价计价方式的，可只填“价格”列数值；采用费率计价方式的，可不填写“价格”列数值。
2.本表作为清单投标报价的内容，由投标人填写。

## A.9 其他项目清单汇总表
其他项目清单汇总表
工程名称：上海开放大学奉贤分校装修项目 |  |  | 标段：C01 |  | 第 1 页 共 1 页
序号 | 项目名称 | 暂估（暂定）金额 (元) |  | 备 注
1 | 暂列金额 | 300000 |  | 填写合计数 (详见本应用规则表A.10 暂列金额明细表)
2 | 专业工程暂估价 |  |  | 填写合计数 (详见本应用规则表A.12 专业工程暂估价表)
3 | 计日工 |  |  | 填写合计数 (详见本应用规则表A.13 计日工表)
4 | 总承包服务费 |  |  | 填写合计数 (详见本应用规则表A.14 总承包服务费计价表)
合 计 |  | 300000
注：材料暂估价此处不汇总，材料暂估价进入分部分项工程清单项目。

## A.10 暂列金额明细表
暂列金额明细表
工程名称：上海开放大学奉贤分校装修项目 |  |  | 标段：C01 |  |  | 第 1 页 共 1 页
序号 | 项目名称 | 计算基础 |  | 费率（%） | 暂定金额 （元） |  | 备注
1 | 合同价格调整暂列金额
2 | 未确定工程暂列金额 |  |  |  | 300000
2.1 | 未确定工程暂列金额 |  |  |  | 300000
3 | 未确定服务暂列金额
3.1
4 | 未确定其他暂列金额
4.1
本页小计 |  |  |  |  | 300000
合 计 |  |  |  |  | 300000
注：1. 本表由招标人填写“暂定金额”总额，采用费率计价方式计算暂定金额的，应分别填写“计算基础”“费率”，并计算填写
“暂定金额”；采用总价计价方式计算暂定金额的，可直接填写“暂定金额”；
2. 投标人应将上述暂定金额填写并计入投标总价中；
3. 暂列金额应包含企业管理费和利润。

## A.5 单位工程清单汇总表
单位工程清单汇总表
工程名称：结构加固 单体工程名称：单项工程 |  | 标段：C01 | 第 1 页 共 1 页
序号 | 分部工程名称 |  |  | 金额（元）
1 | 结构加固
合计
注:1.群体工程可以单体工程为单位分别汇总,并填写单体工程名称。

## A.6 分部分项工程项目清单计价表
分部分项工程项目清单计价表
工程名称：结构加固 单体工程名称：单项工程 |  |  |  |  | 标段：C01 | [5 empty] | 第 1 页 共 2 页
序号 | 项目编码 | 项目名称 | 项目特征描述 | 工作内容 |  | 计量 单位 | 工程量 | 金 额(元) |  |  |  |  | 备注
[8 empty] | 综合单价 | 合价 | 其 中
[10 empty] | 人工费 |  | 材料暂估价单价
结构加固
1 | 沪200604003001 | 梁加固 | 1.原梁截面尺寸:400*770 2.梁加固形式:T:2T-400碳纤维复合材单向织物+底部增大截面法 3.新增钢筋砼厚度:底部100 4.钢筋规格、用量:2φ18+2φ16 HRB400 5.混凝土强度等级:C40 | 1.开凿楼板洞 2.梁表面处理 3.刷素水泥浆 4.绑扎钢筋 5.混凝土制作、运输、浇捣、养护 6.材料运输 |  | m3 | 0.31
本页小计
注：1.所有分部分项工程项目，均须编制电子文档形式综合单价分析表，招标人需以书面形式打印综合单价分析表的，请在备注栏内打√。 2.按照费用计算要求，须在表中填写人工费。 3.招标文件提供了暂估单价的材料，请将暂估价单价填入表中。 4.本表项目编码、项目名称、项目特征描述、工作内容、计量单位、工程量由招标人填写，金额所包含表中的内容由投标人填写。
分部分项工程项目清单计价表
工程名称：结构加固 单体工程名称：单项工程 |  |  |  |  | 标段：C01 | [5 empty] | 第 2 页 共 2 页
序号 | 项目编码 | 项目名称 | 项目特征描述 | 工作内容 |  | 计量 单位 | 工程量 | 金 额(元) |  |  |  |  | 备注
[8 empty] | 综合单价 | 合价 | 其 中
[10 empty] | 人工费 |  | 材料暂估价单价
2 | 沪200604003002 | 梁加固（新增） | 1.原梁截面尺寸:300*550 2.梁加固形式:新增 3.新增钢筋砼厚度:550 4.钢筋规格、用量:3φ18+5φ18 HRB400 箍筋φ8@200（2） 5.混凝土强度等级:C40 | 1.开凿楼板洞 2.梁表面处理 3.刷素水泥浆 4.绑扎钢筋 5.混凝土制作、运输、浇捣、养护 6.材料运输 |  | m3 | 5.48
本页小计
合 计
注：1.所有分部分项工程项目，均须编制电子文档形式综合单价分析表，招标人需以书面形式打印综合单价分析表的，请在备注栏内打√。 2.按照费用计算要求，须在表中填写人工费。 3.招标文件提供了暂估单价的材料，请将暂估价单价填入表中。 4.本表项目编码、项目名称、项目特征描述、工作内容、计量单位、工程量由招标人填写，金额所包含表中的内容由投标人填写。

## A.5 单位工程清单汇总表 (2)
单位工程清单汇总表
工程名称：新建二结构 单体工程名称：单项工程 |  | 标段：C01 | 第 1 页 共 1 页
序号 | 分部工程名称 |  |  | 金额（元）
1 | 新建二结构
合计
注:1.群体工程可以单体工程为单位分别汇总,并填写单体工程名称。

## A.6 分部分项工程项目清单计价表 (2)
分部分项工程项目清单计价表
工程名称：新建二结构 单体工程名称：单项工程 |  |  |  |  | 标段：C01 | [5 empty] | 第 1 页 共 3 页
序号 | 项目编码 | 项目名称 | 项目特征描述 | 工作内容 |  | 计量 单位 | 工程量 | 金 额(元) |  |  |  |  | 备注
[8 empty] | 综合单价 | 合价 | 其 中
[10 empty] | 人工费 |  | 材料暂估价单价
新建二结构
1 | 010402001001 | 砌块墙 | 1.砌块品种、规格、强度等级:A5.0蒸压加气混凝土砌块(B07) 2.砂浆强度等级:DM7.5商品混合砂浆 3.墙体类型:内隔墙 4.墙体厚度:120mmm/200mmm | 1.砂浆制作 2.砌砖、砌块 3.刮缝 4.墙体顶缝、侧缝填塞处理 |  | m3 | 106.15
2 | 010502021001 | 构造柱 | 1.混凝土种类:非泵送 2.混凝土强度等级:C25 | 1.混凝土输送、浇筑、振捣、养护 |  | m3 | 7.75
本页小计
注：1.所有分部分项工程项目，均须编制电子文档形式综合单价分析表，招标人需以书面形式打印综合单价分析表的，请在备注栏内打√。 2.按照费用计算要求，须在表中填写人工费。 3.招标文件提供了暂估单价的材料，请将暂估价单价填入表中。 4.本表项目编码、项目名称、项目特征描述、工作内容、计量单位、工程量由招标人填写，金额所包含表中的内容由投标人填写。
分部分项工程项目清单计价表
工程名称：新建二结构 单体工程名称：单项工程 |  |  |  |  | 标段：C01 | [5 empty] | 第 2 页 共 3 页
序号 | 项目编码 | 项目名称 | 项目特征描述 | 工作内容 |  | 计量 单位 | 工程量 | 金 额(元) |  |  |  |  | 备注
[8 empty] | 综合单价 | 合价 | 其 中
[10 empty] | 人工费 |  | 材料暂估价单价
3 | 010505011001 | 构造柱模板 |  | 1.模板制作 2.模板及支撑安装 3.刷隔离剂 4.模板及支撑拆除 5.清理模板粘结物及模内杂物 6.模板及支撑整理、小修、堆放 |  | m2 | 119.89
4 | 010502023001 | 过梁 | 1.混凝土种类:非泵送 2.混凝土强度等级:C25 | 1.混凝土输送、浇筑、振捣、养护 |  | m3 | 1.36
5 | 010505013001 | 过梁模板 |  | 1.模板制作 2.模板及支撑安装 3.刷隔离剂 4.模板及支撑拆除 5.清理模板粘结物及模内杂物 6.模板及支撑整理、小修、堆放 |  | m2 | 20.73
本页小计
注：1.所有分部分项工程项目，均须编制电子文档形式综合单价分析表，招标人需以书面形式打印综合单价分析表的，请在备注栏内打√。 2.按照费用计算要求，须在表中填写人工费。 3.招标文件提供了暂估单价的材料，请将暂估价单价填入表中。 4.本表项目编码、项目名称、项目特征描述、工作内容、计量单位、工程量由招标人填写，金额所包含表中的内容由投标人填写。
分部分项工程项目清单计价表
工程名称：新建二结构 单体工程名称：单项工程 |  |  |  |  | 标段：C01 | [5 empty] | 第 3 页 共 3 页
序号 | 项目编码 | 项目名称 | 项目特征描述 | 工作内容 |  | 计量 单位 | 工程量 | 金 额(元) |  |  |  |  | 备注
[8 empty] | 综合单价 | 合价 | 其 中
[10 empty] | 人工费 |  | 材料暂估价单价
6 | 010506002001 | 现浇混凝土柱钢筋 | 1.钢筋种类、规格:HPB300,HRB400 | 1.钢筋制作 2.钢筋安装、固定 3.钢筋连接 |  | t | 1.12
7 | 010506005001 | 现浇混凝土梁钢筋 | 1.钢筋种类、规格:HPB300,HRB400 | 1.钢筋制作 2.钢筋安装、固定 3.钢筋连接 |  | t | 0.219
8 | 011201001001 | 墙、柱面一般抹灰 | 1.基层类型、部位:砌体隔墙 2.各层厚度、材料种类及强度等级:专用界面剂一道，15厚DP15水泥砂浆，5厚DP20水泥砂浆 | 1.基层清理 2.分层抹灰 3.分格嵌缝 |  | m2 | 1096.27
本页小计
合 计
注：1.所有分部分项工程项目，均须编制电子文档形式综合单价分析表，招标人需以书面形式打印综合单价分析表的，请在备注栏内打√。 2.按照费用计算要求，须在表中填写人工费。 3.招标文件提供了暂估单价的材料，请将暂估价单价填入表中。 4.本表项目编码、项目名称、项目特征描述、工作内容、计量单位、工程量由招标人填写，金额所包含表中的内容由投标人填写。

## A.5 单位工程清单汇总表 (3)
单位工程清单汇总表
工程名称：拆除工程 单体工程名称：单项工程 |  | 标段：C01 | 第 1 页 共 1 页
序号 | 分部工程名称 |  |  | 金额（元）
1 | 拆除工程
合计
注:1.群体工程可以单体工程为单位分别汇总,并填写单体工程名称。

## A.6 分部分项工程项目清单计价表 (3)
分部分项工程项目清单计价表
工程名称：拆除工程 单体工程名称：单项工程 |  |  |  |  | 标段：C01 | [5 empty] | 第 1 页 共 5 页
序号 | 项目编码 | 项目名称 | 项目特征描述 | 工作内容 |  | 计量 单位 | 工程量 | 金 额(元) |  |  |  |  | 备注
[8 empty] | 综合单价 | 合价 | 其 中
[10 empty] | 人工费 |  | 材料暂估价单价
拆除工程
1 | 沪200104002001 | 砖墙拆除 | 1.块体种类:砌块 2.墙体厚度、高度:120/200 3.砌体表面的附着物种类:抹灰层 4.旧砖回收要求:建筑垃圾处理 | 1.拆除砖墙 2.控制扬尘 3.旧砖整理 4.垃圾归堆 |  | m3 | 52.51
2 | 沪200106002007 | 拆除水磨石面层 | 1.块料品种规格:水磨石地面 2.面层拆除要求:至基层 | 1.拆除面层 2.控制扬尘 3.旧料整理 4.垃圾归堆 |  | m2 | 133.46
3 | 沪200106002009 | 拆除地砖地面 | 1.块料品种规格:地砖地面 2.面层拆除要求:至基层 | 1.拆除面层 2.控制扬尘 3.旧料整理 4.垃圾归堆 |  | m2 | 8.7
本页小计
注：1.所有分部分项工程项目，均须编制电子文档形式综合单价分析表，招标人需以书面形式打印综合单价分析表的，请在备注栏内打√。 2.按照费用计算要求，须在表中填写人工费。 3.招标文件提供了暂估单价的材料，请将暂估价单价填入表中。 4.本表项目编码、项目名称、项目特征描述、工作内容、计量单位、工程量由招标人填写，金额所包含表中的内容由投标人填写。
分部分项工程项目清单计价表
工程名称：拆除工程 单体工程名称：单项工程 |  |  |  |  | 标段：C01 | [5 empty] | 第 2 页 共 5 页
序号 | 项目编码 | 项目名称 | 项目特征描述 | 工作内容 |  | 计量 单位 | 工程量 | 金 额(元) |  |  |  |  | 备注
[8 empty] | 综合单价 | 合价 | 其 中
[10 empty] | 人工费 |  | 材料暂估价单价
4 | 沪200106003014 | 拆除原有木地板至结构层 | 1.木楼（地）板铺设形式:木材 2.木搁栅截面规格:投标人根据现场实际厚度综合考虑 3.搁栅平顶材料品种:投标人根据现场实际厚度综合考虑 | 1.拆除木楼（地）板 2.拆除木搁栅 3.拆除平顶 4.控制扬尘 5.旧料整理 |  | m2 | 909.6
5 | 沪200106002008 | 拆除原有地面PVC板 | 1.块料品种规格:地面PVC板 2.面层拆除要求:至基层 | 1.拆除面层 2.控制扬尘 3.旧料整理 4.垃圾归堆 |  | m2 | 201.3
6 | 沪200106008005 | 拆除墙柱块料面层 | 1.块料品种规格:瓷砖墙面 2.面层拆除要求:至基层 | 1.拆除面层 2.旧料整理 3.垃圾归堆 4.控制扬尘 |  | m2 | 64.68
本页小计
注：1.所有分部分项工程项目，均须编制电子文档形式综合单价分析表，招标人需以书面形式打印综合单价分析表的，请在备注栏内打√。 2.按照费用计算要求，须在表中填写人工费。 3.招标文件提供了暂估单价的材料，请将暂估价单价填入表中。 4.本表项目编码、项目名称、项目特征描述、工作内容、计量单位、工程量由招标人填写，金额所包含表中的内容由投标人填写。
分部分项工程项目清单计价表
工程名称：拆除工程 单体工程名称：单项工程 |  |  |  |  | 标段：C01 | [5 empty] | 第 3 页 共 5 页
序号 | 项目编码 | 项目名称 | 项目特征描述 | 工作内容 |  | 计量 单位 | 工程量 | 金 额(元) |  |  |  |  | 备注
[8 empty] | 综合单价 | 合价 | 其 中
[10 empty] | 人工费 |  | 材料暂估价单价
7 | 沪200110001065 | 拆除壁纸 | 1.部位（位置）:包间 2.内容、名称:壁纸 3.拆除要求:至粉刷层 | 1.拆除 2.控制扬尘 3.整理 4.归堆 |  | m2 | 25
8 | 沪200106009067 | 铲除墙柱乳胶漆 | 1.材料种类:乳胶漆面层 2.材料厚度:投标人根据现场实际厚度综合考虑 | 1.拆除抹灰层 2.控制扬尘 3.垃圾搬运归堆 |  | m2 | 5310.15
9 | 沪200110001066 | 拆除踢脚线 | 1.部位（位置）:踢脚线 2.内容、名称:拆除踢脚线 3.拆除要求:至基层 | 1.拆除 2.控制扬尘 3.整理 4.归堆 |  | m | 730.68
本页小计
注：1.所有分部分项工程项目，均须编制电子文档形式综合单价分析表，招标人需以书面形式打印综合单价分析表的，请在备注栏内打√。 2.按照费用计算要求，须在表中填写人工费。 3.招标文件提供了暂估单价的材料，请将暂估价单价填入表中。 4.本表项目编码、项目名称、项目特征描述、工作内容、计量单位、工程量由招标人填写，金额所包含表中的内容由投标人填写。
分部分项工程项目清单计价表
工程名称：拆除工程 单体工程名称：单项工程 |  |  |  |  | 标段：C01 | [5 empty] | 第 4 页 共 5 页
序号 | 项目编码 | 项目名称 | 项目特征描述 | 工作内容 |  | 计量 单位 | 工程量 | 金 额(元) |  |  |  |  | 备注
[8 empty] | 综合单价 | 合价 | 其 中
[10 empty] | 人工费 |  | 材料暂估价单价
10 | 沪200106013014 | 拆除门窗 | 1.门窗种类:铝合金门窗、木门窗 2.门窗洞口尺寸:投标人根据现场实际尺寸综合考虑 3.筒子板形式:配套 | 1.拆除门窗扇 2.拆除门窗框 3.拆除筒子板 4.控制扬尘 5.旧料整理 |  | 樘 | 10
11 | 沪200106011026 | 拆除铝方通吊顶 | 1.天棚形式:铝方通吊顶 2.基层材料品种:无 3.面层材料种类:铝方通 4.天棚高度:4m内 | 1.拆除天棚 2.拆除扬尘 3.旧料整理 |  | m2 | 24.6
本页小计
注：1.所有分部分项工程项目，均须编制电子文档形式综合单价分析表，招标人需以书面形式打印综合单价分析表的，请在备注栏内打√。 2.按照费用计算要求，须在表中填写人工费。 3.招标文件提供了暂估单价的材料，请将暂估价单价填入表中。 4.本表项目编码、项目名称、项目特征描述、工作内容、计量单位、工程量由招标人填写，金额所包含表中的内容由投标人填写。
分部分项工程项目清单计价表
工程名称：拆除工程 单体工程名称：单项工程 |  |  |  |  | 标段：C01 | [5 empty] | 第 5 页 共 5 页
序号 | 项目编码 | 项目名称 | 项目特征描述 | 工作内容 |  | 计量 单位 | 工程量 | 金 额(元) |  |  |  |  | 备注
[8 empty] | 综合单价 | 合价 | 其 中
[10 empty] | 人工费 |  | 材料暂估价单价
12 | 沪200106011028 | 拆除原有石膏板吊顶 | 1.天棚形式:石膏板吊顶 2.基层材料品种:石膏板 3.面层材料种类:石膏板 4.天棚高度:3.6m内 | 1.拆除天棚 2.拆除扬尘 3.旧料整理 |  | m2 | 1450.55
13 | 沪200106005001 | 拆除扶手栏杆 | 1.扶手栏杆形式:靠墙扶手 2.材料品种、规格:实木扶手 | 1.拆除栏杆 2.控制扬尘 3.旧料整理堆放 |  | m | 104
14 | 010103002001 | 建筑垃圾外运 | 1.类别:建筑垃圾外运 | 1.装卸 2.外运 3.消纳 |  | m3 | 122.51
本页小计
合 计
注：1.所有分部分项工程项目，均须编制电子文档形式综合单价分析表，招标人需以书面形式打印综合单价分析表的，请在备注栏内打√。 2.按照费用计算要求，须在表中填写人工费。 3.招标文件提供了暂估单价的材料，请将暂估价单价填入表中。 4.本表项目编码、项目名称、项目特征描述、工作内容、计量单位、工程量由招标人填写，金额所包含表中的内容由投标人填写。

## A.5 单位工程清单汇总表 (4)
单位工程清单汇总表
工程名称：A区装饰装修 单体工程名称：单项工程 |  | 标段：C01 | 第 1 页 共 2 页
序号 | 分部工程名称 |  |  | 金额（元）
1 | 地下一层 油水分离间
2 | 一层 职工餐厅
3 | 一层 备餐间 厨房
4 | 二层 A202 老年班主任办公室
5 | 二层 A203 老年班主任办公室
6 | 二层 A204 智慧展厅+3D优学馆
7 | 二层 A205 物业办
8 | 三层 A301
9 | 三层 A302
10 | 三层 A303
11 | 三层 A304 智慧厨房
12 | 三层 A305
13 | 四层 A402
14 | 五层 A501
15 | 五层 A502
16 | 六层 （男女更衣间改办公室）
17 | 六层 A608(2间）
18 | 六层 A610+609
19 | 六层 A601
20 | 六层 A602
21 | 七层 A710
22 | 七层 A711
23 | 七层 A712
24 | 七层 A713
25 | 七层 A702
26 | 七层 A703
27 | 七层 A704
28 | 七层 A705
29 | 七层 A706
30 | 七层 A707
31 | 七层 A708
32 | 门窗工程
注:1.群体工程可以单体工程为单位分别汇总,并填写单体工程名称。
单位工程清单汇总表
工程名称：A区装饰装修 单体工程名称：单项工程 |  | 标段：C01 | 第 2 页 共 2 页
序号 | 分部工程名称 |  |  | 金额（元）
33 | 其它
合计
注:1.群体工程可以单体工程为单位分别汇总,并填写单体工程名称。

## A.6 分部分项工程项目清单计价表 (4)
分部分项工程项目清单计价表
工程名称：A区装饰装修 单体工程名称：单项工程 |  |  |  |  | 标段：C01 | [5 empty] | 第 1 页 共 83 页
序号 | 项目编码 | 项目名称 | 项目特征描述 | 工作内容 |  | 计量 单位 | 工程量 | 金 额(元) |  |  |  |  | 备注
[8 empty] | 综合单价 | 合价 | 其 中
[10 empty] | 人工费 |  | 材料暂估价单价
地下一层 油水分离间
1 | 011403001001 | 墙面乳胶漆 PT 01（新建墙） | 1.基层类型:新建墙粉刷层 2.腻子种类:建筑腻子 3.刮腻子遍数:满批腻子2遍，磨平 4.油漆品种、刷漆遍数:乳胶漆一底二度 | 1.基层清理 2.刮腻子 3.刷防护材料、油漆 |  | m2 | 64.34
一层 职工餐厅
本页小计
注：1.所有分部分项工程项目，均须编制电子文档形式综合单价分析表，招标人需以书面形式打印综合单价分析表的，请在备注栏内打√。 2.按照费用计算要求，须在表中填写人工费。 3.招标文件提供了暂估单价的材料，请将暂估价单价填入表中。 4.本表项目编码、项目名称、项目特征描述、工作内容、计量单位、工程量由招标人填写，金额所包含表中的内容由投标人填写。
分部分项工程项目清单计价表
工程名称：A区装饰装修 单体工程名称：单项工程 |  |  |  |  | 标段：C01 | [5 empty] | 第 2 页 共 83 页
序号 | 项目编码 | 项目名称 | 项目特征描述 | 工作内容 |  | 计量 单位 | 工程量 | 金 额(元) |  |  |  |  | 备注
[8 empty] | 综合单价 | 合价 | 其 中
[10 empty] | 人工费 |  | 材料暂估价单价
2 | 011102003008 | 新做600*1200mm地砖 | 1.找平层厚度、材料种类及强度等级:20厚DS20水泥砂浆找平(厚度以现场实际情况综合考虑)，素水泥浆一道(内掺水重5%建筑胶) 2.结合层厚度、材料种类及强度等级:15厚DS20干硬性水泥砂浆结合层,表面撒水泥粉 3.面层材料品种、规格:12厚600*1200地砖 4.勾缝材料种类:同色美缝剂擦缝 5.防护层材料种类:详见设计说明 | 1.找平层铺设 2.基层清理 3.面层铺设、磨边 4.勾缝 5.刷防护材料 6.酸洗、打蜡、结晶 |  | m2 | 39.66
本页小计
注：1.所有分部分项工程项目，均须编制电子文档形式综合单价分析表，招标人需以书面形式打印综合单价分析表的，请在备注栏内打√。 2.按照费用计算要求，须在表中填写人工费。 3.招标文件提供了暂估单价的材料，请将暂估价单价填入表中。 4.本表项目编码、项目名称、项目特征描述、工作内容、计量单位、工程量由招标人填写，金额所包含表中的内容由投标人填写。
分部分项工程项目清单计价表
工程名称：A区装饰装修 单体工程名称：单项工程 |  |  |  |  | 标段：C01 | [5 empty] | 第 3 页 共 83 页
序号 | 项目编码 | 项目名称 | 项目特征描述 | 工作内容 |  | 计量 单位 | 工程量 | 金 额(元) |  |  |  |  | 备注
[8 empty] | 综合单价 | 合价 | 其 中
[10 empty] | 人工费 |  | 材料暂估价单价
6.面层处理方式:详见设计说明
本页小计
注：1.所有分部分项工程项目，均须编制电子文档形式综合单价分析表，招标人需以书面形式打印综合单价分析表的，请在备注栏内打√。 2.按照费用计算要求，须在表中填写人工费。 3.招标文件提供了暂估单价的材料，请将暂估价单价填入表中。 4.本表项目编码、项目名称、项目特征描述、工作内容、计量单位、工程量由招标人填写，金额所包含表中的内容由投标人填写。
分部分项工程项目清单计价表
工程名称：A区装饰装修 单体工程名称：单项工程 |  |  |  |  | 标段：C01 | [5 empty] | 第 4 页 共 83 页
序号 | 项目编码 | 项目名称 | 项目特征描述 | 工作内容 |  | 计量 单位 | 工程量 | 金 额(元) |  |  |  |  | 备注
[8 empty] | 综合单价 | 合价 | 其 中
[10 empty] | 人工费 |  | 材料暂估价单价
3 | 011203003001 | 400*800瓷砖墙裙 | 1.基层类型、部位:原内墙、新建砌体隔墙 2.安装方式:专用界面剂一道甩毛，9厚DP15水泥砂浆找平，4厚陶瓷粘结剂粘结 3.面层材料品种、规格:12厚400*800瓷砖墙裙 4.缝宽、勾缝材料种类:同色美缝剂擦缝 5.防护材料种类:MT03黑色拉丝不锈钢收边 6.面层处理方式:详见设计说明 | 1.基层清理 2.粘结层铺贴或骨架安装(若有) 3.面层铺贴或安装 4.勾缝 5.刷防护材料 6.磨光、酸洗、打蜡 |  | m2 | 38.64
本页小计
注：1.所有分部分项工程项目，均须编制电子文档形式综合单价分析表，招标人需以书面形式打印综合单价分析表的，请在备注栏内打√。 2.按照费用计算要求，须在表中填写人工费。 3.招标文件提供了暂估单价的材料，请将暂估价单价填入表中。 4.本表项目编码、项目名称、项目特征描述、工作内容、计量单位、工程量由招标人填写，金额所包含表中的内容由投标人填写。
分部分项工程项目清单计价表
工程名称：A区装饰装修 单体工程名称：单项工程 |  |  |  |  | 标段：C01 | [5 empty] | 第 5 页 共 83 页
序号 | 项目编码 | 项目名称 | 项目特征描述 | 工作内容 |  | 计量 单位 | 工程量 | 金 额(元) |  |  |  |  | 备注
[8 empty] | 综合单价 | 合价 | 其 中
[10 empty] | 人工费 |  | 材料暂估价单价
4 | 011403001147 | 墙面乳胶漆 PT 02 （新建墙） | 1.基层类型:新建墙粉刷层 2.腻子种类:建筑腻子 3.刮腻子遍数:满批腻子2遍，磨平 4.油漆品种、刷漆遍数:乳胶漆一底二度 | 1.基层清理 2.刮腻子 3.刷防护材料、油漆 |  | m2 | 35.41
5 | 011403001243 | 墙面乳胶漆 PT 02 | 1.基层类型:铲除乳胶漆面层后腻子层 2.腻子种类:建筑腻子 3.刮腻子遍数:磨平 4.油漆品种、刷漆遍数:乳胶漆一底二度 | 1.基层清理 2.刮腻子 3.刷防护材料、油漆 |  | m2 | 35.4
本页小计
注：1.所有分部分项工程项目，均须编制电子文档形式综合单价分析表，招标人需以书面形式打印综合单价分析表的，请在备注栏内打√。 2.按照费用计算要求，须在表中填写人工费。 3.招标文件提供了暂估单价的材料，请将暂估价单价填入表中。 4.本表项目编码、项目名称、项目特征描述、工作内容、计量单位、工程量由招标人填写，金额所包含表中的内容由投标人填写。
分部分项工程项目清单计价表
工程名称：A区装饰装修 单体工程名称：单项工程 |  |  |  |  | 标段：C01 | [5 empty] | 第 6 页 共 83 页
序号 | 项目编码 | 项目名称 | 项目特征描述 | 工作内容 |  | 计量 单位 | 工程量 | 金 额(元) |  |  |  |  | 备注
[8 empty] | 综合单价 | 合价 | 其 中
[10 empty] | 人工费 |  | 材料暂估价单价
6 | 011403001149 | 原顶喷黑 | 1.基层类型:粉刷层 2.腻子种类:无 3.刮腻子遍数:无 4.油漆品种、刷漆遍数:乳胶漆喷黑 | 1.基层清理 2.刮腻子 3.刷防护材料、油漆 |  | m2 | 73.71
本页小计
注：1.所有分部分项工程项目，均须编制电子文档形式综合单价分析表，招标人需以书面形式打印综合单价分析表的，请在备注栏内打√。 2.按照费用计算要求，须在表中填写人工费。 3.招标文件提供了暂估单价的材料，请将暂估价单价填入表中。 4.本表项目编码、项目名称、项目特征描述、工作内容、计量单位、工程量由招标人填写，金额所包含表中的内容由投标人填写。
分部分项工程项目清单计价表
工程名称：A区装饰装修 单体工程名称：单项工程 |  |  |  |  | 标段：C01 | [5 empty] | 第 7 页 共 83 页
序号 | 项目编码 | 项目名称 | 项目特征描述 | 工作内容 |  | 计量 单位 | 工程量 | 金 额(元) |  |  |  |  | 备注
[8 empty] | 综合单价 | 合价 | 其 中
[10 empty] | 人工费 |  | 材料暂估价单价
7 | 011302001002 | 双层9.5厚纸面石膏板 | 1.吊顶形式、吊杆规格、高度:φ8镀锌全丝牙吊杆,双向吊点中距≤1200，用膨胀螺栓与钢筋混凝士楼板固定 2.龙骨材料种类、规格、中距:轻钢主龙骨C60*27*1.2,中距≤1200；横撑龙骨C50*19*0.5,中距≤400 3.基层材料种类、规格:一层9.5厚纸面石膏板,自攻螺丝拧牢,中距≤200，螺钉距板边长边≥10,短边≥15钉眼防锈处理 | 1.基层清理、吊杆安装 2.龙骨安装 3.基层板铺贴 4.面板铺贴 5.开孔及洞口处理 6.嵌缝 7.刷防护材料 |  | m2 | 30.91
本页小计
注：1.所有分部分项工程项目，均须编制电子文档形式综合单价分析表，招标人需以书面形式打印综合单价分析表的，请在备注栏内打√。 2.按照费用计算要求，须在表中填写人工费。 3.招标文件提供了暂估单价的材料，请将暂估价单价填入表中。 4.本表项目编码、项目名称、项目特征描述、工作内容、计量单位、工程量由招标人填写，金额所包含表中的内容由投标人填写。
分部分项工程项目清单计价表
工程名称：A区装饰装修 单体工程名称：单项工程 |  |  |  |  | 标段：C01 | [5 empty] | 第 8 页 共 83 页
序号 | 项目编码 | 项目名称 | 项目特征描述 | 工作内容 |  | 计量 单位 | 工程量 | 金 额(元) |  |  |  |  | 备注
[8 empty] | 综合单价 | 合价 | 其 中
[10 empty] | 人工费 |  | 材料暂估价单价
4.面板材料品种、规格:一层9.5厚纸面石膏板,自攻螺丝拧牢,中距≤200，螺钉距板边长边≥10,短边≥15钉眼防锈处理 5.嵌缝材料种类:钉眼防锈处理 6.备注:综合单价应综合考虑局部翻边、造型等
本页小计
注：1.所有分部分项工程项目，均须编制电子文档形式综合单价分析表，招标人需以书面形式打印综合单价分析表的，请在备注栏内打√。 2.按照费用计算要求，须在表中填写人工费。 3.招标文件提供了暂估单价的材料，请将暂估价单价填入表中。 4.本表项目编码、项目名称、项目特征描述、工作内容、计量单位、工程量由招标人填写，金额所包含表中的内容由投标人填写。
分部分项工程项目清单计价表
工程名称：A区装饰装修 单体工程名称：单项工程 |  |  |  |  | 标段：C01 | [5 empty] | 第 9 页 共 83 页
序号 | 项目编码 | 项目名称 | 项目特征描述 | 工作内容 |  | 计量 单位 | 工程量 | 金 额(元) |  |  |  |  | 备注
[8 empty] | 综合单价 | 合价 | 其 中
[10 empty] | 人工费 |  | 材料暂估价单价
8 | 011403001006 | 吊顶PT 01 乳胶漆饰面 | 1.基层类型:石膏板吊顶 2.腻子种类:建筑腻子 3.刮腻子遍数:满批腻子2遍，磨平 4.油漆品种、刷漆遍数:乳胶漆一底二度 | 1.基层清理 2.刮腻子 3.刷防护材料、油漆 |  | m2 | 30.91
本页小计
注：1.所有分部分项工程项目，均须编制电子文档形式综合单价分析表，招标人需以书面形式打印综合单价分析表的，请在备注栏内打√。 2.按照费用计算要求，须在表中填写人工费。 3.招标文件提供了暂估单价的材料，请将暂估价单价填入表中。 4.本表项目编码、项目名称、项目特征描述、工作内容、计量单位、工程量由招标人填写，金额所包含表中的内容由投标人填写。
分部分项工程项目清单计价表
工程名称：A区装饰装修 单体工程名称：单项工程 |  |  |  |  | 标段：C01 | [5 empty] | 第 10 页 共 83 页
序号 | 项目编码 | 项目名称 | 项目特征描述 | 工作内容 |  | 计量 单位 | 工程量 | 金 额(元) |  |  |  |  | 备注
[8 empty] | 综合单价 | 合价 | 其 中
[10 empty] | 人工费 |  | 材料暂估价单价
9 | 沪201102002001 | 40*80mm绿色铝方通 MT02 吊顶 | 1.龙骨材料种类、规格、中距:φ10钢筋吊杆,双向中距≤1200,用膨胀螺栓与钢筋混凝士楼板固定 C50*15*1.2主龙骨,间距≤1200mm;用吊件与钢筋吊杆联结后找平 C50*19*0.5次龙骨,间距≤300mm 2.基层材料种类、规格:/ 3.面层材料品种、规格:40*80*1.2mmU型铝方通用自攻螺钉 4.防护材料种类:固定安装条内填粘接剂 | 1.基层清理 2.龙骨安装 3.基层板铺贴 4.面层铺贴 5.刷防护材料 6.材料运输 |  | m2 | 42.91
本页小计
注：1.所有分部分项工程项目，均须编制电子文档形式综合单价分析表，招标人需以书面形式打印综合单价分析表的，请在备注栏内打√。 2.按照费用计算要求，须在表中填写人工费。 3.招标文件提供了暂估单价的材料，请将暂估价单价填入表中。 4.本表项目编码、项目名称、项目特征描述、工作内容、计量单位、工程量由招标人填写，金额所包含表中的内容由投标人填写。
分部分项工程项目清单计价表
工程名称：A区装饰装修 单体工程名称：单项工程 |  |  |  |  | 标段：C01 | [5 empty] | 第 11 页 共 83 页
序号 | 项目编码 | 项目名称 | 项目特征描述 | 工作内容 |  | 计量 单位 | 工程量 | 金 额(元) |  |  |  |  | 备注
[8 empty] | 综合单价 | 合价 | 其 中
[10 empty] | 人工费 |  | 材料暂估价单价
10 | 沪201305001001 | WD-02 木饰面卡座（含桌子) | 1.橱、柜、台图示尺寸:详见设计图纸一层职工餐厅立面图 2.基层处理要求:详见设计说明 3.施工方法:定制安装 | 1.基层处理 2.润粉 3.批嵌腻子 4.打磨清理 5.涂刷油漆 |  | m2 | 4.2
一层 备餐间 厨房
11 | 010904002001 | 楼(地)面涂膜防水 上翻350 | 1.防水膜品种:聚氨酯防水涂料 2.涂膜厚度、遍数:1.5mm厚+1.5mm厚 3.上翻高度:350 | 1.基层处理 2.刷基层处理剂 3.铺布、喷涂防水层 |  | m2 | 123.53
本页小计
注：1.所有分部分项工程项目，均须编制电子文档形式综合单价分析表，招标人需以书面形式打印综合单价分析表的，请在备注栏内打√。 2.按照费用计算要求，须在表中填写人工费。 3.招标文件提供了暂估单价的材料，请将暂估价单价填入表中。 4.本表项目编码、项目名称、项目特征描述、工作内容、计量单位、工程量由招标人填写，金额所包含表中的内容由投标人填写。
分部分项工程项目清单计价表
工程名称：A区装饰装修 单体工程名称：单项工程 |  |  |  |  | 标段：C01 | [5 empty] | 第 12 页 共 83 页
序号 | 项目编码 | 项目名称 | 项目特征描述 | 工作内容 |  | 计量 单位 | 工程量 | 金 额(元) |  |  |  |  | 备注
[8 empty] | 综合单价 | 合价 | 其 中
[10 empty] | 人工费 |  | 材料暂估价单价
12 | 011101006001 | 最薄处20厚DS20水泥砂浆1%找平找坡层 | 1.找平层厚度:最薄处20厚DS20水泥砂浆1%找平找坡层 2.砂浆种类及强度等级:DS20 | 1.基层清理 2.找平层铺设 |  | m2 | 123.53
本页小计
注：1.所有分部分项工程项目，均须编制电子文档形式综合单价分析表，招标人需以书面形式打印综合单价分析表的，请在备注栏内打√。 2.按照费用计算要求，须在表中填写人工费。 3.招标文件提供了暂估单价的材料，请将暂估价单价填入表中。 4.本表项目编码、项目名称、项目特征描述、工作内容、计量单位、工程量由招标人填写，金额所包含表中的内容由投标人填写。
分部分项工程项目清单计价表
工程名称：A区装饰装修 单体工程名称：单项工程 |  |  |  |  | 标段：C01 | [5 empty] | 第 13 页 共 83 页
序号 | 项目编码 | 项目名称 | 项目特征描述 | 工作内容 |  | 计量 单位 | 工程量 | 金 额(元) |  |  |  |  | 备注
[8 empty] | 综合单价 | 合价 | 其 中
[10 empty] | 人工费 |  | 材料暂估价单价
13 | 011102003001 | 300*300 厨房专业防滑地砖 | 1.结合层厚度、材料种类及强度等级:15厚DS20千硬性水泥砂浆结合晨,表面撒水泥粉 2.面层材料品种、规格:300*300 厨房专业防滑地砖 3.勾缝材料种类:同色美缝剂 4.防护层材料种类:详见设计说明 5.面层处理方式:详见设计说明 | 1.找平层铺设 2.基层清理 3.面层铺设、磨边 4.勾缝 5.刷防护材料 6.酸洗、打蜡、结晶 |  | m2 | 94.39
本页小计
注：1.所有分部分项工程项目，均须编制电子文档形式综合单价分析表，招标人需以书面形式打印综合单价分析表的，请在备注栏内打√。 2.按照费用计算要求，须在表中填写人工费。 3.招标文件提供了暂估单价的材料，请将暂估价单价填入表中。 4.本表项目编码、项目名称、项目特征描述、工作内容、计量单位、工程量由招标人填写，金额所包含表中的内容由投标人填写。
分部分项工程项目清单计价表
工程名称：A区装饰装修 单体工程名称：单项工程 |  |  |  |  | 标段：C01 | [5 empty] | 第 14 页 共 83 页
序号 | 项目编码 | 项目名称 | 项目特征描述 | 工作内容 |  | 计量 单位 | 工程量 | 金 额(元) |  |  |  |  | 备注
[8 empty] | 综合单价 | 合价 | 其 中
[10 empty] | 人工费 |  | 材料暂估价单价
14 | 010401010001 | 砖地沟、明沟、暗沟 | 1.砖品种、规格、强度等级:混凝土实心砖 2.沟截面尺寸:300*400 3.垫层材料种类、厚度:C20素砼 4.底板混凝土种类、强度等级及厚度:C25素砼 5.砂浆强度等级:DM15 | 1.铺设垫层 2.底板混凝土输送、浇筑、振捣、养护 3.砌砖 4.刮缝、抹灰 |  | m | 14.3
15 | 040402017001 | 不锈钢排水沟盖板 | 1.材质:不锈钢排水沟盖板 2.规格尺寸:宽300 | 1.制作、安装 |  | m | 12.4
本页小计
注：1.所有分部分项工程项目，均须编制电子文档形式综合单价分析表，招标人需以书面形式打印综合单价分析表的，请在备注栏内打√。 2.按照费用计算要求，须在表中填写人工费。 3.招标文件提供了暂估单价的材料，请将暂估价单价填入表中。 4.本表项目编码、项目名称、项目特征描述、工作内容、计量单位、工程量由招标人填写，金额所包含表中的内容由投标人填写。
分部分项工程项目清单计价表
工程名称：A区装饰装修 单体工程名称：单项工程 |  |  |  |  | 标段：C01 | [5 empty] | 第 15 页 共 83 页
序号 | 项目编码 | 项目名称 | 项目特征描述 | 工作内容 |  | 计量 单位 | 工程量 | 金 额(元) |  |  |  |  | 备注
[8 empty] | 综合单价 | 合价 | 其 中
[10 empty] | 人工费 |  | 材料暂估价单价
16 | 011203003003 | 300*600墙砖 CT05 | 1.基层类型、部位:原内墙、新建砌体隔墙 2.安装方式:专用界面剂一道甩毛，9厚DP15水泥砂浆找平，4厚陶瓷粘结剂粘结 3.面层材料品种、规格:12厚400*800瓷砖墙裙 4.缝宽、勾缝材料种类:同色美缝剂擦缝 5.防护材料种类:详见设计说明 6.面层处理方式:详见设计说明 | 1.基层清理 2.粘结层铺贴或骨架安装(若有) 3.面层铺贴或安装 4.勾缝 5.刷防护材料 6.磨光、酸洗、打蜡 |  | m2 | 301.5
本页小计
注：1.所有分部分项工程项目，均须编制电子文档形式综合单价分析表，招标人需以书面形式打印综合单价分析表的，请在备注栏内打√。 2.按照费用计算要求，须在表中填写人工费。 3.招标文件提供了暂估单价的材料，请将暂估价单价填入表中。 4.本表项目编码、项目名称、项目特征描述、工作内容、计量单位、工程量由招标人填写，金额所包含表中的内容由投标人填写。
分部分项工程项目清单计价表
工程名称：A区装饰装修 单体工程名称：单项工程 |  |  |  |  | 标段：C01 | [5 empty] | 第 16 页 共 83 页
序号 | 项目编码 | 项目名称 | 项目特征描述 | 工作内容 |  | 计量 单位 | 工程量 | 金 额(元) |  |  |  |  | 备注
[8 empty] | 综合单价 | 合价 | 其 中
[10 empty] | 人工费 |  | 材料暂估价单价
17 | 011302001003 | 600*600铝扣板吊顶 MT01 | 1.吊顶形式、吊杆规格、高度:φ10钢筋吊杆,双向中距≤1200,用膨胀螺栓与钢筋混凝士楼板固定 2.龙骨材料种类、规格、中距:C50*15*1.2主龙骨,间距≤1200mm;用吊件与钢筋吊杆联结后找平 C50*19*0.5次龙骨,间距≤300mm 3.面板材料品种、规格:600*600铝扣板 4.压条材料种类、规格:配套压条 | 1.基层清理、吊杆安装 2.龙骨安装 3.基层板铺贴 4.面板铺贴 5.开孔及洞口处理 6.嵌缝 7.刷防护材料 |  | m2 | 99.29
本页小计
注：1.所有分部分项工程项目，均须编制电子文档形式综合单价分析表，招标人需以书面形式打印综合单价分析表的，请在备注栏内打√。 2.按照费用计算要求，须在表中填写人工费。 3.招标文件提供了暂估单价的材料，请将暂估价单价填入表中。 4.本表项目编码、项目名称、项目特征描述、工作内容、计量单位、工程量由招标人填写，金额所包含表中的内容由投标人填写。
分部分项工程项目清单计价表
工程名称：A区装饰装修 单体工程名称：单项工程 |  |  |  |  | 标段：C01 | [5 empty] | 第 17 页 共 83 页
序号 | 项目编码 | 项目名称 | 项目特征描述 | 工作内容 |  | 计量 单位 | 工程量 | 金 额(元) |  |  |  |  | 备注
[8 empty] | 综合单价 | 合价 | 其 中
[10 empty] | 人工费 |  | 材料暂估价单价
18 | 010807006001 | 出餐口 | 1.框材质及规格:铝合金框外包黑色拉丝不锈钢 2.玻璃品种、厚度:普白钢化安全玻璃 3.防护材料种类:钢化玻璃 | 1.窗安装 2.玻璃安装 3.五金配件安装 4.嵌缝打胶 5.刷防护材料 |  | m2 | 10.76
19 | 010807006002 | 收残口 | 1.框材质及规格:铝合金框外包黑色拉丝不锈钢 2.玻璃品种、厚度:普白钢化安全玻璃 3.防护材料种类:钢化玻璃 | 1.窗安装 2.玻璃安装 3.五金配件安装 4.嵌缝打胶 5.刷防护材料 |  | m2 | 3.32
本页小计
注：1.所有分部分项工程项目，均须编制电子文档形式综合单价分析表，招标人需以书面形式打印综合单价分析表的，请在备注栏内打√。 2.按照费用计算要求，须在表中填写人工费。 3.招标文件提供了暂估单价的材料，请将暂估价单价填入表中。 4.本表项目编码、项目名称、项目特征描述、工作内容、计量单位、工程量由招标人填写，金额所包含表中的内容由投标人填写。
分部分项工程项目清单计价表
工程名称：A区装饰装修 单体工程名称：单项工程 |  |  |  |  | 标段：C01 | [5 empty] | 第 18 页 共 83 页
序号 | 项目编码 | 项目名称 | 项目特征描述 | 工作内容 |  | 计量 单位 | 工程量 | 金 额(元) |  |  |  |  | 备注
[8 empty] | 综合单价 | 合价 | 其 中
[10 empty] | 人工费 |  | 材料暂估价单价
20 | 010807006003 | 进菜口 | 1.框材质及规格:铝合金框外包黑色拉丝不锈钢 2.玻璃品种、厚度:普白钢化安全玻璃 3.防护材料种类:钢化玻璃 | 1.窗安装 2.玻璃安装 3.五金配件安装 4.嵌缝打胶 5.刷防护材料 |  | m2 | 0.96
21 | 010809001001 | 窗台板ST02 白色石材 | 1.找平层材质:详见设计要求 2.粘结层材质、厚度:专业粘结剂 3.窗台板材质、规格:20厚白色石材 ST02 | 1.基层清理 2.抹找平层 3.窗台板制作、安装 |  | m2 | 3.1
本页小计
注：1.所有分部分项工程项目，均须编制电子文档形式综合单价分析表，招标人需以书面形式打印综合单价分析表的，请在备注栏内打√。 2.按照费用计算要求，须在表中填写人工费。 3.招标文件提供了暂估单价的材料，请将暂估价单价填入表中。 4.本表项目编码、项目名称、项目特征描述、工作内容、计量单位、工程量由招标人填写，金额所包含表中的内容由投标人填写。
分部分项工程项目清单计价表
工程名称：A区装饰装修 单体工程名称：单项工程 |  |  |  |  | 标段：C01 | [5 empty] | 第 19 页 共 83 页
序号 | 项目编码 | 项目名称 | 项目特征描述 | 工作内容 |  | 计量 单位 | 工程量 | 金 额(元) |  |  |  |  | 备注
[8 empty] | 综合单价 | 合价 | 其 中
[10 empty] | 人工费 |  | 材料暂估价单价
22 | 010502032001 | 台阶 | 1.踏步高、宽:高150，宽220 2.混凝土种类:素砼 3.混凝土强度等级:C20 | 1.地基夯实 2.垫层材料现场拌和、铺设 3.混凝土输送、浇筑、振捣、养护 4.包括模板 |  | m2 | 4.9
本页小计
注：1.所有分部分项工程项目，均须编制电子文档形式综合单价分析表，招标人需以书面形式打印综合单价分析表的，请在备注栏内打√。 2.按照费用计算要求，须在表中填写人工费。 3.招标文件提供了暂估单价的材料，请将暂估价单价填入表中。 4.本表项目编码、项目名称、项目特征描述、工作内容、计量单位、工程量由招标人填写，金额所包含表中的内容由投标人填写。
分部分项工程项目清单计价表
工程名称：A区装饰装修 单体工程名称：单项工程 |  |  |  |  | 标段：C01 | [5 empty] | 第 20 页 共 83 页
序号 | 项目编码 | 项目名称 | 项目特征描述 | 工作内容 |  | 计量 单位 | 工程量 | 金 额(元) |  |  |  |  | 备注
[8 empty] | 综合单价 | 合价 | 其 中
[10 empty] | 人工费 |  | 材料暂估价单价
23 | 011107004001 | 块料台阶300*300 厨房专业防滑地砖 | 1.找平层厚度、材料种类及强度等级:最薄处20厚DS20水泥砂浆1%找平找坡层 2.结合层厚度、材料种类及强度等级:15厚DS20千硬性水泥砂浆结合晨,表面撒水泥粉 3.面层材料品种、规格:300*300 厨房专业防滑地砖 4.勾缝材料种类:同色美缝剂 5.防滑条材料种类、规格:详见设计说明 6.防护材料种类: | 1.基层清理 2.找平层铺设 3.面层铺设 4.贴嵌防滑条 5.勾缝 6.刷防护材料 7.酸洗、打蜡、结晶 |  | m2 | 4.9
本页小计
注：1.所有分部分项工程项目，均须编制电子文档形式综合单价分析表，招标人需以书面形式打印综合单价分析表的，请在备注栏内打√。 2.按照费用计算要求，须在表中填写人工费。 3.招标文件提供了暂估单价的材料，请将暂估价单价填入表中。 4.本表项目编码、项目名称、项目特征描述、工作内容、计量单位、工程量由招标人填写，金额所包含表中的内容由投标人填写。
分部分项工程项目清单计价表
工程名称：A区装饰装修 单体工程名称：单项工程 |  |  |  |  | 标段：C01 | [5 empty] | 第 21 页 共 83 页
序号 | 项目编码 | 项目名称 | 项目特征描述 | 工作内容 |  | 计量 单位 | 工程量 | 金 额(元) |  |  |  |  | 备注
[8 empty] | 综合单价 | 合价 | 其 中
[10 empty] | 人工费 |  | 材料暂估价单价
详见设计说明 7.面层处理方式:详见设计说明
24 | 010501002001 | 发泡混凝土填充层 | 1.部位:厨房地面抬高 2.厚度:完成地面正0.3m（高度投标人根据现场情况自行扣除面层厚度） 3.材料品种、强度要求、配比:发泡混凝土填充层(容重~550kg/m3，压缩强度≥5MPa） | 1.混凝土输送、浇筑、振捣、养护 2.其他材料的现场拌和、铺设、找平、压实 |  | m3 | 18.11
本页小计
注：1.所有分部分项工程项目，均须编制电子文档形式综合单价分析表，招标人需以书面形式打印综合单价分析表的，请在备注栏内打√。 2.按照费用计算要求，须在表中填写人工费。 3.招标文件提供了暂估单价的材料，请将暂估价单价填入表中。 4.本表项目编码、项目名称、项目特征描述、工作内容、计量单位、工程量由招标人填写，金额所包含表中的内容由投标人填写。
分部分项工程项目清单计价表
工程名称：A区装饰装修 单体工程名称：单项工程 |  |  |  |  | 标段：C01 | [5 empty] | 第 22 页 共 83 页
序号 | 项目编码 | 项目名称 | 项目特征描述 | 工作内容 |  | 计量 单位 | 工程量 | 金 额(元) |  |  |  |  | 备注
[8 empty] | 综合单价 | 合价 | 其 中
[10 empty] | 人工费 |  | 材料暂估价单价
25 | 010505001001 | 发泡混凝土填充层模板 | 1.垫层部位:发泡混凝土填充层 | 1.模板制作 2.模板及支撑安装 3.刷隔离剂 4.模板及支撑拆除 5.清理模板粘结物及模内杂物 6.模板及支撑整理、小修、堆放 |  | m2 | 2.45
二层 A202 老年班主任办公室
26 | 011403001244 | 墙面乳胶漆 PT 02 | 1.基层类型:铲除乳胶漆面层后腻子层 2.腻子种类:建筑腻子 3.刮腻子遍数:磨平 4.油漆品种、刷漆遍数:乳胶漆一底二度 | 1.基层清理 2.刮腻子 3.刷防护材料、油漆 |  | m2 | 61.88
本页小计
注：1.所有分部分项工程项目，均须编制电子文档形式综合单价分析表，招标人需以书面形式打印综合单价分析表的，请在备注栏内打√。 2.按照费用计算要求，须在表中填写人工费。 3.招标文件提供了暂估单价的材料，请将暂估价单价填入表中。 4.本表项目编码、项目名称、项目特征描述、工作内容、计量单位、工程量由招标人填写，金额所包含表中的内容由投标人填写。
分部分项工程项目清单计价表
工程名称：A区装饰装修 单体工程名称：单项工程 |  |  |  |  | 标段：C01 | [5 empty] | 第 23 页 共 83 页
序号 | 项目编码 | 项目名称 | 项目特征描述 | 工作内容 |  | 计量 单位 | 工程量 | 金 额(元) |  |  |  |  | 备注
[8 empty] | 综合单价 | 合价 | 其 中
[10 empty] | 人工费 |  | 材料暂估价单价
二层 A203 老年班主任办公室
27 | 011403001245 | 墙面乳胶漆 PT 02 | 1.基层类型:铲除乳胶漆面层后腻子层 2.腻子种类:建筑腻子 3.刮腻子遍数:磨平 4.油漆品种、刷漆遍数:乳胶漆一底二度 | 1.基层清理 2.刮腻子 3.刷防护材料、油漆 |  | m2 | 65.42
二层 A204 智慧展厅+3D优学馆
本页小计
注：1.所有分部分项工程项目，均须编制电子文档形式综合单价分析表，招标人需以书面形式打印综合单价分析表的，请在备注栏内打√。 2.按照费用计算要求，须在表中填写人工费。 3.招标文件提供了暂估单价的材料，请将暂估价单价填入表中。 4.本表项目编码、项目名称、项目特征描述、工作内容、计量单位、工程量由招标人填写，金额所包含表中的内容由投标人填写。
分部分项工程项目清单计价表
工程名称：A区装饰装修 单体工程名称：单项工程 |  |  |  |  | 标段：C01 | [5 empty] | 第 24 页 共 83 页
序号 | 项目编码 | 项目名称 | 项目特征描述 | 工作内容 |  | 计量 单位 | 工程量 | 金 额(元) |  |  |  |  | 备注
[8 empty] | 综合单价 | 合价 | 其 中
[10 empty] | 人工费 |  | 材料暂估价单价
28 | 011104002001 | 阻燃复合木地板 WD01 | 1.基层材料种类、规格:3-5mm厚泡沫塑料衬垫 2.面层材料品种、规格:15mm厚锁扣免胶型阻燃复合木地板 | 1.基层清理 2.龙骨铺设 3.基层铺设 4.面层铺设 5.刷防护材料 |  | m2 | 121
29 | 011105006002 | MT 03 黑色拉丝不锈钢踢脚线 H50 | 1.踢脚线高度:50mm 2.基层材料种类、规格:9厚防火夹板 3.面层材料品种、规格:胶粘剂涂刷在粘接面上1.2厚拉丝不锈钢压紧 | 1.基层清理 2.基层铺贴 3.面层铺设 |  | m | 51.05
本页小计
注：1.所有分部分项工程项目，均须编制电子文档形式综合单价分析表，招标人需以书面形式打印综合单价分析表的，请在备注栏内打√。 2.按照费用计算要求，须在表中填写人工费。 3.招标文件提供了暂估单价的材料，请将暂估价单价填入表中。 4.本表项目编码、项目名称、项目特征描述、工作内容、计量单位、工程量由招标人填写，金额所包含表中的内容由投标人填写。
分部分项工程项目清单计价表
工程名称：A区装饰装修 单体工程名称：单项工程 |  |  |  |  | 标段：C01 | [5 empty] | 第 25 页 共 83 页
序号 | 项目编码 | 项目名称 | 项目特征描述 | 工作内容 |  | 计量 单位 | 工程量 | 金 额(元) |  |  |  |  | 备注
[8 empty] | 综合单价 | 合价 | 其 中
[10 empty] | 人工费 |  | 材料暂估价单价
30 | 011403001246 | 墙面乳胶漆 PT 02 | 1.基层类型:铲除乳胶漆面层后腻子层 2.腻子种类:建筑腻子 3.刮腻子遍数:磨平 4.油漆品种、刷漆遍数:乳胶漆一底二度 | 1.基层清理 2.刮腻子 3.刷防护材料、油漆 |  | m2 | 107.06
31 | 011207003001 | 吊轨移动隔断(含顶部方管固定） | 1.隔断材料品种、规格:双层石膏板 2.配件品种、规格:配套专用配件 3.固定方式:吊轨 | 1.隔断安装 2.嵌缝、塞口 |  | m2 | 14.31
本页小计
注：1.所有分部分项工程项目，均须编制电子文档形式综合单价分析表，招标人需以书面形式打印综合单价分析表的，请在备注栏内打√。 2.按照费用计算要求，须在表中填写人工费。 3.招标文件提供了暂估单价的材料，请将暂估价单价填入表中。 4.本表项目编码、项目名称、项目特征描述、工作内容、计量单位、工程量由招标人填写，金额所包含表中的内容由投标人填写。
分部分项工程项目清单计价表
工程名称：A区装饰装修 单体工程名称：单项工程 |  |  |  |  | 标段：C01 | [5 empty] | 第 26 页 共 83 页
序号 | 项目编码 | 项目名称 | 项目特征描述 | 工作内容 |  | 计量 单位 | 工程量 | 金 额(元) |  |  |  |  | 备注
[8 empty] | 综合单价 | 合价 | 其 中
[10 empty] | 人工费 |  | 材料暂估价单价
32 | 011403001153 | 墙面乳胶漆 PT 04 | 1.基层类型:移门隔板 2.腻子种类:建筑腻子 3.刮腻子遍数:满批腻子2遍，磨平 4.油漆品种、刷漆遍数:乳胶漆（投影漆）一底二度 | 1.基层清理 2.刮腻子 3.刷防护材料、油漆 |  | m2 | 28.62
本页小计
注：1.所有分部分项工程项目，均须编制电子文档形式综合单价分析表，招标人需以书面形式打印综合单价分析表的，请在备注栏内打√。 2.按照费用计算要求，须在表中填写人工费。 3.招标文件提供了暂估单价的材料，请将暂估价单价填入表中。 4.本表项目编码、项目名称、项目特征描述、工作内容、计量单位、工程量由招标人填写，金额所包含表中的内容由投标人填写。
分部分项工程项目清单计价表
工程名称：A区装饰装修 单体工程名称：单项工程 |  |  |  |  | 标段：C01 | [5 empty] | 第 27 页 共 83 页
序号 | 项目编码 | 项目名称 | 项目特征描述 | 工作内容 |  | 计量 单位 | 工程量 | 金 额(元) |  |  |  |  | 备注
[8 empty] | 综合单价 | 合价 | 其 中
[10 empty] | 人工费 |  | 材料暂估价单价
33 | 011302001006 | 双层9.5厚纸面石膏板 | 1.吊顶形式、吊杆规格、高度:φ8镀锌全丝牙吊杆,双向吊点中距≤1200，用膨胀螺栓与钢筋混凝士楼板固定 2.龙骨材料种类、规格、中距:轻钢主龙骨C60*27*1.2,中距≤1200；横撑龙骨C50*19*0.5,中距≤400 3.面板材料品种、规格:双层95厚纸面石膏板,自攻螺丝拧牢,中距≤200，螺钉距板边长边≥10,短边≥15钉眼防锈处理 | 1.基层清理、吊杆安装 2.龙骨安装 3.基层板铺贴 4.面板铺贴 5.开孔及洞口处理 6.嵌缝 7.刷防护材料 |  | m2 | 63.99
本页小计
注：1.所有分部分项工程项目，均须编制电子文档形式综合单价分析表，招标人需以书面形式打印综合单价分析表的，请在备注栏内打√。 2.按照费用计算要求，须在表中填写人工费。 3.招标文件提供了暂估单价的材料，请将暂估价单价填入表中。 4.本表项目编码、项目名称、项目特征描述、工作内容、计量单位、工程量由招标人填写，金额所包含表中的内容由投标人填写。
分部分项工程项目清单计价表
工程名称：A区装饰装修 单体工程名称：单项工程 |  |  |  |  | 标段：C01 | [5 empty] | 第 28 页 共 83 页
序号 | 项目编码 | 项目名称 | 项目特征描述 | 工作内容 |  | 计量 单位 | 工程量 | 金 额(元) |  |  |  |  | 备注
[8 empty] | 综合单价 | 合价 | 其 中
[10 empty] | 人工费 |  | 材料暂估价单价
34 | 011403001154 | 吊顶PT 01 乳胶漆饰面 | 1.基层类型:石膏板吊顶 2.腻子种类:建筑腻子 3.刮腻子遍数:满批腻子2遍，磨平 4.油漆品种、刷漆遍数:乳胶漆一底二度 | 1.基层清理 2.刮腻子 3.刷防护材料、油漆 |  | m2 | 45.31
35 | 011403001155 | 吊顶PT 04 乳胶漆饰面 | 1.基层类型:石膏板吊顶 2.腻子种类:建筑腻子 3.刮腻子遍数:满批腻子2遍，磨平 4.油漆品种、刷漆遍数:乳胶漆（投影漆）一底二度 | 1.基层清理 2.刮腻子 3.刷防护材料、油漆 |  | m2 | 18.68
本页小计
注：1.所有分部分项工程项目，均须编制电子文档形式综合单价分析表，招标人需以书面形式打印综合单价分析表的，请在备注栏内打√。 2.按照费用计算要求，须在表中填写人工费。 3.招标文件提供了暂估单价的材料，请将暂估价单价填入表中。 4.本表项目编码、项目名称、项目特征描述、工作内容、计量单位、工程量由招标人填写，金额所包含表中的内容由投标人填写。
分部分项工程项目清单计价表
工程名称：A区装饰装修 单体工程名称：单项工程 |  |  |  |  | 标段：C01 | [5 empty] | 第 29 页 共 83 页
序号 | 项目编码 | 项目名称 | 项目特征描述 | 工作内容 |  | 计量 单位 | 工程量 | 金 额(元) |  |  |  |  | 备注
[8 empty] | 综合单价 | 合价 | 其 中
[10 empty] | 人工费 |  | 材料暂估价单价
36 | 011302001007 | 平面吊顶天棚 矿棉板 | 1.吊顶形式、吊杆规格、高度:φ8镀锌全丝牙吊杆,双向吊点中距≤1200，用膨胀螺栓与钢筋混凝士楼板固定 2.龙骨材料种类、规格、中距:主龙骨C50*151.2,问距600mmmn(点服吊挂) T型43*15*0.28轻钢烤漆龙骨联结,间距605mm T型32*14*0.3次龙骨联结,间距605mm L型10*10,烤漆边龙骨 3.面板材料品种 | 1.基层清理、吊杆安装 2.龙骨安装 3.基层板铺贴 4.面板铺贴 5.开孔及洞口处理 6.嵌缝 7.刷防护材料 |  | m2 | 57.01
本页小计
注：1.所有分部分项工程项目，均须编制电子文档形式综合单价分析表，招标人需以书面形式打印综合单价分析表的，请在备注栏内打√。 2.按照费用计算要求，须在表中填写人工费。 3.招标文件提供了暂估单价的材料，请将暂估价单价填入表中。 4.本表项目编码、项目名称、项目特征描述、工作内容、计量单位、工程量由招标人填写，金额所包含表中的内容由投标人填写。
分部分项工程项目清单计价表
工程名称：A区装饰装修 单体工程名称：单项工程 |  |  |  |  | 标段：C01 | [5 empty] | 第 30 页 共 83 页
序号 | 项目编码 | 项目名称 | 项目特征描述 | 工作内容 |  | 计量 单位 | 工程量 | 金 额(元) |  |  |  |  | 备注
[8 empty] | 综合单价 | 合价 | 其 中
[10 empty] | 人工费 |  | 材料暂估价单价
、规格:600*600*12mm矿棉板 4.压条材料种类、规格:配套压条
二层 A205 物业办
37 | 011403001247 | 墙面乳胶漆 PT 02 | 1.基层类型:铲除乳胶漆面层后腻子层 2.腻子种类:建筑腻子 3.刮腻子遍数:磨平 4.油漆品种、刷漆遍数:乳胶漆一底二度 | 1.基层清理 2.刮腻子 3.刷防护材料、油漆 |  | m2 | 41.27
三层 A301
本页小计
注：1.所有分部分项工程项目，均须编制电子文档形式综合单价分析表，招标人需以书面形式打印综合单价分析表的，请在备注栏内打√。 2.按照费用计算要求，须在表中填写人工费。 3.招标文件提供了暂估单价的材料，请将暂估价单价填入表中。 4.本表项目编码、项目名称、项目特征描述、工作内容、计量单位、工程量由招标人填写，金额所包含表中的内容由投标人填写。
分部分项工程项目清单计价表
工程名称：A区装饰装修 单体工程名称：单项工程 |  |  |  |  | 标段：C01 | [5 empty] | 第 31 页 共 83 页
序号 | 项目编码 | 项目名称 | 项目特征描述 | 工作内容 |  | 计量 单位 | 工程量 | 金 额(元) |  |  |  |  | 备注
[8 empty] | 综合单价 | 合价 | 其 中
[10 empty] | 人工费 |  | 材料暂估价单价
38 | 011105006025 | MT 03 黑色拉丝不锈钢踢脚线 H50 | 1.踢脚线高度:50mm 2.基层材料种类、规格:9厚防火夹板 3.面层材料品种、规格:胶粘剂涂刷在粘接面上1.2厚拉丝不锈钢压紧 | 1.基层清理 2.基层铺贴 3.面层铺设 |  | m | 28.46
本页小计
注：1.所有分部分项工程项目，均须编制电子文档形式综合单价分析表，招标人需以书面形式打印综合单价分析表的，请在备注栏内打√。 2.按照费用计算要求，须在表中填写人工费。 3.招标文件提供了暂估单价的材料，请将暂估价单价填入表中。 4.本表项目编码、项目名称、项目特征描述、工作内容、计量单位、工程量由招标人填写，金额所包含表中的内容由投标人填写。
分部分项工程项目清单计价表
工程名称：A区装饰装修 单体工程名称：单项工程 |  |  |  |  | 标段：C01 | [5 empty] | 第 32 页 共 83 页
序号 | 项目编码 | 项目名称 | 项目特征描述 | 工作内容 |  | 计量 单位 | 工程量 | 金 额(元) |  |  |  |  | 备注
[8 empty] | 综合单价 | 合价 | 其 中
[10 empty] | 人工费 |  | 材料暂估价单价
39 | 011102003003 | 600*600mm石塑地板 FL01 | 1.找平层厚度、材料种类及强度等级:6mm水泥基自流平(厚度按现场地面实际情况投标人自行考虑在综合单价内) 2.结合层厚度、材料种类及强度等级:专用胶粘剂粘贴 3.面层材料品种、规格:8厚PVC石塑地板 | 1.找平层铺设 2.基层清理 3.面层铺设、磨边 4.勾缝 5.刷防护材料 |  | m2 | 58.01
40 | 010904002003 | 楼(地)面涂膜防水 | 1.防水膜品种:聚氨酯防水涂料 2.涂膜厚度、遍数:1.5mm厚+1.5mm厚 3.上翻高度:350 | 1.基层处理 2.刷基层处理剂 3.铺布、喷涂防水层 |  | m2 | 58.01
本页小计
注：1.所有分部分项工程项目，均须编制电子文档形式综合单价分析表，招标人需以书面形式打印综合单价分析表的，请在备注栏内打√。 2.按照费用计算要求，须在表中填写人工费。 3.招标文件提供了暂估单价的材料，请将暂估价单价填入表中。 4.本表项目编码、项目名称、项目特征描述、工作内容、计量单位、工程量由招标人填写，金额所包含表中的内容由投标人填写。
分部分项工程项目清单计价表
工程名称：A区装饰装修 单体工程名称：单项工程 |  |  |  |  | 标段：C01 | [5 empty] | 第 33 页 共 83 页
序号 | 项目编码 | 项目名称 | 项目特征描述 | 工作内容 |  | 计量 单位 | 工程量 | 金 额(元) |  |  |  |  | 备注
[8 empty] | 综合单价 | 合价 | 其 中
[10 empty] | 人工费 |  | 材料暂估价单价
41 | 011403001248 | 墙面乳胶漆 PT 02 | 1.基层类型:铲除乳胶漆面层后腻子层 2.腻子种类:建筑腻子 3.刮腻子遍数:磨平 4.油漆品种、刷漆遍数:乳胶漆一底二度 | 1.基层清理 2.刮腻子 3.刷防护材料、油漆 |  | m2 | 71.33
本页小计
注：1.所有分部分项工程项目，均须编制电子文档形式综合单价分析表，招标人需以书面形式打印综合单价分析表的，请在备注栏内打√。 2.按照费用计算要求，须在表中填写人工费。 3.招标文件提供了暂估单价的材料，请将暂估价单价填入表中。 4.本表项目编码、项目名称、项目特征描述、工作内容、计量单位、工程量由招标人填写，金额所包含表中的内容由投标人填写。
分部分项工程项目清单计价表
工程名称：A区装饰装修 单体工程名称：单项工程 |  |  |  |  | 标段：C01 | [5 empty] | 第 34 页 共 83 页
序号 | 项目编码 | 项目名称 | 项目特征描述 | 工作内容 |  | 计量 单位 | 工程量 | 金 额(元) |  |  |  |  | 备注
[8 empty] | 综合单价 | 合价 | 其 中
[10 empty] | 人工费 |  | 材料暂估价单价
42 | 011203003007 | 300*600墙砖 CT05 | 1.基层类型、部位:原内墙、新建砌体隔墙 2.安装方式:专用界面剂一道甩毛，9厚DP15水泥砂浆找平，4厚陶瓷粘结剂粘结 3.面层材料品种、规格:12厚300*600瓷砖墙裙 4.缝宽、勾缝材料种类:同色美缝剂擦缝 5.防护材料种类:MT03黑色拉丝不锈钢收边 6.面层处理方式:详见设计说明 | 1.基层清理 2.粘结层铺贴或骨架安装(若有) 3.面层铺贴或安装 4.勾缝 5.刷防护材料 6.磨光、酸洗、打蜡 |  | m2 | 2.47
三层 A302
本页小计
注：1.所有分部分项工程项目，均须编制电子文档形式综合单价分析表，招标人需以书面形式打印综合单价分析表的，请在备注栏内打√。 2.按照费用计算要求，须在表中填写人工费。 3.招标文件提供了暂估单价的材料，请将暂估价单价填入表中。 4.本表项目编码、项目名称、项目特征描述、工作内容、计量单位、工程量由招标人填写，金额所包含表中的内容由投标人填写。
分部分项工程项目清单计价表
工程名称：A区装饰装修 单体工程名称：单项工程 |  |  |  |  | 标段：C01 | [5 empty] | 第 35 页 共 83 页
序号 | 项目编码 | 项目名称 | 项目特征描述 | 工作内容 |  | 计量 单位 | 工程量 | 金 额(元) |  |  |  |  | 备注
[8 empty] | 综合单价 | 合价 | 其 中
[10 empty] | 人工费 |  | 材料暂估价单价
43 | 011104002060 | 阻燃复合木地板 WD01 | 1.基层材料种类、规格:3-5mm厚泡沫塑料衬垫 2.面层材料品种、规格:15mm厚锁扣免胶型阻燃复合木地板 | 1.基层清理 2.龙骨铺设 3.基层铺设 4.面层铺设 5.刷防护材料 |  | m2 | 59.8
44 | 011105006068 | MT 03 黑色拉丝不锈钢踢脚线 H50 | 1.踢脚线高度:50mm 2.基层材料种类、规格:9厚防火夹板 3.面层材料品种、规格:胶粘剂涂刷在粘接面上1.2厚拉丝不锈钢压紧 | 1.基层清理 2.基层铺贴 3.面层铺设 |  | m | 28.86
本页小计
注：1.所有分部分项工程项目，均须编制电子文档形式综合单价分析表，招标人需以书面形式打印综合单价分析表的，请在备注栏内打√。 2.按照费用计算要求，须在表中填写人工费。 3.招标文件提供了暂估单价的材料，请将暂估价单价填入表中。 4.本表项目编码、项目名称、项目特征描述、工作内容、计量单位、工程量由招标人填写，金额所包含表中的内容由投标人填写。
分部分项工程项目清单计价表
工程名称：A区装饰装修 单体工程名称：单项工程 |  |  |  |  | 标段：C01 | [5 empty] | 第 36 页 共 83 页
序号 | 项目编码 | 项目名称 | 项目特征描述 | 工作内容 |  | 计量 单位 | 工程量 | 金 额(元) |  |  |  |  | 备注
[8 empty] | 综合单价 | 合价 | 其 中
[10 empty] | 人工费 |  | 材料暂估价单价
45 | 011403001249 | 墙面乳胶漆 PT 02 | 1.基层类型:铲除乳胶漆面层后腻子层 2.腻子种类:建筑腻子 3.刮腻子遍数:磨平 4.油漆品种、刷漆遍数:乳胶漆一底二度 | 1.基层清理 2.刮腻子 3.刷防护材料、油漆 |  | m2 | 71.96
三层 A303
本页小计
注：1.所有分部分项工程项目，均须编制电子文档形式综合单价分析表，招标人需以书面形式打印综合单价分析表的，请在备注栏内打√。 2.按照费用计算要求，须在表中填写人工费。 3.招标文件提供了暂估单价的材料，请将暂估价单价填入表中。 4.本表项目编码、项目名称、项目特征描述、工作内容、计量单位、工程量由招标人填写，金额所包含表中的内容由投标人填写。
分部分项工程项目清单计价表
工程名称：A区装饰装修 单体工程名称：单项工程 |  |  |  |  | 标段：C01 | [5 empty] | 第 37 页 共 83 页
序号 | 项目编码 | 项目名称 | 项目特征描述 | 工作内容 |  | 计量 单位 | 工程量 | 金 额(元) |  |  |  |  | 备注
[8 empty] | 综合单价 | 合价 | 其 中
[10 empty] | 人工费 |  | 材料暂估价单价
46 | 011403001250 | 墙面乳胶漆 PT 02 | 1.基层类型:铲除乳胶漆面层后腻子层 2.腻子种类:建筑腻子 3.刮腻子遍数:磨平 4.油漆品种、刷漆遍数:乳胶漆一底二度 | 1.基层清理 2.刮腻子 3.刷防护材料、油漆 |  | m2 | 73.58
三层 A304 智慧厨房
本页小计
注：1.所有分部分项工程项目，均须编制电子文档形式综合单价分析表，招标人需以书面形式打印综合单价分析表的，请在备注栏内打√。 2.按照费用计算要求，须在表中填写人工费。 3.招标文件提供了暂估单价的材料，请将暂估价单价填入表中。 4.本表项目编码、项目名称、项目特征描述、工作内容、计量单位、工程量由招标人填写，金额所包含表中的内容由投标人填写。
分部分项工程项目清单计价表
工程名称：A区装饰装修 单体工程名称：单项工程 |  |  |  |  | 标段：C01 | [5 empty] | 第 38 页 共 83 页
序号 | 项目编码 | 项目名称 | 项目特征描述 | 工作内容 |  | 计量 单位 | 工程量 | 金 额(元) |  |  |  |  | 备注
[8 empty] | 综合单价 | 合价 | 其 中
[10 empty] | 人工费 |  | 材料暂估价单价
47 | 011102003009 | 600*600mm石塑地板 FL01 | 1.找平层厚度、材料种类及强度等级:6mm水泥基自流平(厚度按现场地面实际情况投标人自行考虑在综合单价内) 2.结合层厚度、材料种类及强度等级:专用胶粘剂粘贴 3.面层材料品种、规格:8厚PVC石塑地板 | 1.找平层铺设 2.基层清理 3.面层铺设、磨边 4.勾缝 5.刷防护材料 |  | m2 | 73.17
48 | 010904002004 | 楼(地)面涂膜防水 | 1.防水膜品种:聚氨酯防水涂料 2.涂膜厚度、遍数:1.5mm厚+1.5mm厚 3.上翻高度:350 | 1.基层处理 2.刷基层处理剂 3.铺布、喷涂防水层 |  | m2 | 84.95
本页小计
注：1.所有分部分项工程项目，均须编制电子文档形式综合单价分析表，招标人需以书面形式打印综合单价分析表的，请在备注栏内打√。 2.按照费用计算要求，须在表中填写人工费。 3.招标文件提供了暂估单价的材料，请将暂估价单价填入表中。 4.本表项目编码、项目名称、项目特征描述、工作内容、计量单位、工程量由招标人填写，金额所包含表中的内容由投标人填写。
分部分项工程项目清单计价表
工程名称：A区装饰装修 单体工程名称：单项工程 |  |  |  |  | 标段：C01 | [5 empty] | 第 39 页 共 83 页
序号 | 项目编码 | 项目名称 | 项目特征描述 | 工作内容 |  | 计量 单位 | 工程量 | 金 额(元) |  |  |  |  | 备注
[8 empty] | 综合单价 | 合价 | 其 中
[10 empty] | 人工费 |  | 材料暂估价单价
49 | 011203003005 | 400*800瓷砖墙裙 | 1.基层类型、部位:原内墙、新建砌体隔墙 2.安装方式:专用界面剂一道甩毛，9厚DP15水泥砂浆找平，4厚陶瓷粘结剂粘结 3.面层材料品种、规格:12厚400*800瓷砖墙裙 4.缝宽、勾缝材料种类:同色美缝剂擦缝 5.防护材料种类:MT03黑色拉丝不锈钢收边 6.面层处理方式:详见设计说明 | 1.基层清理 2.粘结层铺贴或骨架安装(若有) 3.面层铺贴或安装 4.勾缝 5.刷防护材料 6.磨光、酸洗、打蜡 |  | m2 | 40.39
本页小计
注：1.所有分部分项工程项目，均须编制电子文档形式综合单价分析表，招标人需以书面形式打印综合单价分析表的，请在备注栏内打√。 2.按照费用计算要求，须在表中填写人工费。 3.招标文件提供了暂估单价的材料，请将暂估价单价填入表中。 4.本表项目编码、项目名称、项目特征描述、工作内容、计量单位、工程量由招标人填写，金额所包含表中的内容由投标人填写。
分部分项工程项目清单计价表
工程名称：A区装饰装修 单体工程名称：单项工程 |  |  |  |  | 标段：C01 | [5 empty] | 第 40 页 共 83 页
序号 | 项目编码 | 项目名称 | 项目特征描述 | 工作内容 |  | 计量 单位 | 工程量 | 金 额(元) |  |  |  |  | 备注
[8 empty] | 综合单价 | 合价 | 其 中
[10 empty] | 人工费 |  | 材料暂估价单价
50 | 011403001251 | 墙面乳胶漆 PT 02 | 1.基层类型:铲除乳胶漆面层后腻子层 2.腻子种类:建筑腻子 3.刮腻子遍数:磨平 4.油漆品种、刷漆遍数:乳胶漆一底二度 | 1.基层清理 2.刮腻子 3.刷防护材料、油漆 |  | m2 | 44.98
51 | 011501004003 | 厨房吧台 | 1.名称:厨房吧台 2.规格、型号:不锈钢台面，板面宽800，带水槽，上下水，水嘴等。长度7050mm 3.安装方式:成品安装 | 1.安装(安放) 2.五金配件安装 |  | m2 | 6.52
三层 A305
本页小计
注：1.所有分部分项工程项目，均须编制电子文档形式综合单价分析表，招标人需以书面形式打印综合单价分析表的，请在备注栏内打√。 2.按照费用计算要求，须在表中填写人工费。 3.招标文件提供了暂估单价的材料，请将暂估价单价填入表中。 4.本表项目编码、项目名称、项目特征描述、工作内容、计量单位、工程量由招标人填写，金额所包含表中的内容由投标人填写。
分部分项工程项目清单计价表
工程名称：A区装饰装修 单体工程名称：单项工程 |  |  |  |  | 标段：C01 | [5 empty] | 第 41 页 共 83 页
序号 | 项目编码 | 项目名称 | 项目特征描述 | 工作内容 |  | 计量 单位 | 工程量 | 金 额(元) |  |  |  |  | 备注
[8 empty] | 综合单价 | 合价 | 其 中
[10 empty] | 人工费 |  | 材料暂估价单价
52 | 011403001252 | 墙面乳胶漆 PT 02 | 1.基层类型:铲除乳胶漆面层后腻子层 2.腻子种类:建筑腻子 3.刮腻子遍数:磨平 4.油漆品种、刷漆遍数:乳胶漆一底二度 | 1.基层清理 2.刮腻子 3.刷防护材料、油漆 |  | m2 | 109.17
53 | 011503004001 | 成品落地舞蹈杆 | 1.成品栏杆(板)种类、规格:成品落地舞蹈杆 2.固定件种类、规格:配套配件 | 1.安装 |  | m | 6.5
本页小计
注：1.所有分部分项工程项目，均须编制电子文档形式综合单价分析表，招标人需以书面形式打印综合单价分析表的，请在备注栏内打√。 2.按照费用计算要求，须在表中填写人工费。 3.招标文件提供了暂估单价的材料，请将暂估价单价填入表中。 4.本表项目编码、项目名称、项目特征描述、工作内容、计量单位、工程量由招标人填写，金额所包含表中的内容由投标人填写。
分部分项工程项目清单计价表
工程名称：A区装饰装修 单体工程名称：单项工程 |  |  |  |  | 标段：C01 | [5 empty] | 第 42 页 共 83 页
序号 | 项目编码 | 项目名称 | 项目特征描述 | 工作内容 |  | 计量 单位 | 工程量 | 金 额(元) |  |  |  |  | 备注
[8 empty] | 综合单价 | 合价 | 其 中
[10 empty] | 人工费 |  | 材料暂估价单价
54 | 011505003001 | 成品落地镜 | 1.镜面玻璃品种、规格:详见设计说明 2.框材质、断面尺寸:详见设计说明 3.基层材料种类:详见设计说明 | 1.基层安装 2.玻璃及框制作、安装 |  | m2 | 18.85
四层 A402
55 | 011403001253 | 墙面乳胶漆 PT 02 | 1.基层类型:铲除乳胶漆面层后腻子层 2.腻子种类:建筑腻子 3.刮腻子遍数:磨平 4.油漆品种、刷漆遍数:乳胶漆一底二度 | 1.基层清理 2.刮腻子 3.刷防护材料、油漆 |  | m2 | 71.15
本页小计
注：1.所有分部分项工程项目，均须编制电子文档形式综合单价分析表，招标人需以书面形式打印综合单价分析表的，请在备注栏内打√。 2.按照费用计算要求，须在表中填写人工费。 3.招标文件提供了暂估单价的材料，请将暂估价单价填入表中。 4.本表项目编码、项目名称、项目特征描述、工作内容、计量单位、工程量由招标人填写，金额所包含表中的内容由投标人填写。
分部分项工程项目清单计价表
工程名称：A区装饰装修 单体工程名称：单项工程 |  |  |  |  | 标段：C01 | [5 empty] | 第 43 页 共 83 页
序号 | 项目编码 | 项目名称 | 项目特征描述 | 工作内容 |  | 计量 单位 | 工程量 | 金 额(元) |  |  |  |  | 备注
[8 empty] | 综合单价 | 合价 | 其 中
[10 empty] | 人工费 |  | 材料暂估价单价
56 | 011203003010 | 300*600墙砖 CT05 | 1.基层类型、部位:原内墙、新建砌体隔墙 2.安装方式:专用界面剂一道甩毛，9厚DP15水泥砂浆找平，4厚陶瓷粘结剂粘结 3.面层材料品种、规格:12厚300*600瓷砖墙裙 4.缝宽、勾缝材料种类:同色美缝剂擦缝 5.防护材料种类:MT03黑色拉丝不锈钢收边 6.面层处理方式:详见设计说明 | 1.基层清理 2.粘结层铺贴或骨架安装(若有) 3.面层铺贴或安装 4.勾缝 5.刷防护材料 6.磨光、酸洗、打蜡 |  | m2 | 2.47
五层 A501
本页小计
注：1.所有分部分项工程项目，均须编制电子文档形式综合单价分析表，招标人需以书面形式打印综合单价分析表的，请在备注栏内打√。 2.按照费用计算要求，须在表中填写人工费。 3.招标文件提供了暂估单价的材料，请将暂估价单价填入表中。 4.本表项目编码、项目名称、项目特征描述、工作内容、计量单位、工程量由招标人填写，金额所包含表中的内容由投标人填写。
分部分项工程项目清单计价表
工程名称：A区装饰装修 单体工程名称：单项工程 |  |  |  |  | 标段：C01 | [5 empty] | 第 44 页 共 83 页
序号 | 项目编码 | 项目名称 | 项目特征描述 | 工作内容 |  | 计量 单位 | 工程量 | 金 额(元) |  |  |  |  | 备注
[8 empty] | 综合单价 | 合价 | 其 中
[10 empty] | 人工费 |  | 材料暂估价单价
57 | 011403001254 | 墙面乳胶漆 PT 02 | 1.基层类型:铲除乳胶漆面层后腻子层 2.腻子种类:建筑腻子 3.刮腻子遍数:磨平 4.油漆品种、刷漆遍数:乳胶漆一底二度 | 1.基层清理 2.刮腻子 3.刷防护材料、油漆 |  | m2 | 61.58
58 | 011505003003 | 成品落地镜 | 1.镜面玻璃品种、规格:详见设计说明 2.框材质、断面尺寸:详见设计说明 3.基层材料种类:详见设计说明 | 1.基层安装 2.玻璃及框制作、安装 |  | m2 | 18.85
五层 A502
本页小计
注：1.所有分部分项工程项目，均须编制电子文档形式综合单价分析表，招标人需以书面形式打印综合单价分析表的，请在备注栏内打√。 2.按照费用计算要求，须在表中填写人工费。 3.招标文件提供了暂估单价的材料，请将暂估价单价填入表中。 4.本表项目编码、项目名称、项目特征描述、工作内容、计量单位、工程量由招标人填写，金额所包含表中的内容由投标人填写。
分部分项工程项目清单计价表
工程名称：A区装饰装修 单体工程名称：单项工程 |  |  |  |  | 标段：C01 | [5 empty] | 第 45 页 共 83 页
序号 | 项目编码 | 项目名称 | 项目特征描述 | 工作内容 |  | 计量 单位 | 工程量 | 金 额(元) |  |  |  |  | 备注
[8 empty] | 综合单价 | 合价 | 其 中
[10 empty] | 人工费 |  | 材料暂估价单价
59 | 011403001255 | 墙面乳胶漆 PT 02 | 1.基层类型:铲除乳胶漆面层后腻子层 2.腻子种类:建筑腻子 3.刮腻子遍数:磨平 4.油漆品种、刷漆遍数:乳胶漆一底二度 | 1.基层清理 2.刮腻子 3.刷防护材料、油漆 |  | m2 | 70.2
60 | 011505003008 | 成品落地镜 | 1.镜面玻璃品种、规格:详见设计说明 2.框材质、断面尺寸:详见设计说明 3.基层材料种类:详见设计说明 | 1.基层安装 2.玻璃及框制作、安装 |  | m2 | 18.85
六层 （男女更衣间改办公室）
本页小计
注：1.所有分部分项工程项目，均须编制电子文档形式综合单价分析表，招标人需以书面形式打印综合单价分析表的，请在备注栏内打√。 2.按照费用计算要求，须在表中填写人工费。 3.招标文件提供了暂估单价的材料，请将暂估价单价填入表中。 4.本表项目编码、项目名称、项目特征描述、工作内容、计量单位、工程量由招标人填写，金额所包含表中的内容由投标人填写。
分部分项工程项目清单计价表
工程名称：A区装饰装修 单体工程名称：单项工程 |  |  |  |  | 标段：C01 | [5 empty] | 第 46 页 共 83 页
序号 | 项目编码 | 项目名称 | 项目特征描述 | 工作内容 |  | 计量 单位 | 工程量 | 金 额(元) |  |  |  |  | 备注
[8 empty] | 综合单价 | 合价 | 其 中
[10 empty] | 人工费 |  | 材料暂估价单价
61 | 011403001256 | 墙面乳胶漆 PT 02 | 1.基层类型:铲除乳胶漆面层后腻子层 2.腻子种类:建筑腻子 3.刮腻子遍数:磨平 4.油漆品种、刷漆遍数:乳胶漆一底二度 | 1.基层清理 2.刮腻子 3.刷防护材料、油漆 |  | m2 | 80.94
62 | 011105006093 | MT 03 黑色拉丝不锈钢踢脚线 H50 | 1.踢脚线高度:50mm 2.基层材料种类、规格:9厚防火夹板 3.面层材料品种、规格:胶粘剂涂刷在粘接面上1.2厚拉丝不锈钢压紧 | 1.基层清理 2.基层铺贴 3.面层铺设 |  | m | 3
本页小计
注：1.所有分部分项工程项目，均须编制电子文档形式综合单价分析表，招标人需以书面形式打印综合单价分析表的，请在备注栏内打√。 2.按照费用计算要求，须在表中填写人工费。 3.招标文件提供了暂估单价的材料，请将暂估价单价填入表中。 4.本表项目编码、项目名称、项目特征描述、工作内容、计量单位、工程量由招标人填写，金额所包含表中的内容由投标人填写。
分部分项工程项目清单计价表
工程名称：A区装饰装修 单体工程名称：单项工程 |  |  |  |  | 标段：C01 | [5 empty] | 第 47 页 共 83 页
序号 | 项目编码 | 项目名称 | 项目特征描述 | 工作内容 |  | 计量 单位 | 工程量 | 金 额(元) |  |  |  |  | 备注
[8 empty] | 综合单价 | 合价 | 其 中
[10 empty] | 人工费 |  | 材料暂估价单价
六层 A608(2间）
63 | 011403001331 | 墙面乳胶漆 PT 02 | 1.基层类型:铲除乳胶漆面层后腻子层 2.腻子种类:建筑腻子 3.刮腻子遍数:磨平 4.油漆品种、刷漆遍数:乳胶漆一底二度 | 1.基层清理 2.刮腻子 3.刷防护材料、油漆 |  | m2 | 112.92
64 | 011505003010 | 成品落地镜 | 1.镜面玻璃品种、规格:详见设计说明 2.框材质、断面尺寸:详见设计说明 3.基层材料种类:详见设计说明 | 1.基层安装 2.玻璃及框制作、安装 |  | m2 | 16.77
六层 A610+609
本页小计
注：1.所有分部分项工程项目，均须编制电子文档形式综合单价分析表，招标人需以书面形式打印综合单价分析表的，请在备注栏内打√。 2.按照费用计算要求，须在表中填写人工费。 3.招标文件提供了暂估单价的材料，请将暂估价单价填入表中。 4.本表项目编码、项目名称、项目特征描述、工作内容、计量单位、工程量由招标人填写，金额所包含表中的内容由投标人填写。
分部分项工程项目清单计价表
工程名称：A区装饰装修 单体工程名称：单项工程 |  |  |  |  | 标段：C01 | [5 empty] | 第 48 页 共 83 页
序号 | 项目编码 | 项目名称 | 项目特征描述 | 工作内容 |  | 计量 单位 | 工程量 | 金 额(元) |  |  |  |  | 备注
[8 empty] | 综合单价 | 合价 | 其 中
[10 empty] | 人工费 |  | 材料暂估价单价
65 | 011104002061 | 阻燃复合木地板 WD01 | 1.基层材料种类、规格:3-5mm厚泡沫塑料衬垫 2.面层材料品种、规格:15mm厚锁扣免胶型阻燃复合木地板 | 1.基层清理 2.龙骨铺设 3.基层铺设 4.面层铺设 5.刷防护材料 |  | m2 | 110.28
66 | 011105006070 | MT 03 黑色拉丝不锈钢踢脚线 H50 | 1.踢脚线高度:50mm 2.基层材料种类、规格:9厚防火夹板 3.面层材料品种、规格:胶粘剂涂刷在粘接面上1.2厚拉丝不锈钢压紧 | 1.基层清理 2.基层铺贴 3.面层铺设 |  | m | 34.7
本页小计
注：1.所有分部分项工程项目，均须编制电子文档形式综合单价分析表，招标人需以书面形式打印综合单价分析表的，请在备注栏内打√。 2.按照费用计算要求，须在表中填写人工费。 3.招标文件提供了暂估单价的材料，请将暂估价单价填入表中。 4.本表项目编码、项目名称、项目特征描述、工作内容、计量单位、工程量由招标人填写，金额所包含表中的内容由投标人填写。
分部分项工程项目清单计价表
工程名称：A区装饰装修 单体工程名称：单项工程 |  |  |  |  | 标段：C01 | [5 empty] | 第 49 页 共 83 页
序号 | 项目编码 | 项目名称 | 项目特征描述 | 工作内容 |  | 计量 单位 | 工程量 | 金 额(元) |  |  |  |  | 备注
[8 empty] | 综合单价 | 合价 | 其 中
[10 empty] | 人工费 |  | 材料暂估价单价
67 | 011403001260 | 墙面乳胶漆 PT 02 | 1.基层类型:铲除乳胶漆面层后腻子层 2.腻子种类:建筑腻子 3.刮腻子遍数:磨平 4.油漆品种、刷漆遍数:乳胶漆一底二度 | 1.基层清理 2.刮腻子 3.刷防护材料、油漆 |  | m2 | 107.87
68 | 011403001258 | 墙面乳胶漆 PT 02 （新建墙） | 1.基层类型:新建墙粉刷层 2.腻子种类:建筑腻子 3.刮腻子遍数:满批腻子2遍，磨平 4.油漆品种、刷漆遍数:乳胶漆一底二度 | 1.基层清理 2.刮腻子 3.刷防护材料、油漆 |  | m2 | 20.16
六层 A601
本页小计
注：1.所有分部分项工程项目，均须编制电子文档形式综合单价分析表，招标人需以书面形式打印综合单价分析表的，请在备注栏内打√。 2.按照费用计算要求，须在表中填写人工费。 3.招标文件提供了暂估单价的材料，请将暂估价单价填入表中。 4.本表项目编码、项目名称、项目特征描述、工作内容、计量单位、工程量由招标人填写，金额所包含表中的内容由投标人填写。
分部分项工程项目清单计价表
工程名称：A区装饰装修 单体工程名称：单项工程 |  |  |  |  | 标段：C01 | [5 empty] | 第 50 页 共 83 页
序号 | 项目编码 | 项目名称 | 项目特征描述 | 工作内容 |  | 计量 单位 | 工程量 | 金 额(元) |  |  |  |  | 备注
[8 empty] | 综合单价 | 合价 | 其 中
[10 empty] | 人工费 |  | 材料暂估价单价
69 | 011302001144 | 双层9.5厚纸面石膏板 | 1.吊顶形式、吊杆规格、高度:φ8镀锌全丝牙吊杆,双向吊点中距≤1200，用膨胀螺栓与钢筋混凝士楼板固定 2.龙骨材料种类、规格、中距:轻钢主龙骨C60*27*1.2,中距≤1200；横撑龙骨C50*19*0.5,中距≤400 3.基层材料种类、规格:一层9.5厚纸面石膏板,自攻螺丝拧牢,中距≤200，螺钉距板边长边≥10,短边≥15钉眼防锈处理 | 1.基层清理、吊杆安装 2.龙骨安装 3.基层板铺贴 4.面板铺贴 5.开孔及洞口处理 6.嵌缝 7.刷防护材料 |  | m2 | 13.94
本页小计
注：1.所有分部分项工程项目，均须编制电子文档形式综合单价分析表，招标人需以书面形式打印综合单价分析表的，请在备注栏内打√。 2.按照费用计算要求，须在表中填写人工费。 3.招标文件提供了暂估单价的材料，请将暂估价单价填入表中。 4.本表项目编码、项目名称、项目特征描述、工作内容、计量单位、工程量由招标人填写，金额所包含表中的内容由投标人填写。
分部分项工程项目清单计价表
工程名称：A区装饰装修 单体工程名称：单项工程 |  |  |  |  | 标段：C01 | [5 empty] | 第 51 页 共 83 页
序号 | 项目编码 | 项目名称 | 项目特征描述 | 工作内容 |  | 计量 单位 | 工程量 | 金 额(元) |  |  |  |  | 备注
[8 empty] | 综合单价 | 合价 | 其 中
[10 empty] | 人工费 |  | 材料暂估价单价
4.面板材料品种、规格:一层9.5厚纸面石膏板,自攻螺丝拧牢,中距≤200，螺钉距板边长边≥10,短边≥15钉眼防锈处理 5.嵌缝材料种类:钉眼防锈处理 6.备注:综合单价应综合考虑局部翻边、造型等
本页小计
注：1.所有分部分项工程项目，均须编制电子文档形式综合单价分析表，招标人需以书面形式打印综合单价分析表的，请在备注栏内打√。 2.按照费用计算要求，须在表中填写人工费。 3.招标文件提供了暂估单价的材料，请将暂估价单价填入表中。 4.本表项目编码、项目名称、项目特征描述、工作内容、计量单位、工程量由招标人填写，金额所包含表中的内容由投标人填写。
分部分项工程项目清单计价表
工程名称：A区装饰装修 单体工程名称：单项工程 |  |  |  |  | 标段：C01 | [5 empty] | 第 52 页 共 83 页
序号 | 项目编码 | 项目名称 | 项目特征描述 | 工作内容 |  | 计量 单位 | 工程量 | 金 额(元) |  |  |  |  | 备注
[8 empty] | 综合单价 | 合价 | 其 中
[10 empty] | 人工费 |  | 材料暂估价单价
70 | 011302001145 | 冲孔石膏板吊顶 | 1.吊顶形式、吊杆规格、高度:φ8镀锌全丝牙吊杆,双向吊点中距≤1200，用膨胀螺栓与钢筋混凝士楼板固定 2.龙骨材料种类、规格、中距:轻钢主龙骨C60*27*1.2,中距≤1200；横撑龙骨C50*19*0.5,中距≤400 3.基层材料种类、规格:一层9.5厚纸面石膏板,自攻螺丝拧牢,中距≤200，螺钉距板边长边≥10,短边≥15钉眼防锈处理 | 1.基层清理、吊杆安装 2.龙骨安装 3.基层板铺贴 4.面板铺贴 5.开孔及洞口处理 6.嵌缝 7.刷防护材料 |  | m2 | 44.75
本页小计
注：1.所有分部分项工程项目，均须编制电子文档形式综合单价分析表，招标人需以书面形式打印综合单价分析表的，请在备注栏内打√。 2.按照费用计算要求，须在表中填写人工费。 3.招标文件提供了暂估单价的材料，请将暂估价单价填入表中。 4.本表项目编码、项目名称、项目特征描述、工作内容、计量单位、工程量由招标人填写，金额所包含表中的内容由投标人填写。
分部分项工程项目清单计价表
工程名称：A区装饰装修 单体工程名称：单项工程 |  |  |  |  | 标段：C01 | [5 empty] | 第 53 页 共 83 页
序号 | 项目编码 | 项目名称 | 项目特征描述 | 工作内容 |  | 计量 单位 | 工程量 | 金 额(元) |  |  |  |  | 备注
[8 empty] | 综合单价 | 合价 | 其 中
[10 empty] | 人工费 |  | 材料暂估价单价
4.面板材料品种、规格:一层9.5厚纸面石膏板,自攻螺丝拧牢,中距≤200，螺钉距板边长边≥10,短边≥15钉眼防锈处理 5.嵌缝材料种类:钉眼防锈处理 6.备注:综合单价应综合考虑局部翻边、造型等
本页小计
注：1.所有分部分项工程项目，均须编制电子文档形式综合单价分析表，招标人需以书面形式打印综合单价分析表的，请在备注栏内打√。 2.按照费用计算要求，须在表中填写人工费。 3.招标文件提供了暂估单价的材料，请将暂估价单价填入表中。 4.本表项目编码、项目名称、项目特征描述、工作内容、计量单位、工程量由招标人填写，金额所包含表中的内容由投标人填写。
分部分项工程项目清单计价表
工程名称：A区装饰装修 单体工程名称：单项工程 |  |  |  |  | 标段：C01 | [5 empty] | 第 54 页 共 83 页
序号 | 项目编码 | 项目名称 | 项目特征描述 | 工作内容 |  | 计量 单位 | 工程量 | 金 额(元) |  |  |  |  | 备注
[8 empty] | 综合单价 | 合价 | 其 中
[10 empty] | 人工费 |  | 材料暂估价单价
71 | 011403001167 | 吊顶PT 01 乳胶漆饰面 | 1.基层类型:石膏板吊顶 2.腻子种类:建筑腻子 3.刮腻子遍数:满批腻子2遍，磨平 4.油漆品种、刷漆遍数:乳胶漆一底二度 | 1.基层清理 2.刮腻子 3.刷防护材料、油漆 |  | m2 | 58.69
72 | 011403001261 | 墙面乳胶漆 PT 02 | 1.基层类型:铲除乳胶漆面层后腻子层 2.腻子种类:建筑腻子 3.刮腻子遍数:磨平 4.油漆品种、刷漆遍数:乳胶漆一底二度 | 1.基层清理 2.刮腻子 3.刷防护材料、油漆 |  | m2 | 64.15
本页小计
注：1.所有分部分项工程项目，均须编制电子文档形式综合单价分析表，招标人需以书面形式打印综合单价分析表的，请在备注栏内打√。 2.按照费用计算要求，须在表中填写人工费。 3.招标文件提供了暂估单价的材料，请将暂估价单价填入表中。 4.本表项目编码、项目名称、项目特征描述、工作内容、计量单位、工程量由招标人填写，金额所包含表中的内容由投标人填写。
分部分项工程项目清单计价表
工程名称：A区装饰装修 单体工程名称：单项工程 |  |  |  |  | 标段：C01 | [5 empty] | 第 55 页 共 83 页
序号 | 项目编码 | 项目名称 | 项目特征描述 | 工作内容 |  | 计量 单位 | 工程量 | 金 额(元) |  |  |  |  | 备注
[8 empty] | 综合单价 | 合价 | 其 中
[10 empty] | 人工费 |  | 材料暂估价单价
73 | 011505003006 | 成品落地镜 | 1.镜面玻璃品种、规格:详见设计说明 2.框材质、断面尺寸:详见设计说明 3.基层材料种类:详见设计说明 | 1.基层安装 2.玻璃及框制作、安装 |  | m2 | 18.85
六层 A602
本页小计
注：1.所有分部分项工程项目，均须编制电子文档形式综合单价分析表，招标人需以书面形式打印综合单价分析表的，请在备注栏内打√。 2.按照费用计算要求，须在表中填写人工费。 3.招标文件提供了暂估单价的材料，请将暂估价单价填入表中。 4.本表项目编码、项目名称、项目特征描述、工作内容、计量单位、工程量由招标人填写，金额所包含表中的内容由投标人填写。
分部分项工程项目清单计价表
工程名称：A区装饰装修 单体工程名称：单项工程 |  |  |  |  | 标段：C01 | [5 empty] | 第 56 页 共 83 页
序号 | 项目编码 | 项目名称 | 项目特征描述 | 工作内容 |  | 计量 单位 | 工程量 | 金 额(元) |  |  |  |  | 备注
[8 empty] | 综合单价 | 合价 | 其 中
[10 empty] | 人工费 |  | 材料暂估价单价
74 | 011302001146 | 双层9.5厚纸面石膏板 | 1.吊顶形式、吊杆规格、高度:φ8镀锌全丝牙吊杆,双向吊点中距≤1200，用膨胀螺栓与钢筋混凝士楼板固定 2.龙骨材料种类、规格、中距:轻钢主龙骨C60*27*1.2,中距≤1200；横撑龙骨C50*19*0.5,中距≤400 3.基层材料种类、规格:一层9.5厚纸面石膏板,自攻螺丝拧牢,中距≤200，螺钉距板边长边≥10,短边≥15钉眼防锈处理 | 1.基层清理、吊杆安装 2.龙骨安装 3.基层板铺贴 4.面板铺贴 5.开孔及洞口处理 6.嵌缝 7.刷防护材料 |  | m2 | 14.76
本页小计
注：1.所有分部分项工程项目，均须编制电子文档形式综合单价分析表，招标人需以书面形式打印综合单价分析表的，请在备注栏内打√。 2.按照费用计算要求，须在表中填写人工费。 3.招标文件提供了暂估单价的材料，请将暂估价单价填入表中。 4.本表项目编码、项目名称、项目特征描述、工作内容、计量单位、工程量由招标人填写，金额所包含表中的内容由投标人填写。
分部分项工程项目清单计价表
工程名称：A区装饰装修 单体工程名称：单项工程 |  |  |  |  | 标段：C01 | [5 empty] | 第 57 页 共 83 页
序号 | 项目编码 | 项目名称 | 项目特征描述 | 工作内容 |  | 计量 单位 | 工程量 | 金 额(元) |  |  |  |  | 备注
[8 empty] | 综合单价 | 合价 | 其 中
[10 empty] | 人工费 |  | 材料暂估价单价
4.面板材料品种、规格:一层9.5厚纸面石膏板,自攻螺丝拧牢,中距≤200，螺钉距板边长边≥10,短边≥15钉眼防锈处理 5.嵌缝材料种类:钉眼防锈处理 6.备注:综合单价应综合考虑局部翻边、造型等
本页小计
注：1.所有分部分项工程项目，均须编制电子文档形式综合单价分析表，招标人需以书面形式打印综合单价分析表的，请在备注栏内打√。 2.按照费用计算要求，须在表中填写人工费。 3.招标文件提供了暂估单价的材料，请将暂估价单价填入表中。 4.本表项目编码、项目名称、项目特征描述、工作内容、计量单位、工程量由招标人填写，金额所包含表中的内容由投标人填写。
分部分项工程项目清单计价表
工程名称：A区装饰装修 单体工程名称：单项工程 |  |  |  |  | 标段：C01 | [5 empty] | 第 58 页 共 83 页
序号 | 项目编码 | 项目名称 | 项目特征描述 | 工作内容 |  | 计量 单位 | 工程量 | 金 额(元) |  |  |  |  | 备注
[8 empty] | 综合单价 | 合价 | 其 中
[10 empty] | 人工费 |  | 材料暂估价单价
75 | 011302001147 | 冲孔石膏板吊顶 | 1.吊顶形式、吊杆规格、高度:φ8镀锌全丝牙吊杆,双向吊点中距≤1200，用膨胀螺栓与钢筋混凝士楼板固定 2.龙骨材料种类、规格、中距:轻钢主龙骨C60*27*1.2,中距≤1200；横撑龙骨C50*19*0.5,中距≤400 3.基层材料种类、规格:一层9.5厚纸面石膏板,自攻螺丝拧牢,中距≤200，螺钉距板边长边≥10,短边≥15钉眼防锈处理 | 1.基层清理、吊杆安装 2.龙骨安装 3.基层板铺贴 4.面板铺贴 5.开孔及洞口处理 6.嵌缝 7.刷防护材料 |  | m2 | 45.41
本页小计
注：1.所有分部分项工程项目，均须编制电子文档形式综合单价分析表，招标人需以书面形式打印综合单价分析表的，请在备注栏内打√。 2.按照费用计算要求，须在表中填写人工费。 3.招标文件提供了暂估单价的材料，请将暂估价单价填入表中。 4.本表项目编码、项目名称、项目特征描述、工作内容、计量单位、工程量由招标人填写，金额所包含表中的内容由投标人填写。
分部分项工程项目清单计价表
工程名称：A区装饰装修 单体工程名称：单项工程 |  |  |  |  | 标段：C01 | [5 empty] | 第 59 页 共 83 页
序号 | 项目编码 | 项目名称 | 项目特征描述 | 工作内容 |  | 计量 单位 | 工程量 | 金 额(元) |  |  |  |  | 备注
[8 empty] | 综合单价 | 合价 | 其 中
[10 empty] | 人工费 |  | 材料暂估价单价
4.面板材料品种、规格:一层9.5厚纸面石膏板,自攻螺丝拧牢,中距≤200，螺钉距板边长边≥10,短边≥15钉眼防锈处理 5.嵌缝材料种类:钉眼防锈处理 6.备注:综合单价应综合考虑局部翻边、造型等
本页小计
注：1.所有分部分项工程项目，均须编制电子文档形式综合单价分析表，招标人需以书面形式打印综合单价分析表的，请在备注栏内打√。 2.按照费用计算要求，须在表中填写人工费。 3.招标文件提供了暂估单价的材料，请将暂估价单价填入表中。 4.本表项目编码、项目名称、项目特征描述、工作内容、计量单位、工程量由招标人填写，金额所包含表中的内容由投标人填写。
分部分项工程项目清单计价表
工程名称：A区装饰装修 单体工程名称：单项工程 |  |  |  |  | 标段：C01 | [5 empty] | 第 60 页 共 83 页
序号 | 项目编码 | 项目名称 | 项目特征描述 | 工作内容 |  | 计量 单位 | 工程量 | 金 额(元) |  |  |  |  | 备注
[8 empty] | 综合单价 | 合价 | 其 中
[10 empty] | 人工费 |  | 材料暂估价单价
76 | 011403001169 | 吊顶PT 01 乳胶漆饰面 | 1.基层类型:石膏板吊顶 2.腻子种类:建筑腻子 3.刮腻子遍数:满批腻子2遍，磨平 4.油漆品种、刷漆遍数:乳胶漆一底二度 | 1.基层清理 2.刮腻子 3.刷防护材料、油漆 |  | m2 | 60.17
77 | 011403001262 | 墙面乳胶漆 PT 02 | 1.基层类型:铲除乳胶漆面层后腻子层 2.腻子种类:建筑腻子 3.刮腻子遍数:磨平 4.油漆品种、刷漆遍数:乳胶漆一底二度 | 1.基层清理 2.刮腻子 3.刷防护材料、油漆 |  | m2 | 65.26
本页小计
注：1.所有分部分项工程项目，均须编制电子文档形式综合单价分析表，招标人需以书面形式打印综合单价分析表的，请在备注栏内打√。 2.按照费用计算要求，须在表中填写人工费。 3.招标文件提供了暂估单价的材料，请将暂估价单价填入表中。 4.本表项目编码、项目名称、项目特征描述、工作内容、计量单位、工程量由招标人填写，金额所包含表中的内容由投标人填写。
分部分项工程项目清单计价表
工程名称：A区装饰装修 单体工程名称：单项工程 |  |  |  |  | 标段：C01 | [5 empty] | 第 61 页 共 83 页
序号 | 项目编码 | 项目名称 | 项目特征描述 | 工作内容 |  | 计量 单位 | 工程量 | 金 额(元) |  |  |  |  | 备注
[8 empty] | 综合单价 | 合价 | 其 中
[10 empty] | 人工费 |  | 材料暂估价单价
78 | 011505003009 | 成品落地镜 | 1.镜面玻璃品种、规格:详见设计说明 2.框材质、断面尺寸:详见设计说明 3.基层材料种类:详见设计说明 | 1.基层安装 2.玻璃及框制作、安装 |  | m2 | 18.85
七层 A710
79 | 011403001263 | 墙面乳胶漆 PT 02 | 1.基层类型:铲除乳胶漆面层后腻子层 2.腻子种类:建筑腻子 3.刮腻子遍数:磨平 4.油漆品种、刷漆遍数:乳胶漆一底二度 | 1.基层清理 2.刮腻子 3.刷防护材料、油漆 |  | m2 | 62.59
七层 A711
本页小计
注：1.所有分部分项工程项目，均须编制电子文档形式综合单价分析表，招标人需以书面形式打印综合单价分析表的，请在备注栏内打√。 2.按照费用计算要求，须在表中填写人工费。 3.招标文件提供了暂估单价的材料，请将暂估价单价填入表中。 4.本表项目编码、项目名称、项目特征描述、工作内容、计量单位、工程量由招标人填写，金额所包含表中的内容由投标人填写。
分部分项工程项目清单计价表
工程名称：A区装饰装修 单体工程名称：单项工程 |  |  |  |  | 标段：C01 | [5 empty] | 第 62 页 共 83 页
序号 | 项目编码 | 项目名称 | 项目特征描述 | 工作内容 |  | 计量 单位 | 工程量 | 金 额(元) |  |  |  |  | 备注
[8 empty] | 综合单价 | 合价 | 其 中
[10 empty] | 人工费 |  | 材料暂估价单价
80 | 011403001264 | 墙面乳胶漆 PT 02 | 1.基层类型:铲除乳胶漆面层后腻子层 2.腻子种类:建筑腻子 3.刮腻子遍数:磨平 4.油漆品种、刷漆遍数:乳胶漆一底二度 | 1.基层清理 2.刮腻子 3.刷防护材料、油漆 |  | m2 | 105.99
81 | 011403001265 | 墙面乳胶漆 PT 02 （新建墙） | 1.基层类型:新建墙粉刷层 2.腻子种类:建筑腻子 3.刮腻子遍数:满批腻子2遍，磨平 4.油漆品种、刷漆遍数:乳胶漆一底二度 | 1.基层清理 2.刮腻子 3.刷防护材料、油漆 |  | m2 | 54.68
本页小计
注：1.所有分部分项工程项目，均须编制电子文档形式综合单价分析表，招标人需以书面形式打印综合单价分析表的，请在备注栏内打√。 2.按照费用计算要求，须在表中填写人工费。 3.招标文件提供了暂估单价的材料，请将暂估价单价填入表中。 4.本表项目编码、项目名称、项目特征描述、工作内容、计量单位、工程量由招标人填写，金额所包含表中的内容由投标人填写。
分部分项工程项目清单计价表
工程名称：A区装饰装修 单体工程名称：单项工程 |  |  |  |  | 标段：C01 | [5 empty] | 第 63 页 共 83 页
序号 | 项目编码 | 项目名称 | 项目特征描述 | 工作内容 |  | 计量 单位 | 工程量 | 金 额(元) |  |  |  |  | 备注
[8 empty] | 综合单价 | 合价 | 其 中
[10 empty] | 人工费 |  | 材料暂估价单价
82 | 011105006088 | MT 03 黑色拉丝不锈钢踢脚线 H50 （新建隔墙处） | 1.踢脚线高度:50mm 2.基层材料种类、规格:9厚防火夹板 3.面层材料品种、规格:胶粘剂涂刷在粘接面上1.2厚拉丝不锈钢压紧 | 1.基层清理 2.基层铺贴 3.面层铺设 |  | m | 13.5
七层 A712
本页小计
注：1.所有分部分项工程项目，均须编制电子文档形式综合单价分析表，招标人需以书面形式打印综合单价分析表的，请在备注栏内打√。 2.按照费用计算要求，须在表中填写人工费。 3.招标文件提供了暂估单价的材料，请将暂估价单价填入表中。 4.本表项目编码、项目名称、项目特征描述、工作内容、计量单位、工程量由招标人填写，金额所包含表中的内容由投标人填写。
分部分项工程项目清单计价表
工程名称：A区装饰装修 单体工程名称：单项工程 |  |  |  |  | 标段：C01 | [5 empty] | 第 64 页 共 83 页
序号 | 项目编码 | 项目名称 | 项目特征描述 | 工作内容 |  | 计量 单位 | 工程量 | 金 额(元) |  |  |  |  | 备注
[8 empty] | 综合单价 | 合价 | 其 中
[10 empty] | 人工费 |  | 材料暂估价单价
83 | 011403001266 | 墙面乳胶漆 PT 02 | 1.基层类型:铲除乳胶漆面层后腻子层 2.腻子种类:建筑腻子 3.刮腻子遍数:磨平 4.油漆品种、刷漆遍数:乳胶漆一底二度 | 1.基层清理 2.刮腻子 3.刷防护材料、油漆 |  | m2 | 47.66
七层 A713
本页小计
注：1.所有分部分项工程项目，均须编制电子文档形式综合单价分析表，招标人需以书面形式打印综合单价分析表的，请在备注栏内打√。 2.按照费用计算要求，须在表中填写人工费。 3.招标文件提供了暂估单价的材料，请将暂估价单价填入表中。 4.本表项目编码、项目名称、项目特征描述、工作内容、计量单位、工程量由招标人填写，金额所包含表中的内容由投标人填写。
分部分项工程项目清单计价表
工程名称：A区装饰装修 单体工程名称：单项工程 |  |  |  |  | 标段：C01 | [5 empty] | 第 65 页 共 83 页
序号 | 项目编码 | 项目名称 | 项目特征描述 | 工作内容 |  | 计量 单位 | 工程量 | 金 额(元) |  |  |  |  | 备注
[8 empty] | 综合单价 | 合价 | 其 中
[10 empty] | 人工费 |  | 材料暂估价单价
84 | 011403001267 | 墙面乳胶漆 PT 02 | 1.基层类型:铲除乳胶漆面层后腻子层 2.腻子种类:建筑腻子 3.刮腻子遍数:磨平 4.油漆品种、刷漆遍数:乳胶漆一底二度 | 1.基层清理 2.刮腻子 3.刷防护材料、油漆 |  | m2 | 47.06
七层 A702
本页小计
注：1.所有分部分项工程项目，均须编制电子文档形式综合单价分析表，招标人需以书面形式打印综合单价分析表的，请在备注栏内打√。 2.按照费用计算要求，须在表中填写人工费。 3.招标文件提供了暂估单价的材料，请将暂估价单价填入表中。 4.本表项目编码、项目名称、项目特征描述、工作内容、计量单位、工程量由招标人填写，金额所包含表中的内容由投标人填写。
分部分项工程项目清单计价表
工程名称：A区装饰装修 单体工程名称：单项工程 |  |  |  |  | 标段：C01 | [5 empty] | 第 66 页 共 83 页
序号 | 项目编码 | 项目名称 | 项目特征描述 | 工作内容 |  | 计量 单位 | 工程量 | 金 额(元) |  |  |  |  | 备注
[8 empty] | 综合单价 | 合价 | 其 中
[10 empty] | 人工费 |  | 材料暂估价单价
85 | 011403001268 | 墙面乳胶漆 PT 02 | 1.基层类型:铲除乳胶漆面层后腻子层 2.腻子种类:建筑腻子 3.刮腻子遍数:磨平 4.油漆品种、刷漆遍数:乳胶漆一底二度 | 1.基层清理 2.刮腻子 3.刷防护材料、油漆 |  | m2 | 55.5
七层 A703
本页小计
注：1.所有分部分项工程项目，均须编制电子文档形式综合单价分析表，招标人需以书面形式打印综合单价分析表的，请在备注栏内打√。 2.按照费用计算要求，须在表中填写人工费。 3.招标文件提供了暂估单价的材料，请将暂估价单价填入表中。 4.本表项目编码、项目名称、项目特征描述、工作内容、计量单位、工程量由招标人填写，金额所包含表中的内容由投标人填写。
分部分项工程项目清单计价表
工程名称：A区装饰装修 单体工程名称：单项工程 |  |  |  |  | 标段：C01 | [5 empty] | 第 67 页 共 83 页
序号 | 项目编码 | 项目名称 | 项目特征描述 | 工作内容 |  | 计量 单位 | 工程量 | 金 额(元) |  |  |  |  | 备注
[8 empty] | 综合单价 | 合价 | 其 中
[10 empty] | 人工费 |  | 材料暂估价单价
86 | 011403001269 | 墙面乳胶漆 PT 02 | 1.基层类型:铲除乳胶漆面层后腻子层 2.腻子种类:建筑腻子 3.刮腻子遍数:磨平 4.油漆品种、刷漆遍数:乳胶漆一底二度 | 1.基层清理 2.刮腻子 3.刷防护材料、油漆 |  | m2 | 54.72
七层 A704
本页小计
注：1.所有分部分项工程项目，均须编制电子文档形式综合单价分析表，招标人需以书面形式打印综合单价分析表的，请在备注栏内打√。 2.按照费用计算要求，须在表中填写人工费。 3.招标文件提供了暂估单价的材料，请将暂估价单价填入表中。 4.本表项目编码、项目名称、项目特征描述、工作内容、计量单位、工程量由招标人填写，金额所包含表中的内容由投标人填写。
分部分项工程项目清单计价表
工程名称：A区装饰装修 单体工程名称：单项工程 |  |  |  |  | 标段：C01 | [5 empty] | 第 68 页 共 83 页
序号 | 项目编码 | 项目名称 | 项目特征描述 | 工作内容 |  | 计量 单位 | 工程量 | 金 额(元) |  |  |  |  | 备注
[8 empty] | 综合单价 | 合价 | 其 中
[10 empty] | 人工费 |  | 材料暂估价单价
87 | 011403001270 | 墙面乳胶漆 PT 02 | 1.基层类型:铲除乳胶漆面层后腻子层 2.腻子种类:建筑腻子 3.刮腻子遍数:磨平 4.油漆品种、刷漆遍数:乳胶漆一底二度 | 1.基层清理 2.刮腻子 3.刷防护材料、油漆 |  | m2 | 56.34
七层 A705
本页小计
注：1.所有分部分项工程项目，均须编制电子文档形式综合单价分析表，招标人需以书面形式打印综合单价分析表的，请在备注栏内打√。 2.按照费用计算要求，须在表中填写人工费。 3.招标文件提供了暂估单价的材料，请将暂估价单价填入表中。 4.本表项目编码、项目名称、项目特征描述、工作内容、计量单位、工程量由招标人填写，金额所包含表中的内容由投标人填写。
分部分项工程项目清单计价表
工程名称：A区装饰装修 单体工程名称：单项工程 |  |  |  |  | 标段：C01 | [5 empty] | 第 69 页 共 83 页
序号 | 项目编码 | 项目名称 | 项目特征描述 | 工作内容 |  | 计量 单位 | 工程量 | 金 额(元) |  |  |  |  | 备注
[8 empty] | 综合单价 | 合价 | 其 中
[10 empty] | 人工费 |  | 材料暂估价单价
88 | 011403001332 | 墙面乳胶漆 PT 02 | 1.基层类型:铲除乳胶漆面层后腻子层 2.腻子种类:建筑腻子 3.刮腻子遍数:磨平 4.油漆品种、刷漆遍数:乳胶漆一底二度 | 1.基层清理 2.刮腻子 3.刷防护材料、油漆 |  | m2 | 82.43
七层 A706
本页小计
注：1.所有分部分项工程项目，均须编制电子文档形式综合单价分析表，招标人需以书面形式打印综合单价分析表的，请在备注栏内打√。 2.按照费用计算要求，须在表中填写人工费。 3.招标文件提供了暂估单价的材料，请将暂估价单价填入表中。 4.本表项目编码、项目名称、项目特征描述、工作内容、计量单位、工程量由招标人填写，金额所包含表中的内容由投标人填写。
分部分项工程项目清单计价表
工程名称：A区装饰装修 单体工程名称：单项工程 |  |  |  |  | 标段：C01 | [5 empty] | 第 70 页 共 83 页
序号 | 项目编码 | 项目名称 | 项目特征描述 | 工作内容 |  | 计量 单位 | 工程量 | 金 额(元) |  |  |  |  | 备注
[8 empty] | 综合单价 | 合价 | 其 中
[10 empty] | 人工费 |  | 材料暂估价单价
89 | 011403001271 | 墙面乳胶漆 PT 02 | 1.基层类型:铲除乳胶漆面层后腻子层 2.腻子种类:建筑腻子 3.刮腻子遍数:磨平 4.油漆品种、刷漆遍数:乳胶漆一底二度 | 1.基层清理 2.刮腻子 3.刷防护材料、油漆 |  | m2 | 86.98
七层 A707
本页小计
注：1.所有分部分项工程项目，均须编制电子文档形式综合单价分析表，招标人需以书面形式打印综合单价分析表的，请在备注栏内打√。 2.按照费用计算要求，须在表中填写人工费。 3.招标文件提供了暂估单价的材料，请将暂估价单价填入表中。 4.本表项目编码、项目名称、项目特征描述、工作内容、计量单位、工程量由招标人填写，金额所包含表中的内容由投标人填写。
分部分项工程项目清单计价表
工程名称：A区装饰装修 单体工程名称：单项工程 |  |  |  |  | 标段：C01 | [5 empty] | 第 71 页 共 83 页
序号 | 项目编码 | 项目名称 | 项目特征描述 | 工作内容 |  | 计量 单位 | 工程量 | 金 额(元) |  |  |  |  | 备注
[8 empty] | 综合单价 | 合价 | 其 中
[10 empty] | 人工费 |  | 材料暂估价单价
90 | 011403001272 | 墙面乳胶漆 PT 02 | 1.基层类型:铲除乳胶漆面层后腻子层 2.腻子种类:建筑腻子 3.刮腻子遍数:磨平 4.油漆品种、刷漆遍数:乳胶漆一底二度 | 1.基层清理 2.刮腻子 3.刷防护材料、油漆 |  | m2 | 56.34
七层 A708
本页小计
注：1.所有分部分项工程项目，均须编制电子文档形式综合单价分析表，招标人需以书面形式打印综合单价分析表的，请在备注栏内打√。 2.按照费用计算要求，须在表中填写人工费。 3.招标文件提供了暂估单价的材料，请将暂估价单价填入表中。 4.本表项目编码、项目名称、项目特征描述、工作内容、计量单位、工程量由招标人填写，金额所包含表中的内容由投标人填写。
分部分项工程项目清单计价表
工程名称：A区装饰装修 单体工程名称：单项工程 |  |  |  |  | 标段：C01 | [5 empty] | 第 72 页 共 83 页
序号 | 项目编码 | 项目名称 | 项目特征描述 | 工作内容 |  | 计量 单位 | 工程量 | 金 额(元) |  |  |  |  | 备注
[8 empty] | 综合单价 | 合价 | 其 中
[10 empty] | 人工费 |  | 材料暂估价单价
91 | 011403001273 | 墙面乳胶漆 PT 02 | 1.基层类型:铲除乳胶漆面层后腻子层 2.腻子种类:建筑腻子 3.刮腻子遍数:磨平 4.油漆品种、刷漆遍数:乳胶漆一底二度 | 1.基层清理 2.刮腻子 3.刷防护材料、油漆 |  | m2 | 56.01
门窗工程
本页小计
注：1.所有分部分项工程项目，均须编制电子文档形式综合单价分析表，招标人需以书面形式打印综合单价分析表的，请在备注栏内打√。 2.按照费用计算要求，须在表中填写人工费。 3.招标文件提供了暂估单价的材料，请将暂估价单价填入表中。 4.本表项目编码、项目名称、项目特征描述、工作内容、计量单位、工程量由招标人填写，金额所包含表中的内容由投标人填写。
分部分项工程项目清单计价表
工程名称：A区装饰装修 单体工程名称：单项工程 |  |  |  |  | 标段：C01 | [5 empty] | 第 73 页 共 83 页
序号 | 项目编码 | 项目名称 | 项目特征描述 | 工作内容 |  | 计量 单位 | 工程量 | 金 额(元) |  |  |  |  | 备注
[8 empty] | 综合单价 | 合价 | 其 中
[10 empty] | 人工费 |  | 材料暂估价单价
92 | 010802004003 | 钢质防火门 FM甲1824 | 1.门洞口尺寸:1800*2400mm 2.防火等级:甲级 3.开启方式:双平开门 4.框、扇材质:钢制防火门 5.玻璃品种、厚度:可参照图集《防火门窗》12J609 6.五金种类、规格:国产优质五金配件（包括闭门器） 7.防护材料种类:可参照图集《防火门窗》12J609 | 1.门(含框)安装 2.玻璃安装 3.五金配件安装 4.嵌缝打胶 5.刷防护材料 |  | m2 | 4.32
本页小计
注：1.所有分部分项工程项目，均须编制电子文档形式综合单价分析表，招标人需以书面形式打印综合单价分析表的，请在备注栏内打√。 2.按照费用计算要求，须在表中填写人工费。 3.招标文件提供了暂估单价的材料，请将暂估价单价填入表中。 4.本表项目编码、项目名称、项目特征描述、工作内容、计量单位、工程量由招标人填写，金额所包含表中的内容由投标人填写。
分部分项工程项目清单计价表
工程名称：A区装饰装修 单体工程名称：单项工程 |  |  |  |  | 标段：C01 | [5 empty] | 第 74 页 共 83 页
序号 | 项目编码 | 项目名称 | 项目特征描述 | 工作内容 |  | 计量 单位 | 工程量 | 金 额(元) |  |  |  |  | 备注
[8 empty] | 综合单价 | 合价 | 其 中
[10 empty] | 人工费 |  | 材料暂估价单价
93 | 010802004004 | 钢质防火门 FM乙0824 | 1.门洞口尺寸:800*2400mm 2.防火等级:乙级 3.开启方式:单平开门 4.框、扇材质:钢制防火门 5.玻璃品种、厚度:可参照图集《防火门窗》12J609 6.五金种类、规格:国产优质五金配件（包括闭门器） 7.防护材料种类:可参照图集《防火门窗》12J609 | 1.门(含框)安装 2.玻璃安装 3.五金配件安装 4.嵌缝打胶 5.刷防护材料 |  | m2 | 5.76
本页小计
注：1.所有分部分项工程项目，均须编制电子文档形式综合单价分析表，招标人需以书面形式打印综合单价分析表的，请在备注栏内打√。 2.按照费用计算要求，须在表中填写人工费。 3.招标文件提供了暂估单价的材料，请将暂估价单价填入表中。 4.本表项目编码、项目名称、项目特征描述、工作内容、计量单位、工程量由招标人填写，金额所包含表中的内容由投标人填写。
分部分项工程项目清单计价表
工程名称：A区装饰装修 单体工程名称：单项工程 |  |  |  |  | 标段：C01 | [5 empty] | 第 75 页 共 83 页
序号 | 项目编码 | 项目名称 | 项目特征描述 | 工作内容 |  | 计量 单位 | 工程量 | 金 额(元) |  |  |  |  | 备注
[8 empty] | 综合单价 | 合价 | 其 中
[10 empty] | 人工费 |  | 材料暂估价单价
94 | 010802004005 | 钢质防火门 FM乙0924 | 1.门洞口尺寸:900*2400mm 2.防火等级:乙级 3.开启方式:单平开门 4.框、扇材质:钢制防火门 5.玻璃品种、厚度:可参照图集《防火门窗》12J609 6.五金种类、规格:国产优质五金配件（包括闭门器） 7.防护材料种类:可参照图集《防火门窗》12J609 | 1.门(含框)安装 2.玻璃安装 3.五金配件安装 4.嵌缝打胶 5.刷防护材料 |  | m2 | 2.16
本页小计
注：1.所有分部分项工程项目，均须编制电子文档形式综合单价分析表，招标人需以书面形式打印综合单价分析表的，请在备注栏内打√。 2.按照费用计算要求，须在表中填写人工费。 3.招标文件提供了暂估单价的材料，请将暂估价单价填入表中。 4.本表项目编码、项目名称、项目特征描述、工作内容、计量单位、工程量由招标人填写，金额所包含表中的内容由投标人填写。
分部分项工程项目清单计价表
工程名称：A区装饰装修 单体工程名称：单项工程 |  |  |  |  | 标段：C01 | [5 empty] | 第 76 页 共 83 页
序号 | 项目编码 | 项目名称 | 项目特征描述 | 工作内容 |  | 计量 单位 | 工程量 | 金 额(元) |  |  |  |  | 备注
[8 empty] | 综合单价 | 合价 | 其 中
[10 empty] | 人工费 |  | 材料暂估价单价
95 | 010802004006 | 钢质防火门 FM乙1524 | 1.门洞口尺寸:1500*2400mm 2.防火等级:乙级 3.开启方式:双平开门 4.框、扇材质:钢制防火门 5.玻璃品种、厚度:可参照图集《防火门窗》12J609 6.五金种类、规格:国产优质五金配件（包括闭门器） 7.防护材料种类:可参照图集《防火门窗》12J609 | 1.门(含框)安装 2.玻璃安装 3.五金配件安装 4.嵌缝打胶 5.刷防护材料 |  | m2 | 3.6
本页小计
注：1.所有分部分项工程项目，均须编制电子文档形式综合单价分析表，招标人需以书面形式打印综合单价分析表的，请在备注栏内打√。 2.按照费用计算要求，须在表中填写人工费。 3.招标文件提供了暂估单价的材料，请将暂估价单价填入表中。 4.本表项目编码、项目名称、项目特征描述、工作内容、计量单位、工程量由招标人填写，金额所包含表中的内容由投标人填写。
分部分项工程项目清单计价表
工程名称：A区装饰装修 单体工程名称：单项工程 |  |  |  |  | 标段：C01 | [5 empty] | 第 77 页 共 83 页
序号 | 项目编码 | 项目名称 | 项目特征描述 | 工作内容 |  | 计量 单位 | 工程量 | 金 额(元) |  |  |  |  | 备注
[8 empty] | 综合单价 | 合价 | 其 中
[10 empty] | 人工费 |  | 材料暂估价单价
96 | 010802001001 | 铝合金门M0824 | 1.门洞口尺寸:800*2400mm 2.门类型:铝合金门 3.开启方式:平开门 4.框、扇材质:铝合金 5.玻璃品种、厚度:详见门窗设计说明 6.五金种类、规格:国产优质五金配件 7.其他工艺要求:详见门窗设计说明 | 1.门(含框)安装 2.玻璃安装 3.五金配件安装 4.嵌缝打胶 |  | m2 | 5.76
本页小计
注：1.所有分部分项工程项目，均须编制电子文档形式综合单价分析表，招标人需以书面形式打印综合单价分析表的，请在备注栏内打√。 2.按照费用计算要求，须在表中填写人工费。 3.招标文件提供了暂估单价的材料，请将暂估价单价填入表中。 4.本表项目编码、项目名称、项目特征描述、工作内容、计量单位、工程量由招标人填写，金额所包含表中的内容由投标人填写。
分部分项工程项目清单计价表
工程名称：A区装饰装修 单体工程名称：单项工程 |  |  |  |  | 标段：C01 | [5 empty] | 第 78 页 共 83 页
序号 | 项目编码 | 项目名称 | 项目特征描述 | 工作内容 |  | 计量 单位 | 工程量 | 金 额(元) |  |  |  |  | 备注
[8 empty] | 综合单价 | 合价 | 其 中
[10 empty] | 人工费 |  | 材料暂估价单价
97 | 010802001002 | 铝合金门M0924 | 1.门洞口尺寸:900*2400mm 2.门类型:铝合金门 3.开启方式:平开门 4.框、扇材质:铝合金 5.玻璃品种、厚度:详见门窗设计说明 6.五金种类、规格:国产优质五金配件 7.其他工艺要求:详见门窗设计说明 | 1.门(含框)安装 2.玻璃安装 3.五金配件安装 4.嵌缝打胶 |  | m2 | 2.16
本页小计
注：1.所有分部分项工程项目，均须编制电子文档形式综合单价分析表，招标人需以书面形式打印综合单价分析表的，请在备注栏内打√。 2.按照费用计算要求，须在表中填写人工费。 3.招标文件提供了暂估单价的材料，请将暂估价单价填入表中。 4.本表项目编码、项目名称、项目特征描述、工作内容、计量单位、工程量由招标人填写，金额所包含表中的内容由投标人填写。
分部分项工程项目清单计价表
工程名称：A区装饰装修 单体工程名称：单项工程 |  |  |  |  | 标段：C01 | [5 empty] | 第 79 页 共 83 页
序号 | 项目编码 | 项目名称 | 项目特征描述 | 工作内容 |  | 计量 单位 | 工程量 | 金 额(元) |  |  |  |  | 备注
[8 empty] | 综合单价 | 合价 | 其 中
[10 empty] | 人工费 |  | 材料暂估价单价
98 | 010802001003 | 铝合金门M1024a | 1.门洞口尺寸:1000*2400mm 2.门类型:铝合金门 3.开启方式:平开门 4.框、扇材质:铝合金 5.玻璃品种、厚度:详见门窗设计说明 6.五金种类、规格:国产优质五金配件 7.其他工艺要求:详见门窗设计说明 | 1.门(含框)安装 2.玻璃安装 3.五金配件安装 4.嵌缝打胶 |  | m2 | 2.4
本页小计
注：1.所有分部分项工程项目，均须编制电子文档形式综合单价分析表，招标人需以书面形式打印综合单价分析表的，请在备注栏内打√。 2.按照费用计算要求，须在表中填写人工费。 3.招标文件提供了暂估单价的材料，请将暂估价单价填入表中。 4.本表项目编码、项目名称、项目特征描述、工作内容、计量单位、工程量由招标人填写，金额所包含表中的内容由投标人填写。
分部分项工程项目清单计价表
工程名称：A区装饰装修 单体工程名称：单项工程 |  |  |  |  | 标段：C01 | [5 empty] | 第 80 页 共 83 页
序号 | 项目编码 | 项目名称 | 项目特征描述 | 工作内容 |  | 计量 单位 | 工程量 | 金 额(元) |  |  |  |  | 备注
[8 empty] | 综合单价 | 合价 | 其 中
[10 empty] | 人工费 |  | 材料暂估价单价
99 | 010801002013 | 木质门带套 M1524 | 1.门洞口尺寸:1500*2400mm 2.门类型:木质门 3.开启方式:双开门 4.门扇木材材质:木质 5.门套材质、规格:详见设计说明 6.玻璃品种、厚度:详见设计说明 7.五金种类、规格:详见设计说明 8.其他工艺要求:详见设计说明 | 1.门套安装 2.门扇安装 3.玻璃安装 4.五金配件安装 5.嵌缝打胶 |  | m2 | 3.6
其它
本页小计
注：1.所有分部分项工程项目，均须编制电子文档形式综合单价分析表，招标人需以书面形式打印综合单价分析表的，请在备注栏内打√。 2.按照费用计算要求，须在表中填写人工费。 3.招标文件提供了暂估单价的材料，请将暂估价单价填入表中。 4.本表项目编码、项目名称、项目特征描述、工作内容、计量单位、工程量由招标人填写，金额所包含表中的内容由投标人填写。
分部分项工程项目清单计价表
工程名称：A区装饰装修 单体工程名称：单项工程 |  |  |  |  | 标段：C01 | [5 empty] | 第 81 页 共 83 页
序号 | 项目编码 | 项目名称 | 项目特征描述 | 工作内容 |  | 计量 单位 | 工程量 | 金 额(元) |  |  |  |  | 备注
[8 empty] | 综合单价 | 合价 | 其 中
[10 empty] | 人工费 |  | 材料暂估价单价
100 | 011503003001 | 实木无障碍扶手 | 1.扶手材料种类、规格:35mm管径实木无障碍扶手 2.固定配件种类:配套配件 3.防护材料种类:满足无障碍需求 | 1.制作、安装 2.刷防护材料 |  | m | 19
101 | FA1505005001 | 卫生间扶手35直径不锈钢无障碍扶手 | 1.材料品种、规格、颜色:35直径不锈钢无障碍扶手 2.支架、配件品种、规格:35直径不锈钢无障碍扶手 | 1.台面及支架、运输、安装 2.杆、环、盒、配件安装 3.刷油漆 |  | 个 | 7
本页小计
注：1.所有分部分项工程项目，均须编制电子文档形式综合单价分析表，招标人需以书面形式打印综合单价分析表的，请在备注栏内打√。 2.按照费用计算要求，须在表中填写人工费。 3.招标文件提供了暂估单价的材料，请将暂估价单价填入表中。 4.本表项目编码、项目名称、项目特征描述、工作内容、计量单位、工程量由招标人填写，金额所包含表中的内容由投标人填写。
分部分项工程项目清单计价表
工程名称：A区装饰装修 单体工程名称：单项工程 |  |  |  |  | 标段：C01 | [5 empty] | 第 82 页 共 83 页
序号 | 项目编码 | 项目名称 | 项目特征描述 | 工作内容 |  | 计量 单位 | 工程量 | 金 额(元) |  |  |  |  | 备注
[8 empty] | 综合单价 | 合价 | 其 中
[10 empty] | 人工费 |  | 材料暂估价单价
102 | 011505002001 | 多功能台 | 1.配件名称:残疾人卫生间多功能台 2.配件品种:多功能台 3.规格:详见设计说明 | 1.安装 |  | 个 | 7
103 | 011505002002 | 低位挂钩 | 1.配件名称:低位挂钩 2.配件品种:不锈钢低位挂钩 3.规格:详见设计说明 | 1.安装 |  | 个 | 7
104 | 011505002003 | 取纸器移位 | 1.配件名称:取纸器移位 2.配件品种:取纸器移位 | 1.安装 |  | 个 | 7
本页小计
注：1.所有分部分项工程项目，均须编制电子文档形式综合单价分析表，招标人需以书面形式打印综合单价分析表的，请在备注栏内打√。 2.按照费用计算要求，须在表中填写人工费。 3.招标文件提供了暂估单价的材料，请将暂估价单价填入表中。 4.本表项目编码、项目名称、项目特征描述、工作内容、计量单位、工程量由招标人填写，金额所包含表中的内容由投标人填写。
分部分项工程项目清单计价表
工程名称：A区装饰装修 单体工程名称：单项工程 |  |  |  |  | 标段：C01 | [5 empty] | 第 83 页 共 83 页
序号 | 项目编码 | 项目名称 | 项目特征描述 | 工作内容 |  | 计量 单位 | 工程量 | 金 额(元) |  |  |  |  | 备注
[8 empty] | 综合单价 | 合价 | 其 中
[10 empty] | 人工费 |  | 材料暂估价单价
105 | 011505003011 | 镜面玻璃 | 1.镜面玻璃品种、规格:5厚银镜 2.框材质、断面尺寸:详见设计说明 3.基层材料种类:详见设计说明 | 1.基层安装 2.玻璃及框制作、安装 |  | m2 | 7
本页小计
合 计
注：1.所有分部分项工程项目，均须编制电子文档形式综合单价分析表，招标人需以书面形式打印综合单价分析表的，请在备注栏内打√。 2.按照费用计算要求，须在表中填写人工费。 3.招标文件提供了暂估单价的材料，请将暂估价单价填入表中。 4.本表项目编码、项目名称、项目特征描述、工作内容、计量单位、工程量由招标人填写，金额所包含表中的内容由投标人填写。

## A.5 单位工程清单汇总表 (5)
单位工程清单汇总表
工程名称：B区装饰装修 单体工程名称：单项工程 |  | 标段：C01 | 第 1 页 共 2 页
序号 | 分部工程名称 |  |  | 金额（元）
1 | 一层 B103 （含储藏室）
2 | 一层 B105
3 | 二层 B207 （二间）
4 | 二层 B206 （二间）
5 | 二层 B205
6 | 二层 B204
7 | 二层 B203
8 | 二层 B202
9 | 二层 B201
10 | 二层 学生中心老师办
11 | 三层 B306 （二间）
12 | 三层 B304
13 | 三层 B303
14 | 三层 B302
15 | 三层 B301
16 | 三层 B308
17 | 四层 B404
18 | 四层 B403
19 | 四层 B402
20 | 四层 B401 （二间）
21 | 四层 B406 （二间）
22 | 五层 B507
23 | 五层 B506
24 | 五层 B505
25 | 五层 B504
26 | 六层 B602 教发中心\专任教室（三间）
27 | 六层 B601 专任教室
28 | 七层 B710
29 | 七层 B709
30 | 七层 B708
31 | 七层 B707
32 | 七层 B706
注:1.群体工程可以单体工程为单位分别汇总,并填写单体工程名称。
单位工程清单汇总表
工程名称：B区装饰装修 单体工程名称：单项工程 |  | 标段：C01 | 第 2 页 共 2 页
序号 | 分部工程名称 |  |  | 金额（元）
33 | 七层 B705
34 | 七层 B704
35 | 七层 B703
36 | 七层 B702
37 | 七层 B701
38 | 七层 B701 财务室档案室
39 | 门窗工程
40 | 其它
合计
注:1.群体工程可以单体工程为单位分别汇总,并填写单体工程名称。

## A.6 分部分项工程项目清单计价表 (5)
分部分项工程项目清单计价表
工程名称：B区装饰装修 单体工程名称：单项工程 |  |  |  |  | 标段：上海开放大学奉贤分校装修项目 | [5 empty] | 第 1 页 共 134 页
序号 | 项目编码 | 项目名称 | 项目特征描述 | 工作内容 |  | 计量 单位 | 工程量 | 金 额(元) |  |  |  |  | 备注
[8 empty] | 综合单价 | 合价 | 其 中
[10 empty] | 人工费 |  | 材料暂估价单价
一层 B103 （含储藏室）
1 | 011205001011 | WD02木饰面护墙板 | 1.龙骨材料种类、规格、中距:用膨胀螺栓固定沿地沿顶轻钢龙骨竖向轻钢龙骨C50*20*0.6中距600卡入U型安装夹(支撑卡),中距600,并插入沿地沿顶轻钢龙之间。 2.面层材料品种、规格:18厚 WD02 木饰面 环保UV面漆，木皮层,阻燃成品板 3.压条材料种类、规格:配套配件 | 1.基层清理 2.龙骨制作、安装 3.钉隔离层 4.基层铺钉 5.面层铺贴 |  | m2 | 33.18
本页小计
注：1.所有分部分项工程项目，均须编制电子文档形式综合单价分析表，招标人需以书面形式打印综合单价分析表的，请在备注栏内打√。 2.按照费用计算要求，须在表中填写人工费。 3.招标文件提供了暂估单价的材料，请将暂估价单价填入表中。 4.本表项目编码、项目名称、项目特征描述、工作内容、计量单位、工程量由招标人填写，金额所包含表中的内容由投标人填写。
分部分项工程项目清单计价表
工程名称：B区装饰装修 单体工程名称：单项工程 |  |  |  |  | 标段：上海开放大学奉贤分校装修项目 | [5 empty] | 第 2 页 共 134 页
序号 | 项目编码 | 项目名称 | 项目特征描述 | 工作内容 |  | 计量 单位 | 工程量 | 金 额(元) |  |  |  |  | 备注
[8 empty] | 综合单价 | 合价 | 其 中
[10 empty] | 人工费 |  | 材料暂估价单价
2 | 011403001274 | 墙面乳胶漆 PT 02 | 1.基层类型:铲除乳胶漆面层后腻子层 2.腻子种类:建筑腻子 3.刮腻子遍数:磨平 4.油漆品种、刷漆遍数:乳胶漆一底二度 | 1.基层清理 2.刮腻子 3.刷防护材料、油漆 |  | m2 | 72.85
3 | 011403001275 | 墙面乳胶漆 PT 02 （新建墙） | 1.基层类型:新建墙粉刷层 2.腻子种类:建筑腻子 3.刮腻子遍数:满批腻子2遍，磨平 4.油漆品种、刷漆遍数:乳胶漆一底二度 | 1.基层清理 2.刮腻子 3.刷防护材料、油漆 |  | m2 | 33.27
本页小计
注：1.所有分部分项工程项目，均须编制电子文档形式综合单价分析表，招标人需以书面形式打印综合单价分析表的，请在备注栏内打√。 2.按照费用计算要求，须在表中填写人工费。 3.招标文件提供了暂估单价的材料，请将暂估价单价填入表中。 4.本表项目编码、项目名称、项目特征描述、工作内容、计量单位、工程量由招标人填写，金额所包含表中的内容由投标人填写。
分部分项工程项目清单计价表
工程名称：B区装饰装修 单体工程名称：单项工程 |  |  |  |  | 标段：上海开放大学奉贤分校装修项目 | [5 empty] | 第 3 页 共 134 页
序号 | 项目编码 | 项目名称 | 项目特征描述 | 工作内容 |  | 计量 单位 | 工程量 | 金 额(元) |  |  |  |  | 备注
[8 empty] | 综合单价 | 合价 | 其 中
[10 empty] | 人工费 |  | 材料暂估价单价
4 | 011105006073 | MT 03 黑色拉丝不锈钢踢脚线 H50 | 1.踢脚线高度:50mm 2.基层材料种类、规格:9厚防火夹板 3.面层材料品种、规格:胶粘剂涂刷在粘接面上1.2厚拉丝不锈钢压紧 | 1.基层清理 2.基层铺贴 3.面层铺设 |  | m | 48.8
本页小计
注：1.所有分部分项工程项目，均须编制电子文档形式综合单价分析表，招标人需以书面形式打印综合单价分析表的，请在备注栏内打√。 2.按照费用计算要求，须在表中填写人工费。 3.招标文件提供了暂估单价的材料，请将暂估价单价填入表中。 4.本表项目编码、项目名称、项目特征描述、工作内容、计量单位、工程量由招标人填写，金额所包含表中的内容由投标人填写。
分部分项工程项目清单计价表
工程名称：B区装饰装修 单体工程名称：单项工程 |  |  |  |  | 标段：上海开放大学奉贤分校装修项目 | [5 empty] | 第 4 页 共 134 页
序号 | 项目编码 | 项目名称 | 项目特征描述 | 工作内容 |  | 计量 单位 | 工程量 | 金 额(元) |  |  |  |  | 备注
[8 empty] | 综合单价 | 合价 | 其 中
[10 empty] | 人工费 |  | 材料暂估价单价
5 | 011302001149 | 双层9.5厚纸面石膏板 | 1.吊顶形式、吊杆规格、高度:φ8镀锌全丝牙吊杆,双向吊点中距≤1200，用膨胀螺栓与钢筋混凝士楼板固定 2.龙骨材料种类、规格、中距:轻钢主龙骨C60*27*1.2,中距≤1200；横撑龙骨C50*19*0.5,中距≤400 3.基层材料种类、规格:一层9.5厚纸面石膏板,自攻螺丝拧牢,中距≤200，螺钉距板边长边≥10,短边≥15钉眼防锈处理 | 1.基层清理、吊杆安装 2.龙骨安装 3.基层板铺贴 4.面板铺贴 5.开孔及洞口处理 6.嵌缝 7.刷防护材料 |  | m2 | 34.74
本页小计
注：1.所有分部分项工程项目，均须编制电子文档形式综合单价分析表，招标人需以书面形式打印综合单价分析表的，请在备注栏内打√。 2.按照费用计算要求，须在表中填写人工费。 3.招标文件提供了暂估单价的材料，请将暂估价单价填入表中。 4.本表项目编码、项目名称、项目特征描述、工作内容、计量单位、工程量由招标人填写，金额所包含表中的内容由投标人填写。
分部分项工程项目清单计价表
工程名称：B区装饰装修 单体工程名称：单项工程 |  |  |  |  | 标段：上海开放大学奉贤分校装修项目 | [5 empty] | 第 5 页 共 134 页
序号 | 项目编码 | 项目名称 | 项目特征描述 | 工作内容 |  | 计量 单位 | 工程量 | 金 额(元) |  |  |  |  | 备注
[8 empty] | 综合单价 | 合价 | 其 中
[10 empty] | 人工费 |  | 材料暂估价单价
4.面板材料品种、规格:一层9.5厚纸面石膏板,自攻螺丝拧牢,中距≤200，螺钉距板边长边≥10,短边≥15钉眼防锈处理 5.嵌缝材料种类:钉眼防锈处理 6.备注:综合单价应综合考虑局部翻边、造型等
本页小计
注：1.所有分部分项工程项目，均须编制电子文档形式综合单价分析表，招标人需以书面形式打印综合单价分析表的，请在备注栏内打√。 2.按照费用计算要求，须在表中填写人工费。 3.招标文件提供了暂估单价的材料，请将暂估价单价填入表中。 4.本表项目编码、项目名称、项目特征描述、工作内容、计量单位、工程量由招标人填写，金额所包含表中的内容由投标人填写。
分部分项工程项目清单计价表
工程名称：B区装饰装修 单体工程名称：单项工程 |  |  |  |  | 标段：上海开放大学奉贤分校装修项目 | [5 empty] | 第 6 页 共 134 页
序号 | 项目编码 | 项目名称 | 项目特征描述 | 工作内容 |  | 计量 单位 | 工程量 | 金 额(元) |  |  |  |  | 备注
[8 empty] | 综合单价 | 合价 | 其 中
[10 empty] | 人工费 |  | 材料暂估价单价
6 | 011403001188 | 吊顶PT 01 乳胶漆饰面 | 1.基层类型:石膏板吊顶 2.腻子种类:建筑腻子 3.刮腻子遍数:满批腻子2遍，磨平 4.油漆品种、刷漆遍数:乳胶漆一底二度 | 1.基层清理 2.刮腻子 3.刷防护材料、油漆 |  | m2 | 34.74
本页小计
注：1.所有分部分项工程项目，均须编制电子文档形式综合单价分析表，招标人需以书面形式打印综合单价分析表的，请在备注栏内打√。 2.按照费用计算要求，须在表中填写人工费。 3.招标文件提供了暂估单价的材料，请将暂估价单价填入表中。 4.本表项目编码、项目名称、项目特征描述、工作内容、计量单位、工程量由招标人填写，金额所包含表中的内容由投标人填写。
分部分项工程项目清单计价表
工程名称：B区装饰装修 单体工程名称：单项工程 |  |  |  |  | 标段：上海开放大学奉贤分校装修项目 | [5 empty] | 第 7 页 共 134 页
序号 | 项目编码 | 项目名称 | 项目特征描述 | 工作内容 |  | 计量 单位 | 工程量 | 金 额(元) |  |  |  |  | 备注
[8 empty] | 综合单价 | 合价 | 其 中
[10 empty] | 人工费 |  | 材料暂估价单价
7 | 沪201102002005 | 40*80mm绿色铝方通 MT02 吊顶 | 1.龙骨材料种类、规格、中距:φ10钢筋吊杆,双向中距≤1200,用膨胀螺栓与钢筋混凝士楼板固定 C50*15*1.2主龙骨,间距≤1200mm;用吊件与钢筋吊杆联结后找平 C50*19*0.5次龙骨,间距≤300mm 2.基层材料种类、规格:/ 3.面层材料品种、规格:40*80*1.2mmU型铝方通用自攻螺钉 4.防护材料种类:固定安装条内填粘接剂 | 1.基层清理 2.龙骨安装 3.基层板铺贴 4.面层铺贴 5.刷防护材料 6.材料运输 |  | m2 | 61.93
本页小计
注：1.所有分部分项工程项目，均须编制电子文档形式综合单价分析表，招标人需以书面形式打印综合单价分析表的，请在备注栏内打√。 2.按照费用计算要求，须在表中填写人工费。 3.招标文件提供了暂估单价的材料，请将暂估价单价填入表中。 4.本表项目编码、项目名称、项目特征描述、工作内容、计量单位、工程量由招标人填写，金额所包含表中的内容由投标人填写。
分部分项工程项目清单计价表
工程名称：B区装饰装修 单体工程名称：单项工程 |  |  |  |  | 标段：上海开放大学奉贤分校装修项目 | [5 empty] | 第 8 页 共 134 页
序号 | 项目编码 | 项目名称 | 项目特征描述 | 工作内容 |  | 计量 单位 | 工程量 | 金 额(元) |  |  |  |  | 备注
[8 empty] | 综合单价 | 合价 | 其 中
[10 empty] | 人工费 |  | 材料暂估价单价
8 | 011302001150 | 平面吊顶天棚 矿棉板 | 1.吊顶形式、吊杆规格、高度:φ8镀锌全丝牙吊杆,双向吊点中距≤1200，用膨胀螺栓与钢筋混凝士楼板固定 2.龙骨材料种类、规格、中距:主龙骨C50*151.2,问距600mmmn(点服吊挂) T型43*15*0.28轻钢烤漆龙骨联结,间距605mm T型32*14*0.3次龙骨联结,间距605mm L型10*10,烤漆边龙骨 3.面板材料品种 | 1.基层清理、吊杆安装 2.龙骨安装 3.基层板铺贴 4.面板铺贴 5.开孔及洞口处理 6.嵌缝 7.刷防护材料 |  | m2 | 21.97
本页小计
注：1.所有分部分项工程项目，均须编制电子文档形式综合单价分析表，招标人需以书面形式打印综合单价分析表的，请在备注栏内打√。 2.按照费用计算要求，须在表中填写人工费。 3.招标文件提供了暂估单价的材料，请将暂估价单价填入表中。 4.本表项目编码、项目名称、项目特征描述、工作内容、计量单位、工程量由招标人填写，金额所包含表中的内容由投标人填写。
分部分项工程项目清单计价表
工程名称：B区装饰装修 单体工程名称：单项工程 |  |  |  |  | 标段：上海开放大学奉贤分校装修项目 | [5 empty] | 第 9 页 共 134 页
序号 | 项目编码 | 项目名称 | 项目特征描述 | 工作内容 |  | 计量 单位 | 工程量 | 金 额(元) |  |  |  |  | 备注
[8 empty] | 综合单价 | 合价 | 其 中
[10 empty] | 人工费 |  | 材料暂估价单价
、规格:600*600*12mm矿棉板 4.压条材料种类、规格:配套压条
9 | 011403001182 | 原顶喷黑 | 1.基层类型:粉刷层 2.腻子种类:无 3.刮腻子遍数:无 4.油漆品种、刷漆遍数:乳胶漆喷黑 | 1.基层清理 2.刮腻子 3.刷防护材料、油漆 |  | m2 | 96.68
本页小计
注：1.所有分部分项工程项目，均须编制电子文档形式综合单价分析表，招标人需以书面形式打印综合单价分析表的，请在备注栏内打√。 2.按照费用计算要求，须在表中填写人工费。 3.招标文件提供了暂估单价的材料，请将暂估价单价填入表中。 4.本表项目编码、项目名称、项目特征描述、工作内容、计量单位、工程量由招标人填写，金额所包含表中的内容由投标人填写。
分部分项工程项目清单计价表
工程名称：B区装饰装修 单体工程名称：单项工程 |  |  |  |  | 标段：上海开放大学奉贤分校装修项目 | [5 empty] | 第 10 页 共 134 页
序号 | 项目编码 | 项目名称 | 项目特征描述 | 工作内容 |  | 计量 单位 | 工程量 | 金 额(元) |  |  |  |  | 备注
[8 empty] | 综合单价 | 合价 | 其 中
[10 empty] | 人工费 |  | 材料暂估价单价
10 | 011501004002 | 服务台 | 1.名称:服务台 2.规格、型号:详见设计平面图纸及立面图；白色石材台面，浅色木饰面 3.安装方式:详见设计平面图纸及立面图 | 1.安装(安放) 2.五金配件安装 |  | m2 | 3.62
11 | 011501001112 | 固定家具柜 3600*450*2400 | 1.名称:固定家具柜 2.规格: 3600*450*2400 3.安装方式:落地 | 1.制作、安装(安放) 2.刷防护材料、油漆 3.五金配件安装 |  | m2 | 8.64
12 | 011501001115 | 固定家具柜 2700*450*2400 | 1.名称:固定家具柜 2.规格:2700*450*2400 3.安装方式:落地 | 1.制作、安装(安放) 2.刷防护材料、油漆 3.五金配件安装 |  | m2 | 6.48
本页小计
注：1.所有分部分项工程项目，均须编制电子文档形式综合单价分析表，招标人需以书面形式打印综合单价分析表的，请在备注栏内打√。 2.按照费用计算要求，须在表中填写人工费。 3.招标文件提供了暂估单价的材料，请将暂估价单价填入表中。 4.本表项目编码、项目名称、项目特征描述、工作内容、计量单位、工程量由招标人填写，金额所包含表中的内容由投标人填写。
分部分项工程项目清单计价表
工程名称：B区装饰装修 单体工程名称：单项工程 |  |  |  |  | 标段：上海开放大学奉贤分校装修项目 | [5 empty] | 第 11 页 共 134 页
序号 | 项目编码 | 项目名称 | 项目特征描述 | 工作内容 |  | 计量 单位 | 工程量 | 金 额(元) |  |  |  |  | 备注
[8 empty] | 综合单价 | 合价 | 其 中
[10 empty] | 人工费 |  | 材料暂估价单价
13 | 011501001113 | 固定家具柜 上下柜 | 1.名称:固定家具柜 上下柜 2.规格:550*600*850；1400*300*850 3.安装方式:落地 | 1.制作、安装(安放) 2.刷防护材料、油漆 3.五金配件安装 |  | m2 | 2.38
一层 B105
14 | 011403001277 | 墙面乳胶漆 PT 02 | 1.基层类型:铲除乳胶漆面层后腻子层 2.腻子种类:建筑腻子 3.刮腻子遍数:磨平 4.油漆品种、刷漆遍数:乳胶漆一底二度 | 1.基层清理 2.刮腻子 3.刷防护材料、油漆 |  | m2 | 30.52
本页小计
注：1.所有分部分项工程项目，均须编制电子文档形式综合单价分析表，招标人需以书面形式打印综合单价分析表的，请在备注栏内打√。 2.按照费用计算要求，须在表中填写人工费。 3.招标文件提供了暂估单价的材料，请将暂估价单价填入表中。 4.本表项目编码、项目名称、项目特征描述、工作内容、计量单位、工程量由招标人填写，金额所包含表中的内容由投标人填写。
分部分项工程项目清单计价表
工程名称：B区装饰装修 单体工程名称：单项工程 |  |  |  |  | 标段：上海开放大学奉贤分校装修项目 | [5 empty] | 第 12 页 共 134 页
序号 | 项目编码 | 项目名称 | 项目特征描述 | 工作内容 |  | 计量 单位 | 工程量 | 金 额(元) |  |  |  |  | 备注
[8 empty] | 综合单价 | 合价 | 其 中
[10 empty] | 人工费 |  | 材料暂估价单价
15 | 011203003009 | 300*600瓷砖墙裙 | 1.基层类型、部位:原内墙、新建砌体隔墙 2.安装方式:专用界面剂一道甩毛，9厚DP15水泥砂浆找平，4厚陶瓷粘结剂粘结 3.面层材料品种、规格:12厚400*800瓷砖墙裙 4.缝宽、勾缝材料种类:同色美缝剂擦缝 5.防护材料种类:MT03黑色拉丝不锈钢收边 6.面层处理方式:详见设计说明 | 1.基层清理 2.粘结层铺贴或骨架安装(若有) 3.面层铺贴或安装 4.勾缝 5.刷防护材料 6.磨光、酸洗、打蜡 |  | m2 | 4.35
本页小计
注：1.所有分部分项工程项目，均须编制电子文档形式综合单价分析表，招标人需以书面形式打印综合单价分析表的，请在备注栏内打√。 2.按照费用计算要求，须在表中填写人工费。 3.招标文件提供了暂估单价的材料，请将暂估价单价填入表中。 4.本表项目编码、项目名称、项目特征描述、工作内容、计量单位、工程量由招标人填写，金额所包含表中的内容由投标人填写。
分部分项工程项目清单计价表
工程名称：B区装饰装修 单体工程名称：单项工程 |  |  |  |  | 标段：上海开放大学奉贤分校装修项目 | [5 empty] | 第 13 页 共 134 页
序号 | 项目编码 | 项目名称 | 项目特征描述 | 工作内容 |  | 计量 单位 | 工程量 | 金 额(元) |  |  |  |  | 备注
[8 empty] | 综合单价 | 合价 | 其 中
[10 empty] | 人工费 |  | 材料暂估价单价
16 | 011501001114 | 固定家具柜 3000*600*850 | 1.名称:母婴室操作台 ，白色石材台面，浅色木饰面柜子 2.规格:3000*600*850 3.安装方式:落地 | 1.制作、安装(安放) 2.刷防护材料、油漆 3.五金配件安装 |  | m2 | 2.55
二层 B207 （二间）
17 | 011104002062 | 阻燃复合木地板 WD01 | 1.基层材料种类、规格:3-5mm厚泡沫塑料衬垫 2.面层材料品种、规格:15mm厚锁扣免胶型阻燃复合木地板 | 1.基层清理 2.龙骨铺设 3.基层铺设 4.面层铺设 5.刷防护材料 |  | m2 | 104.43
本页小计
注：1.所有分部分项工程项目，均须编制电子文档形式综合单价分析表，招标人需以书面形式打印综合单价分析表的，请在备注栏内打√。 2.按照费用计算要求，须在表中填写人工费。 3.招标文件提供了暂估单价的材料，请将暂估价单价填入表中。 4.本表项目编码、项目名称、项目特征描述、工作内容、计量单位、工程量由招标人填写，金额所包含表中的内容由投标人填写。
分部分项工程项目清单计价表
工程名称：B区装饰装修 单体工程名称：单项工程 |  |  |  |  | 标段：上海开放大学奉贤分校装修项目 | [5 empty] | 第 14 页 共 134 页
序号 | 项目编码 | 项目名称 | 项目特征描述 | 工作内容 |  | 计量 单位 | 工程量 | 金 额(元) |  |  |  |  | 备注
[8 empty] | 综合单价 | 合价 | 其 中
[10 empty] | 人工费 |  | 材料暂估价单价
18 | 011105006074 | MT 03 黑色拉丝不锈钢踢脚线 H50 | 1.踢脚线高度:50mm 2.基层材料种类、规格:9厚防火夹板 3.面层材料品种、规格:胶粘剂涂刷在粘接面上1.2厚拉丝不锈钢压紧 | 1.基层清理 2.基层铺贴 3.面层铺设 |  | m | 49
19 | 011403001282 | 墙面乳胶漆 PT 02 | 1.基层类型:铲除乳胶漆面层后腻子层 2.腻子种类:建筑腻子 3.刮腻子遍数:磨平 4.油漆品种、刷漆遍数:乳胶漆一底二度 | 1.基层清理 2.刮腻子 3.刷防护材料、油漆 |  | m2 | 96.1
本页小计
注：1.所有分部分项工程项目，均须编制电子文档形式综合单价分析表，招标人需以书面形式打印综合单价分析表的，请在备注栏内打√。 2.按照费用计算要求，须在表中填写人工费。 3.招标文件提供了暂估单价的材料，请将暂估价单价填入表中。 4.本表项目编码、项目名称、项目特征描述、工作内容、计量单位、工程量由招标人填写，金额所包含表中的内容由投标人填写。
分部分项工程项目清单计价表
工程名称：B区装饰装修 单体工程名称：单项工程 |  |  |  |  | 标段：上海开放大学奉贤分校装修项目 | [5 empty] | 第 15 页 共 134 页
序号 | 项目编码 | 项目名称 | 项目特征描述 | 工作内容 |  | 计量 单位 | 工程量 | 金 额(元) |  |  |  |  | 备注
[8 empty] | 综合单价 | 合价 | 其 中
[10 empty] | 人工费 |  | 材料暂估价单价
20 | 011403001279 | 墙面乳胶漆 PT 02 （新建墙） | 1.基层类型:新建墙粉刷层 2.腻子种类:建筑腻子 3.刮腻子遍数:满批腻子2遍，磨平 4.油漆品种、刷漆遍数:乳胶漆一底二度 | 1.基层清理 2.刮腻子 3.刷防护材料、油漆 |  | m2 | 33.75
二层 B206 （二间）
21 | 011104002063 | 阻燃复合木地板 WD01 | 1.基层材料种类、规格:3-5mm厚泡沫塑料衬垫 2.面层材料品种、规格:15mm厚锁扣免胶型阻燃复合木地板 | 1.基层清理 2.龙骨铺设 3.基层铺设 4.面层铺设 5.刷防护材料 |  | m2 | 97.16
本页小计
注：1.所有分部分项工程项目，均须编制电子文档形式综合单价分析表，招标人需以书面形式打印综合单价分析表的，请在备注栏内打√。 2.按照费用计算要求，须在表中填写人工费。 3.招标文件提供了暂估单价的材料，请将暂估价单价填入表中。 4.本表项目编码、项目名称、项目特征描述、工作内容、计量单位、工程量由招标人填写，金额所包含表中的内容由投标人填写。
分部分项工程项目清单计价表
工程名称：B区装饰装修 单体工程名称：单项工程 |  |  |  |  | 标段：上海开放大学奉贤分校装修项目 | [5 empty] | 第 16 页 共 134 页
序号 | 项目编码 | 项目名称 | 项目特征描述 | 工作内容 |  | 计量 单位 | 工程量 | 金 额(元) |  |  |  |  | 备注
[8 empty] | 综合单价 | 合价 | 其 中
[10 empty] | 人工费 |  | 材料暂估价单价
22 | 011105006075 | MT 03 黑色拉丝不锈钢踢脚线 H50 | 1.踢脚线高度:50mm 2.基层材料种类、规格:9厚防火夹板 3.面层材料品种、规格:胶粘剂涂刷在粘接面上1.2厚拉丝不锈钢压紧 | 1.基层清理 2.基层铺贴 3.面层铺设 |  | m | 44.36
23 | 011403001278 | 墙面乳胶漆 PT 02 | 1.基层类型:铲除乳胶漆面层后腻子层 2.腻子种类:建筑腻子 3.刮腻子遍数:磨平 4.油漆品种、刷漆遍数:乳胶漆一底二度 | 1.基层清理 2.刮腻子 3.刷防护材料、油漆 |  | m2 | 83.6
本页小计
注：1.所有分部分项工程项目，均须编制电子文档形式综合单价分析表，招标人需以书面形式打印综合单价分析表的，请在备注栏内打√。 2.按照费用计算要求，须在表中填写人工费。 3.招标文件提供了暂估单价的材料，请将暂估价单价填入表中。 4.本表项目编码、项目名称、项目特征描述、工作内容、计量单位、工程量由招标人填写，金额所包含表中的内容由投标人填写。
分部分项工程项目清单计价表
工程名称：B区装饰装修 单体工程名称：单项工程 |  |  |  |  | 标段：上海开放大学奉贤分校装修项目 | [5 empty] | 第 17 页 共 134 页
序号 | 项目编码 | 项目名称 | 项目特征描述 | 工作内容 |  | 计量 单位 | 工程量 | 金 额(元) |  |  |  |  | 备注
[8 empty] | 综合单价 | 合价 | 其 中
[10 empty] | 人工费 |  | 材料暂估价单价
24 | 011403001281 | 墙面乳胶漆 PT 02 （新建墙） | 1.基层类型:新建墙粉刷层 2.腻子种类:建筑腻子 3.刮腻子遍数:满批腻子2遍，磨平 4.油漆品种、刷漆遍数:乳胶漆一底二度 | 1.基层清理 2.刮腻子 3.刷防护材料、油漆 |  | m2 | 43.56
二层 B205
25 | 011104002064 | 阻燃复合木地板 WD01 | 1.基层材料种类、规格:3-5mm厚泡沫塑料衬垫 2.面层材料品种、规格:15mm厚锁扣免胶型阻燃复合木地板 | 1.基层清理 2.龙骨铺设 3.基层铺设 4.面层铺设 5.刷防护材料 |  | m2 | 8.7
本页小计
注：1.所有分部分项工程项目，均须编制电子文档形式综合单价分析表，招标人需以书面形式打印综合单价分析表的，请在备注栏内打√。 2.按照费用计算要求，须在表中填写人工费。 3.招标文件提供了暂估单价的材料，请将暂估价单价填入表中。 4.本表项目编码、项目名称、项目特征描述、工作内容、计量单位、工程量由招标人填写，金额所包含表中的内容由投标人填写。
分部分项工程项目清单计价表
工程名称：B区装饰装修 单体工程名称：单项工程 |  |  |  |  | 标段：上海开放大学奉贤分校装修项目 | [5 empty] | 第 18 页 共 134 页
序号 | 项目编码 | 项目名称 | 项目特征描述 | 工作内容 |  | 计量 单位 | 工程量 | 金 额(元) |  |  |  |  | 备注
[8 empty] | 综合单价 | 合价 | 其 中
[10 empty] | 人工费 |  | 材料暂估价单价
26 | 011105006076 | MT 03 黑色拉丝不锈钢踢脚线 H50 | 1.踢脚线高度:50mm 2.基层材料种类、规格:9厚防火夹板 3.面层材料品种、规格:胶粘剂涂刷在粘接面上1.2厚拉丝不锈钢压紧 | 1.基层清理 2.基层铺贴 3.面层铺设 |  | m | 4.5
27 | 011403001283 | 墙面乳胶漆 PT 02 | 1.基层类型:铲除乳胶漆面层后腻子层 2.腻子种类:建筑腻子 3.刮腻子遍数:磨平 4.油漆品种、刷漆遍数:乳胶漆一底二度 | 1.基层清理 2.刮腻子 3.刷防护材料、油漆 |  | m2 | 50.98
本页小计
注：1.所有分部分项工程项目，均须编制电子文档形式综合单价分析表，招标人需以书面形式打印综合单价分析表的，请在备注栏内打√。 2.按照费用计算要求，须在表中填写人工费。 3.招标文件提供了暂估单价的材料，请将暂估价单价填入表中。 4.本表项目编码、项目名称、项目特征描述、工作内容、计量单位、工程量由招标人填写，金额所包含表中的内容由投标人填写。
分部分项工程项目清单计价表
工程名称：B区装饰装修 单体工程名称：单项工程 |  |  |  |  | 标段：上海开放大学奉贤分校装修项目 | [5 empty] | 第 19 页 共 134 页
序号 | 项目编码 | 项目名称 | 项目特征描述 | 工作内容 |  | 计量 单位 | 工程量 | 金 额(元) |  |  |  |  | 备注
[8 empty] | 综合单价 | 合价 | 其 中
[10 empty] | 人工费 |  | 材料暂估价单价
28 | 011302001151 | 双层9.5厚纸面石膏板 | 1.吊顶形式、吊杆规格、高度:φ8镀锌全丝牙吊杆,双向吊点中距≤1200，用膨胀螺栓与钢筋混凝士楼板固定 2.龙骨材料种类、规格、中距:轻钢主龙骨C60*27*1.2,中距≤1200；横撑龙骨C50*19*0.5,中距≤400 3.基层材料种类、规格:一层9.5厚纸面石膏板,自攻螺丝拧牢,中距≤200，螺钉距板边长边≥10,短边≥15钉眼防锈处理 | 1.基层清理、吊杆安装 2.龙骨安装 3.基层板铺贴 4.面板铺贴 5.开孔及洞口处理 6.嵌缝 7.刷防护材料 |  | m2 | 12.3
本页小计
注：1.所有分部分项工程项目，均须编制电子文档形式综合单价分析表，招标人需以书面形式打印综合单价分析表的，请在备注栏内打√。 2.按照费用计算要求，须在表中填写人工费。 3.招标文件提供了暂估单价的材料，请将暂估价单价填入表中。 4.本表项目编码、项目名称、项目特征描述、工作内容、计量单位、工程量由招标人填写，金额所包含表中的内容由投标人填写。
分部分项工程项目清单计价表
工程名称：B区装饰装修 单体工程名称：单项工程 |  |  |  |  | 标段：上海开放大学奉贤分校装修项目 | [5 empty] | 第 20 页 共 134 页
序号 | 项目编码 | 项目名称 | 项目特征描述 | 工作内容 |  | 计量 单位 | 工程量 | 金 额(元) |  |  |  |  | 备注
[8 empty] | 综合单价 | 合价 | 其 中
[10 empty] | 人工费 |  | 材料暂估价单价
4.面板材料品种、规格:一层9.5厚纸面石膏板,自攻螺丝拧牢,中距≤200，螺钉距板边长边≥10,短边≥15钉眼防锈处理 5.嵌缝材料种类:钉眼防锈处理 6.备注:综合单价应综合考虑局部翻边、造型等
本页小计
注：1.所有分部分项工程项目，均须编制电子文档形式综合单价分析表，招标人需以书面形式打印综合单价分析表的，请在备注栏内打√。 2.按照费用计算要求，须在表中填写人工费。 3.招标文件提供了暂估单价的材料，请将暂估价单价填入表中。 4.本表项目编码、项目名称、项目特征描述、工作内容、计量单位、工程量由招标人填写，金额所包含表中的内容由投标人填写。
分部分项工程项目清单计价表
工程名称：B区装饰装修 单体工程名称：单项工程 |  |  |  |  | 标段：上海开放大学奉贤分校装修项目 | [5 empty] | 第 21 页 共 134 页
序号 | 项目编码 | 项目名称 | 项目特征描述 | 工作内容 |  | 计量 单位 | 工程量 | 金 额(元) |  |  |  |  | 备注
[8 empty] | 综合单价 | 合价 | 其 中
[10 empty] | 人工费 |  | 材料暂估价单价
29 | 011403001193 | 吊顶PT 01 乳胶漆饰面 | 1.基层类型:石膏板吊顶 2.腻子种类:建筑腻子 3.刮腻子遍数:满批腻子2遍，磨平 4.油漆品种、刷漆遍数:乳胶漆一底二度 | 1.基层清理 2.刮腻子 3.刷防护材料、油漆 |  | m2 | 12.3
二层 B204
30 | 011403001284 | 墙面乳胶漆 PT 02 | 1.基层类型:铲除乳胶漆面层后腻子层 2.腻子种类:建筑腻子 3.刮腻子遍数:磨平 4.油漆品种、刷漆遍数:乳胶漆一底二度 | 1.基层清理 2.刮腻子 3.刷防护材料、油漆 |  | m2 | 54.18
本页小计
注：1.所有分部分项工程项目，均须编制电子文档形式综合单价分析表，招标人需以书面形式打印综合单价分析表的，请在备注栏内打√。 2.按照费用计算要求，须在表中填写人工费。 3.招标文件提供了暂估单价的材料，请将暂估价单价填入表中。 4.本表项目编码、项目名称、项目特征描述、工作内容、计量单位、工程量由招标人填写，金额所包含表中的内容由投标人填写。
分部分项工程项目清单计价表
工程名称：B区装饰装修 单体工程名称：单项工程 |  |  |  |  | 标段：上海开放大学奉贤分校装修项目 | [5 empty] | 第 22 页 共 134 页
序号 | 项目编码 | 项目名称 | 项目特征描述 | 工作内容 |  | 计量 单位 | 工程量 | 金 额(元) |  |  |  |  | 备注
[8 empty] | 综合单价 | 合价 | 其 中
[10 empty] | 人工费 |  | 材料暂估价单价
二层 B203
31 | 011403001285 | 墙面乳胶漆 PT 02 | 1.基层类型:铲除乳胶漆面层后腻子层 2.腻子种类:建筑腻子 3.刮腻子遍数:磨平 4.油漆品种、刷漆遍数:乳胶漆一底二度 | 1.基层清理 2.刮腻子 3.刷防护材料、油漆 |  | m2 | 81.88
二层 B202
本页小计
注：1.所有分部分项工程项目，均须编制电子文档形式综合单价分析表，招标人需以书面形式打印综合单价分析表的，请在备注栏内打√。 2.按照费用计算要求，须在表中填写人工费。 3.招标文件提供了暂估单价的材料，请将暂估价单价填入表中。 4.本表项目编码、项目名称、项目特征描述、工作内容、计量单位、工程量由招标人填写，金额所包含表中的内容由投标人填写。
分部分项工程项目清单计价表
工程名称：B区装饰装修 单体工程名称：单项工程 |  |  |  |  | 标段：上海开放大学奉贤分校装修项目 | [5 empty] | 第 23 页 共 134 页
序号 | 项目编码 | 项目名称 | 项目特征描述 | 工作内容 |  | 计量 单位 | 工程量 | 金 额(元) |  |  |  |  | 备注
[8 empty] | 综合单价 | 合价 | 其 中
[10 empty] | 人工费 |  | 材料暂估价单价
32 | 011403001286 | 墙面乳胶漆 PT 02 | 1.基层类型:铲除乳胶漆面层后腻子层 2.腻子种类:建筑腻子 3.刮腻子遍数:磨平 4.油漆品种、刷漆遍数:乳胶漆一底二度 | 1.基层清理 2.刮腻子 3.刷防护材料、油漆 |  | m2 | 67.9
二层 B201
本页小计
注：1.所有分部分项工程项目，均须编制电子文档形式综合单价分析表，招标人需以书面形式打印综合单价分析表的，请在备注栏内打√。 2.按照费用计算要求，须在表中填写人工费。 3.招标文件提供了暂估单价的材料，请将暂估价单价填入表中。 4.本表项目编码、项目名称、项目特征描述、工作内容、计量单位、工程量由招标人填写，金额所包含表中的内容由投标人填写。
分部分项工程项目清单计价表
工程名称：B区装饰装修 单体工程名称：单项工程 |  |  |  |  | 标段：上海开放大学奉贤分校装修项目 | [5 empty] | 第 24 页 共 134 页
序号 | 项目编码 | 项目名称 | 项目特征描述 | 工作内容 |  | 计量 单位 | 工程量 | 金 额(元) |  |  |  |  | 备注
[8 empty] | 综合单价 | 合价 | 其 中
[10 empty] | 人工费 |  | 材料暂估价单价
33 | 011403001287 | 墙面乳胶漆 PT 02 | 1.基层类型:铲除乳胶漆面层后腻子层 2.腻子种类:建筑腻子 3.刮腻子遍数:磨平 4.油漆品种、刷漆遍数:乳胶漆一底二度 | 1.基层清理 2.刮腻子 3.刷防护材料、油漆 |  | m2 | 80.75
二层 学生中心老师办
34 | 011207003002 | 玻璃隔断（带门） | 1.隔断材料品种、规格:防火钢化安全玻璃 2.配件品种、规格:配套配件 3.固定方式:铝合金框，拉丝不锈钢包边 | 1.隔断安装 2.嵌缝、塞口 |  | m2 | 22.36
本页小计
注：1.所有分部分项工程项目，均须编制电子文档形式综合单价分析表，招标人需以书面形式打印综合单价分析表的，请在备注栏内打√。 2.按照费用计算要求，须在表中填写人工费。 3.招标文件提供了暂估单价的材料，请将暂估价单价填入表中。 4.本表项目编码、项目名称、项目特征描述、工作内容、计量单位、工程量由招标人填写，金额所包含表中的内容由投标人填写。
分部分项工程项目清单计价表
工程名称：B区装饰装修 单体工程名称：单项工程 |  |  |  |  | 标段：上海开放大学奉贤分校装修项目 | [5 empty] | 第 25 页 共 134 页
序号 | 项目编码 | 项目名称 | 项目特征描述 | 工作内容 |  | 计量 单位 | 工程量 | 金 额(元) |  |  |  |  | 备注
[8 empty] | 综合单价 | 合价 | 其 中
[10 empty] | 人工费 |  | 材料暂估价单价
35 | 011105006077 | MT 03 黑色拉丝不锈钢踢脚线 H50 | 1.踢脚线高度:50mm 2.基层材料种类、规格:9厚防火夹板 3.面层材料品种、规格:胶粘剂涂刷在粘接面上1.2厚拉丝不锈钢压紧 | 1.基层清理 2.基层铺贴 3.面层铺设 |  | m | 17.02
36 | 011403001289 | 墙面乳胶漆 PT 02 | 1.基层类型:铲除乳胶漆面层后腻子层 2.腻子种类:建筑腻子 3.刮腻子遍数:磨平 4.油漆品种、刷漆遍数:乳胶漆一底二度 | 1.基层清理 2.刮腻子 3.刷防护材料、油漆 |  | m2 | 23.13
本页小计
注：1.所有分部分项工程项目，均须编制电子文档形式综合单价分析表，招标人需以书面形式打印综合单价分析表的，请在备注栏内打√。 2.按照费用计算要求，须在表中填写人工费。 3.招标文件提供了暂估单价的材料，请将暂估价单价填入表中。 4.本表项目编码、项目名称、项目特征描述、工作内容、计量单位、工程量由招标人填写，金额所包含表中的内容由投标人填写。
分部分项工程项目清单计价表
工程名称：B区装饰装修 单体工程名称：单项工程 |  |  |  |  | 标段：上海开放大学奉贤分校装修项目 | [5 empty] | 第 26 页 共 134 页
序号 | 项目编码 | 项目名称 | 项目特征描述 | 工作内容 |  | 计量 单位 | 工程量 | 金 额(元) |  |  |  |  | 备注
[8 empty] | 综合单价 | 合价 | 其 中
[10 empty] | 人工费 |  | 材料暂估价单价
37 | 011302001152 | 双层9.5厚纸面石膏板 | 1.吊顶形式、吊杆规格、高度:φ8镀锌全丝牙吊杆,双向吊点中距≤1200，用膨胀螺栓与钢筋混凝士楼板固定 2.龙骨材料种类、规格、中距:轻钢主龙骨C60*27*1.2,中距≤1200；横撑龙骨C50*19*0.5,中距≤400 3.基层材料种类、规格:一层9.5厚纸面石膏板,自攻螺丝拧牢,中距≤200，螺钉距板边长边≥10,短边≥15钉眼防锈处理 | 1.基层清理、吊杆安装 2.龙骨安装 3.基层板铺贴 4.面板铺贴 5.开孔及洞口处理 6.嵌缝 7.刷防护材料 |  | m2 | 3.03
本页小计
注：1.所有分部分项工程项目，均须编制电子文档形式综合单价分析表，招标人需以书面形式打印综合单价分析表的，请在备注栏内打√。 2.按照费用计算要求，须在表中填写人工费。 3.招标文件提供了暂估单价的材料，请将暂估价单价填入表中。 4.本表项目编码、项目名称、项目特征描述、工作内容、计量单位、工程量由招标人填写，金额所包含表中的内容由投标人填写。
分部分项工程项目清单计价表
工程名称：B区装饰装修 单体工程名称：单项工程 |  |  |  |  | 标段：上海开放大学奉贤分校装修项目 | [5 empty] | 第 27 页 共 134 页
序号 | 项目编码 | 项目名称 | 项目特征描述 | 工作内容 |  | 计量 单位 | 工程量 | 金 额(元) |  |  |  |  | 备注
[8 empty] | 综合单价 | 合价 | 其 中
[10 empty] | 人工费 |  | 材料暂估价单价
4.面板材料品种、规格:一层9.5厚纸面石膏板,自攻螺丝拧牢,中距≤200，螺钉距板边长边≥10,短边≥15钉眼防锈处理 5.嵌缝材料种类:钉眼防锈处理 6.备注:综合单价应综合考虑局部翻边、造型等
本页小计
注：1.所有分部分项工程项目，均须编制电子文档形式综合单价分析表，招标人需以书面形式打印综合单价分析表的，请在备注栏内打√。 2.按照费用计算要求，须在表中填写人工费。 3.招标文件提供了暂估单价的材料，请将暂估价单价填入表中。 4.本表项目编码、项目名称、项目特征描述、工作内容、计量单位、工程量由招标人填写，金额所包含表中的内容由投标人填写。
分部分项工程项目清单计价表
工程名称：B区装饰装修 单体工程名称：单项工程 |  |  |  |  | 标段：上海开放大学奉贤分校装修项目 | [5 empty] | 第 28 页 共 134 页
序号 | 项目编码 | 项目名称 | 项目特征描述 | 工作内容 |  | 计量 单位 | 工程量 | 金 额(元) |  |  |  |  | 备注
[8 empty] | 综合单价 | 合价 | 其 中
[10 empty] | 人工费 |  | 材料暂估价单价
38 | 011403001199 | 吊顶PT 01 乳胶漆饰面 | 1.基层类型:石膏板吊顶 2.腻子种类:建筑腻子 3.刮腻子遍数:满批腻子2遍，磨平 4.油漆品种、刷漆遍数:乳胶漆一底二度 | 1.基层清理 2.刮腻子 3.刷防护材料、油漆 |  | m2 | 3.03
本页小计
注：1.所有分部分项工程项目，均须编制电子文档形式综合单价分析表，招标人需以书面形式打印综合单价分析表的，请在备注栏内打√。 2.按照费用计算要求，须在表中填写人工费。 3.招标文件提供了暂估单价的材料，请将暂估价单价填入表中。 4.本表项目编码、项目名称、项目特征描述、工作内容、计量单位、工程量由招标人填写，金额所包含表中的内容由投标人填写。
分部分项工程项目清单计价表
工程名称：B区装饰装修 单体工程名称：单项工程 |  |  |  |  | 标段：上海开放大学奉贤分校装修项目 | [5 empty] | 第 29 页 共 134 页
序号 | 项目编码 | 项目名称 | 项目特征描述 | 工作内容 |  | 计量 单位 | 工程量 | 金 额(元) |  |  |  |  | 备注
[8 empty] | 综合单价 | 合价 | 其 中
[10 empty] | 人工费 |  | 材料暂估价单价
39 | 011302001153 | 平面吊顶天棚 矿棉板 | 1.吊顶形式、吊杆规格、高度:φ8镀锌全丝牙吊杆,双向吊点中距≤1200，用膨胀螺栓与钢筋混凝士楼板固定 2.龙骨材料种类、规格、中距:主龙骨C50*151.2,问距600mmmn(点服吊挂) T型43*15*0.28轻钢烤漆龙骨联结,间距605mm T型32*14*0.3次龙骨联结,间距605mm L型10*10,烤漆边龙骨 3.面板材料品种 | 1.基层清理、吊杆安装 2.龙骨安装 3.基层板铺贴 4.面板铺贴 5.开孔及洞口处理 6.嵌缝 7.刷防护材料 |  | m2 | 12.97
本页小计
注：1.所有分部分项工程项目，均须编制电子文档形式综合单价分析表，招标人需以书面形式打印综合单价分析表的，请在备注栏内打√。 2.按照费用计算要求，须在表中填写人工费。 3.招标文件提供了暂估单价的材料，请将暂估价单价填入表中。 4.本表项目编码、项目名称、项目特征描述、工作内容、计量单位、工程量由招标人填写，金额所包含表中的内容由投标人填写。
分部分项工程项目清单计价表
工程名称：B区装饰装修 单体工程名称：单项工程 |  |  |  |  | 标段：上海开放大学奉贤分校装修项目 | [5 empty] | 第 30 页 共 134 页
序号 | 项目编码 | 项目名称 | 项目特征描述 | 工作内容 |  | 计量 单位 | 工程量 | 金 额(元) |  |  |  |  | 备注
[8 empty] | 综合单价 | 合价 | 其 中
[10 empty] | 人工费 |  | 材料暂估价单价
、规格:600*600*12mm矿棉板 4.压条材料种类、规格:配套压条
三层 B306 （二间）
40 | 011403001291 | 墙面乳胶漆 PT 02 | 1.基层类型:铲除乳胶漆面层后腻子层 2.腻子种类:建筑腻子 3.刮腻子遍数:磨平 4.油漆品种、刷漆遍数:乳胶漆一底二度 | 1.基层清理 2.刮腻子 3.刷防护材料、油漆 |  | m2 | 85.14
本页小计
注：1.所有分部分项工程项目，均须编制电子文档形式综合单价分析表，招标人需以书面形式打印综合单价分析表的，请在备注栏内打√。 2.按照费用计算要求，须在表中填写人工费。 3.招标文件提供了暂估单价的材料，请将暂估价单价填入表中。 4.本表项目编码、项目名称、项目特征描述、工作内容、计量单位、工程量由招标人填写，金额所包含表中的内容由投标人填写。
分部分项工程项目清单计价表
工程名称：B区装饰装修 单体工程名称：单项工程 |  |  |  |  | 标段：上海开放大学奉贤分校装修项目 | [5 empty] | 第 31 页 共 134 页
序号 | 项目编码 | 项目名称 | 项目特征描述 | 工作内容 |  | 计量 单位 | 工程量 | 金 额(元) |  |  |  |  | 备注
[8 empty] | 综合单价 | 合价 | 其 中
[10 empty] | 人工费 |  | 材料暂估价单价
41 | 011403001290 | 墙面乳胶漆 PT 02 （新建墙） | 1.基层类型:新建墙粉刷层 2.腻子种类:建筑腻子 3.刮腻子遍数:满批腻子2遍，磨平 4.油漆品种、刷漆遍数:乳胶漆一底二度 | 1.基层清理 2.刮腻子 3.刷防护材料、油漆 |  | m2 | 42.12
本页小计
注：1.所有分部分项工程项目，均须编制电子文档形式综合单价分析表，招标人需以书面形式打印综合单价分析表的，请在备注栏内打√。 2.按照费用计算要求，须在表中填写人工费。 3.招标文件提供了暂估单价的材料，请将暂估价单价填入表中。 4.本表项目编码、项目名称、项目特征描述、工作内容、计量单位、工程量由招标人填写，金额所包含表中的内容由投标人填写。
分部分项工程项目清单计价表
工程名称：B区装饰装修 单体工程名称：单项工程 |  |  |  |  | 标段：上海开放大学奉贤分校装修项目 | [5 empty] | 第 32 页 共 134 页
序号 | 项目编码 | 项目名称 | 项目特征描述 | 工作内容 |  | 计量 单位 | 工程量 | 金 额(元) |  |  |  |  | 备注
[8 empty] | 综合单价 | 合价 | 其 中
[10 empty] | 人工费 |  | 材料暂估价单价
42 | 011302001154 | 双层9.5厚纸面石膏板 | 1.吊顶形式、吊杆规格、高度:φ8镀锌全丝牙吊杆,双向吊点中距≤1200，用膨胀螺栓与钢筋混凝士楼板固定 2.龙骨材料种类、规格、中距:轻钢主龙骨C60*27*1.2,中距≤1200；横撑龙骨C50*19*0.5,中距≤400 3.基层材料种类、规格:一层9.5厚纸面石膏板,自攻螺丝拧牢,中距≤200，螺钉距板边长边≥10,短边≥15钉眼防锈处理 | 1.基层清理、吊杆安装 2.龙骨安装 3.基层板铺贴 4.面板铺贴 5.开孔及洞口处理 6.嵌缝 7.刷防护材料 |  | m2 | 7.34
本页小计
注：1.所有分部分项工程项目，均须编制电子文档形式综合单价分析表，招标人需以书面形式打印综合单价分析表的，请在备注栏内打√。 2.按照费用计算要求，须在表中填写人工费。 3.招标文件提供了暂估单价的材料，请将暂估价单价填入表中。 4.本表项目编码、项目名称、项目特征描述、工作内容、计量单位、工程量由招标人填写，金额所包含表中的内容由投标人填写。
分部分项工程项目清单计价表
工程名称：B区装饰装修 单体工程名称：单项工程 |  |  |  |  | 标段：上海开放大学奉贤分校装修项目 | [5 empty] | 第 33 页 共 134 页
序号 | 项目编码 | 项目名称 | 项目特征描述 | 工作内容 |  | 计量 单位 | 工程量 | 金 额(元) |  |  |  |  | 备注
[8 empty] | 综合单价 | 合价 | 其 中
[10 empty] | 人工费 |  | 材料暂估价单价
4.面板材料品种、规格:一层9.5厚纸面石膏板,自攻螺丝拧牢,中距≤200，螺钉距板边长边≥10,短边≥15钉眼防锈处理 5.嵌缝材料种类:钉眼防锈处理 6.备注:综合单价应综合考虑局部翻边、造型等
本页小计
注：1.所有分部分项工程项目，均须编制电子文档形式综合单价分析表，招标人需以书面形式打印综合单价分析表的，请在备注栏内打√。 2.按照费用计算要求，须在表中填写人工费。 3.招标文件提供了暂估单价的材料，请将暂估价单价填入表中。 4.本表项目编码、项目名称、项目特征描述、工作内容、计量单位、工程量由招标人填写，金额所包含表中的内容由投标人填写。
分部分项工程项目清单计价表
工程名称：B区装饰装修 单体工程名称：单项工程 |  |  |  |  | 标段：上海开放大学奉贤分校装修项目 | [5 empty] | 第 34 页 共 134 页
序号 | 项目编码 | 项目名称 | 项目特征描述 | 工作内容 |  | 计量 单位 | 工程量 | 金 额(元) |  |  |  |  | 备注
[8 empty] | 综合单价 | 合价 | 其 中
[10 empty] | 人工费 |  | 材料暂估价单价
43 | 011403001201 | 吊顶PT 01 乳胶漆饰面 | 1.基层类型:石膏板吊顶 2.腻子种类:建筑腻子 3.刮腻子遍数:满批腻子2遍，磨平 4.油漆品种、刷漆遍数:乳胶漆一底二度 | 1.基层清理 2.刮腻子 3.刷防护材料、油漆 |  | m2 | 3.03
本页小计
注：1.所有分部分项工程项目，均须编制电子文档形式综合单价分析表，招标人需以书面形式打印综合单价分析表的，请在备注栏内打√。 2.按照费用计算要求，须在表中填写人工费。 3.招标文件提供了暂估单价的材料，请将暂估价单价填入表中。 4.本表项目编码、项目名称、项目特征描述、工作内容、计量单位、工程量由招标人填写，金额所包含表中的内容由投标人填写。
分部分项工程项目清单计价表
工程名称：B区装饰装修 单体工程名称：单项工程 |  |  |  |  | 标段：上海开放大学奉贤分校装修项目 | [5 empty] | 第 35 页 共 134 页
序号 | 项目编码 | 项目名称 | 项目特征描述 | 工作内容 |  | 计量 单位 | 工程量 | 金 额(元) |  |  |  |  | 备注
[8 empty] | 综合单价 | 合价 | 其 中
[10 empty] | 人工费 |  | 材料暂估价单价
44 | 011302001155 | 平面吊顶天棚 矿棉板 | 1.吊顶形式、吊杆规格、高度:φ8镀锌全丝牙吊杆,双向吊点中距≤1200，用膨胀螺栓与钢筋混凝士楼板固定 2.龙骨材料种类、规格、中距:主龙骨C50*151.2,问距600mmmn(点服吊挂) T型43*15*0.28轻钢烤漆龙骨联结,间距605mm T型32*14*0.3次龙骨联结,间距605mm L型10*10,烤漆边龙骨 3.面板材料品种 | 1.基层清理、吊杆安装 2.龙骨安装 3.基层板铺贴 4.面板铺贴 5.开孔及洞口处理 6.嵌缝 7.刷防护材料 |  | m2 | 96.88
本页小计
注：1.所有分部分项工程项目，均须编制电子文档形式综合单价分析表，招标人需以书面形式打印综合单价分析表的，请在备注栏内打√。 2.按照费用计算要求，须在表中填写人工费。 3.招标文件提供了暂估单价的材料，请将暂估价单价填入表中。 4.本表项目编码、项目名称、项目特征描述、工作内容、计量单位、工程量由招标人填写，金额所包含表中的内容由投标人填写。
分部分项工程项目清单计价表
工程名称：B区装饰装修 单体工程名称：单项工程 |  |  |  |  | 标段：上海开放大学奉贤分校装修项目 | [5 empty] | 第 36 页 共 134 页
序号 | 项目编码 | 项目名称 | 项目特征描述 | 工作内容 |  | 计量 单位 | 工程量 | 金 额(元) |  |  |  |  | 备注
[8 empty] | 综合单价 | 合价 | 其 中
[10 empty] | 人工费 |  | 材料暂估价单价
、规格:600*600*12mm矿棉板 4.压条材料种类、规格:配套压条
45 | 011105006086 | MT 03 黑色拉丝不锈钢踢脚线 H50 | 1.踢脚线高度:50mm 2.基层材料种类、规格:9厚防火夹板 3.面层材料品种、规格:胶粘剂涂刷在粘接面上1.2厚拉丝不锈钢压紧 | 1.基层清理 2.基层铺贴 3.面层铺设 |  | m | 15.6
三层 B304
本页小计
注：1.所有分部分项工程项目，均须编制电子文档形式综合单价分析表，招标人需以书面形式打印综合单价分析表的，请在备注栏内打√。 2.按照费用计算要求，须在表中填写人工费。 3.招标文件提供了暂估单价的材料，请将暂估价单价填入表中。 4.本表项目编码、项目名称、项目特征描述、工作内容、计量单位、工程量由招标人填写，金额所包含表中的内容由投标人填写。
分部分项工程项目清单计价表
工程名称：B区装饰装修 单体工程名称：单项工程 |  |  |  |  | 标段：上海开放大学奉贤分校装修项目 | [5 empty] | 第 37 页 共 134 页
序号 | 项目编码 | 项目名称 | 项目特征描述 | 工作内容 |  | 计量 单位 | 工程量 | 金 额(元) |  |  |  |  | 备注
[8 empty] | 综合单价 | 合价 | 其 中
[10 empty] | 人工费 |  | 材料暂估价单价
46 | 011403001292 | 墙面乳胶漆 PT 02 | 1.基层类型:铲除乳胶漆面层后腻子层 2.腻子种类:建筑腻子 3.刮腻子遍数:磨平 4.油漆品种、刷漆遍数:乳胶漆一底二度 | 1.基层清理 2.刮腻子 3.刷防护材料、油漆 |  | m2 | 70.88
三层 B303
本页小计
注：1.所有分部分项工程项目，均须编制电子文档形式综合单价分析表，招标人需以书面形式打印综合单价分析表的，请在备注栏内打√。 2.按照费用计算要求，须在表中填写人工费。 3.招标文件提供了暂估单价的材料，请将暂估价单价填入表中。 4.本表项目编码、项目名称、项目特征描述、工作内容、计量单位、工程量由招标人填写，金额所包含表中的内容由投标人填写。
分部分项工程项目清单计价表
工程名称：B区装饰装修 单体工程名称：单项工程 |  |  |  |  | 标段：上海开放大学奉贤分校装修项目 | [5 empty] | 第 38 页 共 134 页
序号 | 项目编码 | 项目名称 | 项目特征描述 | 工作内容 |  | 计量 单位 | 工程量 | 金 额(元) |  |  |  |  | 备注
[8 empty] | 综合单价 | 合价 | 其 中
[10 empty] | 人工费 |  | 材料暂估价单价
47 | 011403001293 | 墙面乳胶漆 PT 01 | 1.基层类型:铲除乳胶漆面层后腻子层 2.腻子种类:建筑腻子 3.刮腻子遍数:磨平 4.油漆品种、刷漆遍数:乳胶漆一底二度 | 1.基层清理 2.刮腻子 3.刷防护材料、油漆 |  | m2 | 81.8
三层 B302
本页小计
注：1.所有分部分项工程项目，均须编制电子文档形式综合单价分析表，招标人需以书面形式打印综合单价分析表的，请在备注栏内打√。 2.按照费用计算要求，须在表中填写人工费。 3.招标文件提供了暂估单价的材料，请将暂估价单价填入表中。 4.本表项目编码、项目名称、项目特征描述、工作内容、计量单位、工程量由招标人填写，金额所包含表中的内容由投标人填写。
分部分项工程项目清单计价表
工程名称：B区装饰装修 单体工程名称：单项工程 |  |  |  |  | 标段：上海开放大学奉贤分校装修项目 | [5 empty] | 第 39 页 共 134 页
序号 | 项目编码 | 项目名称 | 项目特征描述 | 工作内容 |  | 计量 单位 | 工程量 | 金 额(元) |  |  |  |  | 备注
[8 empty] | 综合单价 | 合价 | 其 中
[10 empty] | 人工费 |  | 材料暂估价单价
48 | 011403001294 | 墙面乳胶漆 PT 02 | 1.基层类型:铲除乳胶漆面层后腻子层 2.腻子种类:建筑腻子 3.刮腻子遍数:磨平 4.油漆品种、刷漆遍数:乳胶漆一底二度 | 1.基层清理 2.刮腻子 3.刷防护材料、油漆 |  | m2 | 64.44
三层 B301
本页小计
注：1.所有分部分项工程项目，均须编制电子文档形式综合单价分析表，招标人需以书面形式打印综合单价分析表的，请在备注栏内打√。 2.按照费用计算要求，须在表中填写人工费。 3.招标文件提供了暂估单价的材料，请将暂估价单价填入表中。 4.本表项目编码、项目名称、项目特征描述、工作内容、计量单位、工程量由招标人填写，金额所包含表中的内容由投标人填写。
分部分项工程项目清单计价表
工程名称：B区装饰装修 单体工程名称：单项工程 |  |  |  |  | 标段：上海开放大学奉贤分校装修项目 | [5 empty] | 第 40 页 共 134 页
序号 | 项目编码 | 项目名称 | 项目特征描述 | 工作内容 |  | 计量 单位 | 工程量 | 金 额(元) |  |  |  |  | 备注
[8 empty] | 综合单价 | 合价 | 其 中
[10 empty] | 人工费 |  | 材料暂估价单价
49 | 011403001295 | 墙面乳胶漆 PT 02 | 1.基层类型:铲除乳胶漆面层后腻子层 2.腻子种类:建筑腻子 3.刮腻子遍数:磨平 4.油漆品种、刷漆遍数:乳胶漆一底二度 | 1.基层清理 2.刮腻子 3.刷防护材料、油漆 |  | m2 | 69.91
本页小计
注：1.所有分部分项工程项目，均须编制电子文档形式综合单价分析表，招标人需以书面形式打印综合单价分析表的，请在备注栏内打√。 2.按照费用计算要求，须在表中填写人工费。 3.招标文件提供了暂估单价的材料，请将暂估价单价填入表中。 4.本表项目编码、项目名称、项目特征描述、工作内容、计量单位、工程量由招标人填写，金额所包含表中的内容由投标人填写。
分部分项工程项目清单计价表
工程名称：B区装饰装修 单体工程名称：单项工程 |  |  |  |  | 标段：上海开放大学奉贤分校装修项目 | [5 empty] | 第 41 页 共 134 页
序号 | 项目编码 | 项目名称 | 项目特征描述 | 工作内容 |  | 计量 单位 | 工程量 | 金 额(元) |  |  |  |  | 备注
[8 empty] | 综合单价 | 合价 | 其 中
[10 empty] | 人工费 |  | 材料暂估价单价
50 | 011302001156 | 双层9.5厚纸面石膏板 | 1.吊顶形式、吊杆规格、高度:φ8镀锌全丝牙吊杆,双向吊点中距≤1200，用膨胀螺栓与钢筋混凝士楼板固定 2.龙骨材料种类、规格、中距:轻钢主龙骨C60*27*1.2,中距≤1200；横撑龙骨C50*19*0.5,中距≤400 3.基层材料种类、规格:一层9.5厚纸面石膏板,自攻螺丝拧牢,中距≤200，螺钉距板边长边≥10,短边≥15钉眼防锈处理 | 1.基层清理、吊杆安装 2.龙骨安装 3.基层板铺贴 4.面板铺贴 5.开孔及洞口处理 6.嵌缝 7.刷防护材料 |  | m2 | 4.16
本页小计
注：1.所有分部分项工程项目，均须编制电子文档形式综合单价分析表，招标人需以书面形式打印综合单价分析表的，请在备注栏内打√。 2.按照费用计算要求，须在表中填写人工费。 3.招标文件提供了暂估单价的材料，请将暂估价单价填入表中。 4.本表项目编码、项目名称、项目特征描述、工作内容、计量单位、工程量由招标人填写，金额所包含表中的内容由投标人填写。
分部分项工程项目清单计价表
工程名称：B区装饰装修 单体工程名称：单项工程 |  |  |  |  | 标段：上海开放大学奉贤分校装修项目 | [5 empty] | 第 42 页 共 134 页
序号 | 项目编码 | 项目名称 | 项目特征描述 | 工作内容 |  | 计量 单位 | 工程量 | 金 额(元) |  |  |  |  | 备注
[8 empty] | 综合单价 | 合价 | 其 中
[10 empty] | 人工费 |  | 材料暂估价单价
4.面板材料品种、规格:一层9.5厚纸面石膏板,自攻螺丝拧牢,中距≤200，螺钉距板边长边≥10,短边≥15钉眼防锈处理 5.嵌缝材料种类:钉眼防锈处理 6.备注:综合单价应综合考虑局部翻边、造型等
本页小计
注：1.所有分部分项工程项目，均须编制电子文档形式综合单价分析表，招标人需以书面形式打印综合单价分析表的，请在备注栏内打√。 2.按照费用计算要求，须在表中填写人工费。 3.招标文件提供了暂估单价的材料，请将暂估价单价填入表中。 4.本表项目编码、项目名称、项目特征描述、工作内容、计量单位、工程量由招标人填写，金额所包含表中的内容由投标人填写。
分部分项工程项目清单计价表
工程名称：B区装饰装修 单体工程名称：单项工程 |  |  |  |  | 标段：上海开放大学奉贤分校装修项目 | [5 empty] | 第 43 页 共 134 页
序号 | 项目编码 | 项目名称 | 项目特征描述 | 工作内容 |  | 计量 单位 | 工程量 | 金 额(元) |  |  |  |  | 备注
[8 empty] | 综合单价 | 合价 | 其 中
[10 empty] | 人工费 |  | 材料暂估价单价
51 | 011403001206 | 吊顶PT 01 乳胶漆饰面 | 1.基层类型:石膏板吊顶 2.腻子种类:建筑腻子 3.刮腻子遍数:满批腻子2遍，磨平 4.油漆品种、刷漆遍数:乳胶漆一底二度 | 1.基层清理 2.刮腻子 3.刷防护材料、油漆 |  | m2 | 4.16
本页小计
注：1.所有分部分项工程项目，均须编制电子文档形式综合单价分析表，招标人需以书面形式打印综合单价分析表的，请在备注栏内打√。 2.按照费用计算要求，须在表中填写人工费。 3.招标文件提供了暂估单价的材料，请将暂估价单价填入表中。 4.本表项目编码、项目名称、项目特征描述、工作内容、计量单位、工程量由招标人填写，金额所包含表中的内容由投标人填写。
分部分项工程项目清单计价表
工程名称：B区装饰装修 单体工程名称：单项工程 |  |  |  |  | 标段：上海开放大学奉贤分校装修项目 | [5 empty] | 第 44 页 共 134 页
序号 | 项目编码 | 项目名称 | 项目特征描述 | 工作内容 |  | 计量 单位 | 工程量 | 金 额(元) |  |  |  |  | 备注
[8 empty] | 综合单价 | 合价 | 其 中
[10 empty] | 人工费 |  | 材料暂估价单价
52 | 011302001157 | 平面吊顶天棚 矿棉板 | 1.吊顶形式、吊杆规格、高度:φ8镀锌全丝牙吊杆,双向吊点中距≤1200，用膨胀螺栓与钢筋混凝士楼板固定 2.龙骨材料种类、规格、中距:主龙骨C50*151.2,问距600mmmn(点服吊挂) T型43*15*0.28轻钢烤漆龙骨联结,间距605mm T型32*14*0.3次龙骨联结,间距605mm L型10*10,烤漆边龙骨 3.面板材料品种 | 1.基层清理、吊杆安装 2.龙骨安装 3.基层板铺贴 4.面板铺贴 5.开孔及洞口处理 6.嵌缝 7.刷防护材料 |  | m2 | 56.4
本页小计
注：1.所有分部分项工程项目，均须编制电子文档形式综合单价分析表，招标人需以书面形式打印综合单价分析表的，请在备注栏内打√。 2.按照费用计算要求，须在表中填写人工费。 3.招标文件提供了暂估单价的材料，请将暂估价单价填入表中。 4.本表项目编码、项目名称、项目特征描述、工作内容、计量单位、工程量由招标人填写，金额所包含表中的内容由投标人填写。
分部分项工程项目清单计价表
工程名称：B区装饰装修 单体工程名称：单项工程 |  |  |  |  | 标段：上海开放大学奉贤分校装修项目 | [5 empty] | 第 45 页 共 134 页
序号 | 项目编码 | 项目名称 | 项目特征描述 | 工作内容 |  | 计量 单位 | 工程量 | 金 额(元) |  |  |  |  | 备注
[8 empty] | 综合单价 | 合价 | 其 中
[10 empty] | 人工费 |  | 材料暂估价单价
、规格:600*600*12mm矿棉板 4.压条材料种类、规格:配套压条
三层 B308
53 | 011403001296 | 墙面乳胶漆 PT 02 | 1.基层类型:铲除乳胶漆面层后腻子层 2.腻子种类:建筑腻子 3.刮腻子遍数:磨平 4.油漆品种、刷漆遍数:乳胶漆一底二度 | 1.基层清理 2.刮腻子 3.刷防护材料、油漆 |  | m2 | 122.6
四层 B404
本页小计
注：1.所有分部分项工程项目，均须编制电子文档形式综合单价分析表，招标人需以书面形式打印综合单价分析表的，请在备注栏内打√。 2.按照费用计算要求，须在表中填写人工费。 3.招标文件提供了暂估单价的材料，请将暂估价单价填入表中。 4.本表项目编码、项目名称、项目特征描述、工作内容、计量单位、工程量由招标人填写，金额所包含表中的内容由投标人填写。
分部分项工程项目清单计价表
工程名称：B区装饰装修 单体工程名称：单项工程 |  |  |  |  | 标段：上海开放大学奉贤分校装修项目 | [5 empty] | 第 46 页 共 134 页
序号 | 项目编码 | 项目名称 | 项目特征描述 | 工作内容 |  | 计量 单位 | 工程量 | 金 额(元) |  |  |  |  | 备注
[8 empty] | 综合单价 | 合价 | 其 中
[10 empty] | 人工费 |  | 材料暂估价单价
54 | 011104003005 | 600*600防静电地板 | 1.龙骨材料种类、规格、铺设间距:配套支架 2.基层材料种类、规格:配套支架 3.面层材料品种、规格:10厚600*600静电地板 | 1.基层清理 2.龙骨铺设 3.基层铺设 4.面层铺设 5.刷防护材料 |  | m2 | 109.27
55 | 011403001297 | 墙面乳胶漆 PT 02 | 1.基层类型:铲除乳胶漆面层后腻子层 2.腻子种类:建筑腻子 3.刮腻子遍数:磨平 4.油漆品种、刷漆遍数:乳胶漆一底二度 | 1.基层清理 2.刮腻子 3.刷防护材料、油漆 |  | m2 | 91.73
本页小计
注：1.所有分部分项工程项目，均须编制电子文档形式综合单价分析表，招标人需以书面形式打印综合单价分析表的，请在备注栏内打√。 2.按照费用计算要求，须在表中填写人工费。 3.招标文件提供了暂估单价的材料，请将暂估价单价填入表中。 4.本表项目编码、项目名称、项目特征描述、工作内容、计量单位、工程量由招标人填写，金额所包含表中的内容由投标人填写。
分部分项工程项目清单计价表
工程名称：B区装饰装修 单体工程名称：单项工程 |  |  |  |  | 标段：上海开放大学奉贤分校装修项目 | [5 empty] | 第 47 页 共 134 页
序号 | 项目编码 | 项目名称 | 项目特征描述 | 工作内容 |  | 计量 单位 | 工程量 | 金 额(元) |  |  |  |  | 备注
[8 empty] | 综合单价 | 合价 | 其 中
[10 empty] | 人工费 |  | 材料暂估价单价
56 | 011105006078 | MT 03 黑色拉丝不锈钢踢脚线 H50 | 1.踢脚线高度:50mm 2.基层材料种类、规格:9厚防火夹板 3.面层材料品种、规格:胶粘剂涂刷在粘接面上1.2厚拉丝不锈钢压紧 | 1.基层清理 2.基层铺贴 3.面层铺设 |  | m | 34.26
四层 B403
本页小计
注：1.所有分部分项工程项目，均须编制电子文档形式综合单价分析表，招标人需以书面形式打印综合单价分析表的，请在备注栏内打√。 2.按照费用计算要求，须在表中填写人工费。 3.招标文件提供了暂估单价的材料，请将暂估价单价填入表中。 4.本表项目编码、项目名称、项目特征描述、工作内容、计量单位、工程量由招标人填写，金额所包含表中的内容由投标人填写。
分部分项工程项目清单计价表
工程名称：B区装饰装修 单体工程名称：单项工程 |  |  |  |  | 标段：上海开放大学奉贤分校装修项目 | [5 empty] | 第 48 页 共 134 页
序号 | 项目编码 | 项目名称 | 项目特征描述 | 工作内容 |  | 计量 单位 | 工程量 | 金 额(元) |  |  |  |  | 备注
[8 empty] | 综合单价 | 合价 | 其 中
[10 empty] | 人工费 |  | 材料暂估价单价
57 | 011205001007 | AC02 陶铝吸音板 | 1.龙骨材料种类、规格、中距:用膨胀螺栓固定沿地沿顶轻钢龙骨，(支撑卡),中距600,并插入沿地沿顶轻钢龙之间。陶铝吸音板安装配件横向安装,每块陶铝吸音板依次相接 竖向轻钢龙骨C50*20*0.6中距600卡入U型安装夹 2.隔离层材料种类、规格:龙骨空腔内部填充40mm厚吸声岩棉 3.面层材料品种、规格:两块陶铝吸音板端预留3毫 | 1.基层清理 2.龙骨制作、安装 3.钉隔离层 4.基层铺钉 5.面层铺贴 |  | m2 | 89.04
本页小计
注：1.所有分部分项工程项目，均须编制电子文档形式综合单价分析表，招标人需以书面形式打印综合单价分析表的，请在备注栏内打√。 2.按照费用计算要求，须在表中填写人工费。 3.招标文件提供了暂估单价的材料，请将暂估价单价填入表中。 4.本表项目编码、项目名称、项目特征描述、工作内容、计量单位、工程量由招标人填写，金额所包含表中的内容由投标人填写。
分部分项工程项目清单计价表
工程名称：B区装饰装修 单体工程名称：单项工程 |  |  |  |  | 标段：上海开放大学奉贤分校装修项目 | [5 empty] | 第 49 页 共 134 页
序号 | 项目编码 | 项目名称 | 项目特征描述 | 工作内容 |  | 计量 单位 | 工程量 | 金 额(元) |  |  |  |  | 备注
[8 empty] | 综合单价 | 合价 | 其 中
[10 empty] | 人工费 |  | 材料暂估价单价
米缝隙 4.压条材料种类、规格:配套配件
本页小计
注：1.所有分部分项工程项目，均须编制电子文档形式综合单价分析表，招标人需以书面形式打印综合单价分析表的，请在备注栏内打√。 2.按照费用计算要求，须在表中填写人工费。 3.招标文件提供了暂估单价的材料，请将暂估价单价填入表中。 4.本表项目编码、项目名称、项目特征描述、工作内容、计量单位、工程量由招标人填写，金额所包含表中的内容由投标人填写。
分部分项工程项目清单计价表
工程名称：B区装饰装修 单体工程名称：单项工程 |  |  |  |  | 标段：上海开放大学奉贤分校装修项目 | [5 empty] | 第 50 页 共 134 页
序号 | 项目编码 | 项目名称 | 项目特征描述 | 工作内容 |  | 计量 单位 | 工程量 | 金 额(元) |  |  |  |  | 备注
[8 empty] | 综合单价 | 合价 | 其 中
[10 empty] | 人工费 |  | 材料暂估价单价
58 | 011302001158 | 双层9.5厚纸面石膏板 | 1.吊顶形式、吊杆规格、高度:φ8镀锌全丝牙吊杆,双向吊点中距≤1200，用膨胀螺栓与钢筋混凝士楼板固定 2.龙骨材料种类、规格、中距:轻钢主龙骨C60*27*1.2,中距≤1200；横撑龙骨C50*19*0.5,中距≤400 3.基层材料种类、规格:一层9.5厚纸面石膏板,自攻螺丝拧牢,中距≤200，螺钉距板边长边≥10,短边≥15钉眼防锈处理 | 1.基层清理、吊杆安装 2.龙骨安装 3.基层板铺贴 4.面板铺贴 5.开孔及洞口处理 6.嵌缝 7.刷防护材料 |  | m2 | 10.13
本页小计
注：1.所有分部分项工程项目，均须编制电子文档形式综合单价分析表，招标人需以书面形式打印综合单价分析表的，请在备注栏内打√。 2.按照费用计算要求，须在表中填写人工费。 3.招标文件提供了暂估单价的材料，请将暂估价单价填入表中。 4.本表项目编码、项目名称、项目特征描述、工作内容、计量单位、工程量由招标人填写，金额所包含表中的内容由投标人填写。
分部分项工程项目清单计价表
工程名称：B区装饰装修 单体工程名称：单项工程 |  |  |  |  | 标段：上海开放大学奉贤分校装修项目 | [5 empty] | 第 51 页 共 134 页
序号 | 项目编码 | 项目名称 | 项目特征描述 | 工作内容 |  | 计量 单位 | 工程量 | 金 额(元) |  |  |  |  | 备注
[8 empty] | 综合单价 | 合价 | 其 中
[10 empty] | 人工费 |  | 材料暂估价单价
4.面板材料品种、规格:一层9.5厚纸面石膏板,自攻螺丝拧牢,中距≤200，螺钉距板边长边≥10,短边≥15钉眼防锈处理 5.嵌缝材料种类:钉眼防锈处理 6.备注:综合单价应综合考虑局部翻边、造型等
本页小计
注：1.所有分部分项工程项目，均须编制电子文档形式综合单价分析表，招标人需以书面形式打印综合单价分析表的，请在备注栏内打√。 2.按照费用计算要求，须在表中填写人工费。 3.招标文件提供了暂估单价的材料，请将暂估价单价填入表中。 4.本表项目编码、项目名称、项目特征描述、工作内容、计量单位、工程量由招标人填写，金额所包含表中的内容由投标人填写。
分部分项工程项目清单计价表
工程名称：B区装饰装修 单体工程名称：单项工程 |  |  |  |  | 标段：上海开放大学奉贤分校装修项目 | [5 empty] | 第 52 页 共 134 页
序号 | 项目编码 | 项目名称 | 项目特征描述 | 工作内容 |  | 计量 单位 | 工程量 | 金 额(元) |  |  |  |  | 备注
[8 empty] | 综合单价 | 合价 | 其 中
[10 empty] | 人工费 |  | 材料暂估价单价
59 | 011302001159 | 冲孔石膏板吊顶 | 1.吊顶形式、吊杆规格、高度:φ8镀锌全丝牙吊杆,双向吊点中距≤1200，用膨胀螺栓与钢筋混凝士楼板固定 2.龙骨材料种类、规格、中距:轻钢主龙骨C60*27*1.2,中距≤1200；横撑龙骨C50*19*0.5,中距≤400 3.基层材料种类、规格:一层9.5厚纸面石膏板,自攻螺丝拧牢,中距≤200，螺钉距板边长边≥10,短边≥15钉眼防锈处理 | 1.基层清理、吊杆安装 2.龙骨安装 3.基层板铺贴 4.面板铺贴 5.开孔及洞口处理 6.嵌缝 7.刷防护材料 |  | m2 | 87.96
本页小计
注：1.所有分部分项工程项目，均须编制电子文档形式综合单价分析表，招标人需以书面形式打印综合单价分析表的，请在备注栏内打√。 2.按照费用计算要求，须在表中填写人工费。 3.招标文件提供了暂估单价的材料，请将暂估价单价填入表中。 4.本表项目编码、项目名称、项目特征描述、工作内容、计量单位、工程量由招标人填写，金额所包含表中的内容由投标人填写。
分部分项工程项目清单计价表
工程名称：B区装饰装修 单体工程名称：单项工程 |  |  |  |  | 标段：上海开放大学奉贤分校装修项目 | [5 empty] | 第 53 页 共 134 页
序号 | 项目编码 | 项目名称 | 项目特征描述 | 工作内容 |  | 计量 单位 | 工程量 | 金 额(元) |  |  |  |  | 备注
[8 empty] | 综合单价 | 合价 | 其 中
[10 empty] | 人工费 |  | 材料暂估价单价
4.面板材料品种、规格:一层9.5厚纸面石膏板,自攻螺丝拧牢,中距≤200，螺钉距板边长边≥10,短边≥15钉眼防锈处理 5.嵌缝材料种类:钉眼防锈处理 6.备注:综合单价应综合考虑局部翻边、造型等
本页小计
注：1.所有分部分项工程项目，均须编制电子文档形式综合单价分析表，招标人需以书面形式打印综合单价分析表的，请在备注栏内打√。 2.按照费用计算要求，须在表中填写人工费。 3.招标文件提供了暂估单价的材料，请将暂估价单价填入表中。 4.本表项目编码、项目名称、项目特征描述、工作内容、计量单位、工程量由招标人填写，金额所包含表中的内容由投标人填写。
分部分项工程项目清单计价表
工程名称：B区装饰装修 单体工程名称：单项工程 |  |  |  |  | 标段：上海开放大学奉贤分校装修项目 | [5 empty] | 第 54 页 共 134 页
序号 | 项目编码 | 项目名称 | 项目特征描述 | 工作内容 |  | 计量 单位 | 工程量 | 金 额(元) |  |  |  |  | 备注
[8 empty] | 综合单价 | 合价 | 其 中
[10 empty] | 人工费 |  | 材料暂估价单价
60 | 011403001210 | 吊顶PT 01 乳胶漆饰面 | 1.基层类型:石膏板吊顶 2.腻子种类:建筑腻子 3.刮腻子遍数:满批腻子2遍，磨平 4.油漆品种、刷漆遍数:乳胶漆一底二度 | 1.基层清理 2.刮腻子 3.刷防护材料、油漆 |  | m2 | 87.96
61 | 011105006079 | MT 03 黑色拉丝不锈钢踢脚线 H50 | 1.踢脚线高度:50mm 2.基层材料种类、规格:9厚防火夹板 3.面层材料品种、规格:胶粘剂涂刷在粘接面上1.2厚拉丝不锈钢压紧 | 1.基层清理 2.基层铺贴 3.面层铺设 |  | m | 57.12
本页小计
注：1.所有分部分项工程项目，均须编制电子文档形式综合单价分析表，招标人需以书面形式打印综合单价分析表的，请在备注栏内打√。 2.按照费用计算要求，须在表中填写人工费。 3.招标文件提供了暂估单价的材料，请将暂估价单价填入表中。 4.本表项目编码、项目名称、项目特征描述、工作内容、计量单位、工程量由招标人填写，金额所包含表中的内容由投标人填写。
分部分项工程项目清单计价表
工程名称：B区装饰装修 单体工程名称：单项工程 |  |  |  |  | 标段：上海开放大学奉贤分校装修项目 | [5 empty] | 第 55 页 共 134 页
序号 | 项目编码 | 项目名称 | 项目特征描述 | 工作内容 |  | 计量 单位 | 工程量 | 金 额(元) |  |  |  |  | 备注
[8 empty] | 综合单价 | 合价 | 其 中
[10 empty] | 人工费 |  | 材料暂估价单价
62 | 011403001300 | 墙面乳胶漆 PT 02 | 1.基层类型:铲除乳胶漆面层后腻子层 2.腻子种类:建筑腻子 3.刮腻子遍数:磨平 4.油漆品种、刷漆遍数:乳胶漆一底二度 | 1.基层清理 2.刮腻子 3.刷防护材料、油漆 |  | m2 | 62.25
63 | 011403001299 | 墙面乳胶漆 PT 02 （新建墙） | 1.基层类型:新建墙粉刷层 2.腻子种类:建筑腻子 3.刮腻子遍数:满批腻子2遍，磨平 4.油漆品种、刷漆遍数:乳胶漆一底二度 | 1.基层清理 2.刮腻子 3.刷防护材料、油漆 |  | m2 | 20.51
四层 B402
本页小计
注：1.所有分部分项工程项目，均须编制电子文档形式综合单价分析表，招标人需以书面形式打印综合单价分析表的，请在备注栏内打√。 2.按照费用计算要求，须在表中填写人工费。 3.招标文件提供了暂估单价的材料，请将暂估价单价填入表中。 4.本表项目编码、项目名称、项目特征描述、工作内容、计量单位、工程量由招标人填写，金额所包含表中的内容由投标人填写。
分部分项工程项目清单计价表
工程名称：B区装饰装修 单体工程名称：单项工程 |  |  |  |  | 标段：上海开放大学奉贤分校装修项目 | [5 empty] | 第 56 页 共 134 页
序号 | 项目编码 | 项目名称 | 项目特征描述 | 工作内容 |  | 计量 单位 | 工程量 | 金 额(元) |  |  |  |  | 备注
[8 empty] | 综合单价 | 合价 | 其 中
[10 empty] | 人工费 |  | 材料暂估价单价
64 | 011104003009 | 600*600防静电地板 | 1.龙骨材料种类、规格、铺设间距:配套支架 2.基层材料种类、规格:配套支架 3.面层材料品种、规格:10厚600*600静电地板 | 1.基层清理 2.龙骨铺设 3.基层铺设 4.面层铺设 5.刷防护材料 |  | m2 | 125.98
65 | 011403001301 | 墙面乳胶漆 PT 02 | 1.基层类型:铲除乳胶漆面层后腻子层 2.腻子种类:建筑腻子 3.刮腻子遍数:磨平 4.油漆品种、刷漆遍数:乳胶漆一底二度 | 1.基层清理 2.刮腻子 3.刷防护材料、油漆 |  | m2 | 131.84
本页小计
注：1.所有分部分项工程项目，均须编制电子文档形式综合单价分析表，招标人需以书面形式打印综合单价分析表的，请在备注栏内打√。 2.按照费用计算要求，须在表中填写人工费。 3.招标文件提供了暂估单价的材料，请将暂估价单价填入表中。 4.本表项目编码、项目名称、项目特征描述、工作内容、计量单位、工程量由招标人填写，金额所包含表中的内容由投标人填写。
分部分项工程项目清单计价表
工程名称：B区装饰装修 单体工程名称：单项工程 |  |  |  |  | 标段：上海开放大学奉贤分校装修项目 | [5 empty] | 第 57 页 共 134 页
序号 | 项目编码 | 项目名称 | 项目特征描述 | 工作内容 |  | 计量 单位 | 工程量 | 金 额(元) |  |  |  |  | 备注
[8 empty] | 综合单价 | 合价 | 其 中
[10 empty] | 人工费 |  | 材料暂估价单价
66 | 011105006080 | MT 03 黑色拉丝不锈钢踢脚线 H50 | 1.踢脚线高度:50mm 2.基层材料种类、规格:9厚防火夹板 3.面层材料品种、规格:胶粘剂涂刷在粘接面上1.2厚拉丝不锈钢压紧 | 1.基层清理 2.基层铺贴 3.面层铺设 |  | m | 52.01
四层 B401 （二间）
本页小计
注：1.所有分部分项工程项目，均须编制电子文档形式综合单价分析表，招标人需以书面形式打印综合单价分析表的，请在备注栏内打√。 2.按照费用计算要求，须在表中填写人工费。 3.招标文件提供了暂估单价的材料，请将暂估价单价填入表中。 4.本表项目编码、项目名称、项目特征描述、工作内容、计量单位、工程量由招标人填写，金额所包含表中的内容由投标人填写。
分部分项工程项目清单计价表
工程名称：B区装饰装修 单体工程名称：单项工程 |  |  |  |  | 标段：上海开放大学奉贤分校装修项目 | [5 empty] | 第 58 页 共 134 页
序号 | 项目编码 | 项目名称 | 项目特征描述 | 工作内容 |  | 计量 单位 | 工程量 | 金 额(元) |  |  |  |  | 备注
[8 empty] | 综合单价 | 合价 | 其 中
[10 empty] | 人工费 |  | 材料暂估价单价
67 | 011403001302 | 墙面乳胶漆 PT 02 | 1.基层类型:铲除乳胶漆面层后腻子层 2.腻子种类:建筑腻子 3.刮腻子遍数:磨平 4.油漆品种、刷漆遍数:乳胶漆一底二度 | 1.基层清理 2.刮腻子 3.刷防护材料、油漆 |  | m2 | 116.75
68 | 011403001303 | 墙面乳胶漆 PT 02 （新建墙） | 1.基层类型:新建墙粉刷层 2.腻子种类:建筑腻子 3.刮腻子遍数:满批腻子2遍，磨平 4.油漆品种、刷漆遍数:乳胶漆一底二度 | 1.基层清理 2.刮腻子 3.刷防护材料、油漆 |  | m2 | 39.15
本页小计
注：1.所有分部分项工程项目，均须编制电子文档形式综合单价分析表，招标人需以书面形式打印综合单价分析表的，请在备注栏内打√。 2.按照费用计算要求，须在表中填写人工费。 3.招标文件提供了暂估单价的材料，请将暂估价单价填入表中。 4.本表项目编码、项目名称、项目特征描述、工作内容、计量单位、工程量由招标人填写，金额所包含表中的内容由投标人填写。
分部分项工程项目清单计价表
工程名称：B区装饰装修 单体工程名称：单项工程 |  |  |  |  | 标段：上海开放大学奉贤分校装修项目 | [5 empty] | 第 59 页 共 134 页
序号 | 项目编码 | 项目名称 | 项目特征描述 | 工作内容 |  | 计量 单位 | 工程量 | 金 额(元) |  |  |  |  | 备注
[8 empty] | 综合单价 | 合价 | 其 中
[10 empty] | 人工费 |  | 材料暂估价单价
69 | 011302001160 | 双层9.5厚纸面石膏板 | 1.吊顶形式、吊杆规格、高度:φ8镀锌全丝牙吊杆,双向吊点中距≤1200，用膨胀螺栓与钢筋混凝士楼板固定 2.龙骨材料种类、规格、中距:轻钢主龙骨C60*27*1.2,中距≤1200；横撑龙骨C50*19*0.5,中距≤400 3.基层材料种类、规格:一层9.5厚纸面石膏板,自攻螺丝拧牢,中距≤200，螺钉距板边长边≥10,短边≥15钉眼防锈处理 | 1.基层清理、吊杆安装 2.龙骨安装 3.基层板铺贴 4.面板铺贴 5.开孔及洞口处理 6.嵌缝 7.刷防护材料 |  | m2 | 8.97
本页小计
注：1.所有分部分项工程项目，均须编制电子文档形式综合单价分析表，招标人需以书面形式打印综合单价分析表的，请在备注栏内打√。 2.按照费用计算要求，须在表中填写人工费。 3.招标文件提供了暂估单价的材料，请将暂估价单价填入表中。 4.本表项目编码、项目名称、项目特征描述、工作内容、计量单位、工程量由招标人填写，金额所包含表中的内容由投标人填写。
分部分项工程项目清单计价表
工程名称：B区装饰装修 单体工程名称：单项工程 |  |  |  |  | 标段：上海开放大学奉贤分校装修项目 | [5 empty] | 第 60 页 共 134 页
序号 | 项目编码 | 项目名称 | 项目特征描述 | 工作内容 |  | 计量 单位 | 工程量 | 金 额(元) |  |  |  |  | 备注
[8 empty] | 综合单价 | 合价 | 其 中
[10 empty] | 人工费 |  | 材料暂估价单价
4.面板材料品种、规格:一层9.5厚纸面石膏板,自攻螺丝拧牢,中距≤200，螺钉距板边长边≥10,短边≥15钉眼防锈处理 5.嵌缝材料种类:钉眼防锈处理 6.备注:综合单价应综合考虑局部翻边、造型等
本页小计
注：1.所有分部分项工程项目，均须编制电子文档形式综合单价分析表，招标人需以书面形式打印综合单价分析表的，请在备注栏内打√。 2.按照费用计算要求，须在表中填写人工费。 3.招标文件提供了暂估单价的材料，请将暂估价单价填入表中。 4.本表项目编码、项目名称、项目特征描述、工作内容、计量单位、工程量由招标人填写，金额所包含表中的内容由投标人填写。
分部分项工程项目清单计价表
工程名称：B区装饰装修 单体工程名称：单项工程 |  |  |  |  | 标段：上海开放大学奉贤分校装修项目 | [5 empty] | 第 61 页 共 134 页
序号 | 项目编码 | 项目名称 | 项目特征描述 | 工作内容 |  | 计量 单位 | 工程量 | 金 额(元) |  |  |  |  | 备注
[8 empty] | 综合单价 | 合价 | 其 中
[10 empty] | 人工费 |  | 材料暂估价单价
70 | 011403001214 | 吊顶PT 01 乳胶漆饰面 | 1.基层类型:石膏板吊顶 2.腻子种类:建筑腻子 3.刮腻子遍数:满批腻子2遍，磨平 4.油漆品种、刷漆遍数:乳胶漆一底二度 | 1.基层清理 2.刮腻子 3.刷防护材料、油漆 |  | m2 | 8.97
本页小计
注：1.所有分部分项工程项目，均须编制电子文档形式综合单价分析表，招标人需以书面形式打印综合单价分析表的，请在备注栏内打√。 2.按照费用计算要求，须在表中填写人工费。 3.招标文件提供了暂估单价的材料，请将暂估价单价填入表中。 4.本表项目编码、项目名称、项目特征描述、工作内容、计量单位、工程量由招标人填写，金额所包含表中的内容由投标人填写。
分部分项工程项目清单计价表
工程名称：B区装饰装修 单体工程名称：单项工程 |  |  |  |  | 标段：上海开放大学奉贤分校装修项目 | [5 empty] | 第 62 页 共 134 页
序号 | 项目编码 | 项目名称 | 项目特征描述 | 工作内容 |  | 计量 单位 | 工程量 | 金 额(元) |  |  |  |  | 备注
[8 empty] | 综合单价 | 合价 | 其 中
[10 empty] | 人工费 |  | 材料暂估价单价
71 | 011302001161 | 平面吊顶天棚 矿棉板 | 1.吊顶形式、吊杆规格、高度:φ8镀锌全丝牙吊杆,双向吊点中距≤1200，用膨胀螺栓与钢筋混凝士楼板固定 2.龙骨材料种类、规格、中距:主龙骨C50*151.2,问距600mmmn(点服吊挂) T型43*15*0.28轻钢烤漆龙骨联结,间距605mm T型32*14*0.3次龙骨联结,间距605mm L型10*10,烤漆边龙骨 3.面板材料品种 | 1.基层清理、吊杆安装 2.龙骨安装 3.基层板铺贴 4.面板铺贴 5.开孔及洞口处理 6.嵌缝 7.刷防护材料 |  | m2 | 109.5
本页小计
注：1.所有分部分项工程项目，均须编制电子文档形式综合单价分析表，招标人需以书面形式打印综合单价分析表的，请在备注栏内打√。 2.按照费用计算要求，须在表中填写人工费。 3.招标文件提供了暂估单价的材料，请将暂估价单价填入表中。 4.本表项目编码、项目名称、项目特征描述、工作内容、计量单位、工程量由招标人填写，金额所包含表中的内容由投标人填写。
分部分项工程项目清单计价表
工程名称：B区装饰装修 单体工程名称：单项工程 |  |  |  |  | 标段：上海开放大学奉贤分校装修项目 | [5 empty] | 第 63 页 共 134 页
序号 | 项目编码 | 项目名称 | 项目特征描述 | 工作内容 |  | 计量 单位 | 工程量 | 金 额(元) |  |  |  |  | 备注
[8 empty] | 综合单价 | 合价 | 其 中
[10 empty] | 人工费 |  | 材料暂估价单价
、规格:600*600*12mm矿棉板 4.压条材料种类、规格:配套压条
72 | 011105006087 | MT 03 黑色拉丝不锈钢踢脚线 H50 | 1.踢脚线高度:50mm 2.基层材料种类、规格:9厚防火夹板 3.面层材料品种、规格:胶粘剂涂刷在粘接面上1.2厚拉丝不锈钢压紧 | 1.基层清理 2.基层铺贴 3.面层铺设 |  | m | 15.6
四层 B406 （二间）
本页小计
注：1.所有分部分项工程项目，均须编制电子文档形式综合单价分析表，招标人需以书面形式打印综合单价分析表的，请在备注栏内打√。 2.按照费用计算要求，须在表中填写人工费。 3.招标文件提供了暂估单价的材料，请将暂估价单价填入表中。 4.本表项目编码、项目名称、项目特征描述、工作内容、计量单位、工程量由招标人填写，金额所包含表中的内容由投标人填写。
分部分项工程项目清单计价表
工程名称：B区装饰装修 单体工程名称：单项工程 |  |  |  |  | 标段：上海开放大学奉贤分校装修项目 | [5 empty] | 第 64 页 共 134 页
序号 | 项目编码 | 项目名称 | 项目特征描述 | 工作内容 |  | 计量 单位 | 工程量 | 金 额(元) |  |  |  |  | 备注
[8 empty] | 综合单价 | 合价 | 其 中
[10 empty] | 人工费 |  | 材料暂估价单价
73 | 011104003010 | 600*600防静电地板 | 1.龙骨材料种类、规格、铺设间距:配套支架 2.基层材料种类、规格:配套支架 3.面层材料品种、规格:10厚600*600静电地板 | 1.基层清理 2.龙骨铺设 3.基层铺设 4.面层铺设 5.刷防护材料 |  | m2 | 252.06
74 | 011403001304 | 墙面乳胶漆 PT 01 | 1.基层类型:铲除乳胶漆面层后腻子层 2.腻子种类:建筑腻子 3.刮腻子遍数:磨平 4.油漆品种、刷漆遍数:乳胶漆一底二度 | 1.基层清理 2.刮腻子 3.刷防护材料、油漆 |  | m2 | 158.37
本页小计
注：1.所有分部分项工程项目，均须编制电子文档形式综合单价分析表，招标人需以书面形式打印综合单价分析表的，请在备注栏内打√。 2.按照费用计算要求，须在表中填写人工费。 3.招标文件提供了暂估单价的材料，请将暂估价单价填入表中。 4.本表项目编码、项目名称、项目特征描述、工作内容、计量单位、工程量由招标人填写，金额所包含表中的内容由投标人填写。
分部分项工程项目清单计价表
工程名称：B区装饰装修 单体工程名称：单项工程 |  |  |  |  | 标段：上海开放大学奉贤分校装修项目 | [5 empty] | 第 65 页 共 134 页
序号 | 项目编码 | 项目名称 | 项目特征描述 | 工作内容 |  | 计量 单位 | 工程量 | 金 额(元) |  |  |  |  | 备注
[8 empty] | 综合单价 | 合价 | 其 中
[10 empty] | 人工费 |  | 材料暂估价单价
75 | 011403001305 | 墙面乳胶漆 PT 01 （新建墙） | 1.基层类型:新建墙粉刷层 2.腻子种类:建筑腻子 3.刮腻子遍数:满批腻子2遍，磨平 4.油漆品种、刷漆遍数:乳胶漆一底二度 | 1.基层清理 2.刮腻子 3.刷防护材料、油漆 |  | m2 | 97.74
76 | 011105006081 | MT 03 黑色拉丝不锈钢踢脚线 H50 | 1.踢脚线高度:50mm 2.基层材料种类、规格:9厚防火夹板 3.面层材料品种、规格:胶粘剂涂刷在粘接面上1.2厚拉丝不锈钢压紧 | 1.基层清理 2.基层铺贴 3.面层铺设 |  | m | 95.92
本页小计
注：1.所有分部分项工程项目，均须编制电子文档形式综合单价分析表，招标人需以书面形式打印综合单价分析表的，请在备注栏内打√。 2.按照费用计算要求，须在表中填写人工费。 3.招标文件提供了暂估单价的材料，请将暂估价单价填入表中。 4.本表项目编码、项目名称、项目特征描述、工作内容、计量单位、工程量由招标人填写，金额所包含表中的内容由投标人填写。
分部分项工程项目清单计价表
工程名称：B区装饰装修 单体工程名称：单项工程 |  |  |  |  | 标段：上海开放大学奉贤分校装修项目 | [5 empty] | 第 66 页 共 134 页
序号 | 项目编码 | 项目名称 | 项目特征描述 | 工作内容 |  | 计量 单位 | 工程量 | 金 额(元) |  |  |  |  | 备注
[8 empty] | 综合单价 | 合价 | 其 中
[10 empty] | 人工费 |  | 材料暂估价单价
77 | 011302001162 | 双层9.5厚纸面石膏板 | 1.吊顶形式、吊杆规格、高度:φ8镀锌全丝牙吊杆,双向吊点中距≤1200，用膨胀螺栓与钢筋混凝士楼板固定 2.龙骨材料种类、规格、中距:轻钢主龙骨C60*27*1.2,中距≤1200；横撑龙骨C50*19*0.5,中距≤400 3.基层材料种类、规格:一层9.5厚纸面石膏板,自攻螺丝拧牢,中距≤200，螺钉距板边长边≥10,短边≥15钉眼防锈处理 | 1.基层清理、吊杆安装 2.龙骨安装 3.基层板铺贴 4.面板铺贴 5.开孔及洞口处理 6.嵌缝 7.刷防护材料 |  | m2 | 10.56
本页小计
注：1.所有分部分项工程项目，均须编制电子文档形式综合单价分析表，招标人需以书面形式打印综合单价分析表的，请在备注栏内打√。 2.按照费用计算要求，须在表中填写人工费。 3.招标文件提供了暂估单价的材料，请将暂估价单价填入表中。 4.本表项目编码、项目名称、项目特征描述、工作内容、计量单位、工程量由招标人填写，金额所包含表中的内容由投标人填写。
分部分项工程项目清单计价表
工程名称：B区装饰装修 单体工程名称：单项工程 |  |  |  |  | 标段：上海开放大学奉贤分校装修项目 | [5 empty] | 第 67 页 共 134 页
序号 | 项目编码 | 项目名称 | 项目特征描述 | 工作内容 |  | 计量 单位 | 工程量 | 金 额(元) |  |  |  |  | 备注
[8 empty] | 综合单价 | 合价 | 其 中
[10 empty] | 人工费 |  | 材料暂估价单价
4.面板材料品种、规格:一层9.5厚纸面石膏板,自攻螺丝拧牢,中距≤200，螺钉距板边长边≥10,短边≥15钉眼防锈处理 5.嵌缝材料种类:钉眼防锈处理 6.备注:综合单价应综合考虑局部翻边、造型等
本页小计
注：1.所有分部分项工程项目，均须编制电子文档形式综合单价分析表，招标人需以书面形式打印综合单价分析表的，请在备注栏内打√。 2.按照费用计算要求，须在表中填写人工费。 3.招标文件提供了暂估单价的材料，请将暂估价单价填入表中。 4.本表项目编码、项目名称、项目特征描述、工作内容、计量单位、工程量由招标人填写，金额所包含表中的内容由投标人填写。
分部分项工程项目清单计价表
工程名称：B区装饰装修 单体工程名称：单项工程 |  |  |  |  | 标段：上海开放大学奉贤分校装修项目 | [5 empty] | 第 68 页 共 134 页
序号 | 项目编码 | 项目名称 | 项目特征描述 | 工作内容 |  | 计量 单位 | 工程量 | 金 额(元) |  |  |  |  | 备注
[8 empty] | 综合单价 | 合价 | 其 中
[10 empty] | 人工费 |  | 材料暂估价单价
78 | 011403001216 | 吊顶PT 01 乳胶漆饰面 | 1.基层类型:石膏板吊顶 2.腻子种类:建筑腻子 3.刮腻子遍数:满批腻子2遍，磨平 4.油漆品种、刷漆遍数:乳胶漆一底二度 | 1.基层清理 2.刮腻子 3.刷防护材料、油漆 |  | m2 | 10.56
本页小计
注：1.所有分部分项工程项目，均须编制电子文档形式综合单价分析表，招标人需以书面形式打印综合单价分析表的，请在备注栏内打√。 2.按照费用计算要求，须在表中填写人工费。 3.招标文件提供了暂估单价的材料，请将暂估价单价填入表中。 4.本表项目编码、项目名称、项目特征描述、工作内容、计量单位、工程量由招标人填写，金额所包含表中的内容由投标人填写。
分部分项工程项目清单计价表
工程名称：B区装饰装修 单体工程名称：单项工程 |  |  |  |  | 标段：上海开放大学奉贤分校装修项目 | [5 empty] | 第 69 页 共 134 页
序号 | 项目编码 | 项目名称 | 项目特征描述 | 工作内容 |  | 计量 单位 | 工程量 | 金 额(元) |  |  |  |  | 备注
[8 empty] | 综合单价 | 合价 | 其 中
[10 empty] | 人工费 |  | 材料暂估价单价
79 | 011302001163 | 平面吊顶天棚 矿棉板 | 1.吊顶形式、吊杆规格、高度:φ8镀锌全丝牙吊杆,双向吊点中距≤1200，用膨胀螺栓与钢筋混凝士楼板固定 2.龙骨材料种类、规格、中距:主龙骨C50*151.2,问距600mmmn(点服吊挂) T型43*15*0.28轻钢烤漆龙骨联结,间距605mm T型32*14*0.3次龙骨联结,间距605mm L型10*10,烤漆边龙骨 3.面板材料品种 | 1.基层清理、吊杆安装 2.龙骨安装 3.基层板铺贴 4.面板铺贴 5.开孔及洞口处理 6.嵌缝 7.刷防护材料 |  | m2 | 240.74
本页小计
注：1.所有分部分项工程项目，均须编制电子文档形式综合单价分析表，招标人需以书面形式打印综合单价分析表的，请在备注栏内打√。 2.按照费用计算要求，须在表中填写人工费。 3.招标文件提供了暂估单价的材料，请将暂估价单价填入表中。 4.本表项目编码、项目名称、项目特征描述、工作内容、计量单位、工程量由招标人填写，金额所包含表中的内容由投标人填写。
分部分项工程项目清单计价表
工程名称：B区装饰装修 单体工程名称：单项工程 |  |  |  |  | 标段：上海开放大学奉贤分校装修项目 | [5 empty] | 第 70 页 共 134 页
序号 | 项目编码 | 项目名称 | 项目特征描述 | 工作内容 |  | 计量 单位 | 工程量 | 金 额(元) |  |  |  |  | 备注
[8 empty] | 综合单价 | 合价 | 其 中
[10 empty] | 人工费 |  | 材料暂估价单价
、规格:600*600*12mm矿棉板 4.压条材料种类、规格:配套压条
五层 B507
80 | 011403001306 | 墙面乳胶漆 PT 02 | 1.基层类型:铲除乳胶漆面层后腻子层 2.腻子种类:建筑腻子 3.刮腻子遍数:磨平 4.油漆品种、刷漆遍数:乳胶漆一底二度 | 1.基层清理 2.刮腻子 3.刷防护材料、油漆 |  | m2 | 56.16
本页小计
注：1.所有分部分项工程项目，均须编制电子文档形式综合单价分析表，招标人需以书面形式打印综合单价分析表的，请在备注栏内打√。 2.按照费用计算要求，须在表中填写人工费。 3.招标文件提供了暂估单价的材料，请将暂估价单价填入表中。 4.本表项目编码、项目名称、项目特征描述、工作内容、计量单位、工程量由招标人填写，金额所包含表中的内容由投标人填写。
分部分项工程项目清单计价表
工程名称：B区装饰装修 单体工程名称：单项工程 |  |  |  |  | 标段：上海开放大学奉贤分校装修项目 | [5 empty] | 第 71 页 共 134 页
序号 | 项目编码 | 项目名称 | 项目特征描述 | 工作内容 |  | 计量 单位 | 工程量 | 金 额(元) |  |  |  |  | 备注
[8 empty] | 综合单价 | 合价 | 其 中
[10 empty] | 人工费 |  | 材料暂估价单价
81 | 011403001307 | 墙面乳胶漆 PT 02 （新建墙） | 1.基层类型:新建墙粉刷层 2.腻子种类:建筑腻子 3.刮腻子遍数:满批腻子2遍，磨平 4.油漆品种、刷漆遍数:乳胶漆一底二度 | 1.基层清理 2.刮腻子 3.刷防护材料、油漆 |  | m2 | 7.5
本页小计
注：1.所有分部分项工程项目，均须编制电子文档形式综合单价分析表，招标人需以书面形式打印综合单价分析表的，请在备注栏内打√。 2.按照费用计算要求，须在表中填写人工费。 3.招标文件提供了暂估单价的材料，请将暂估价单价填入表中。 4.本表项目编码、项目名称、项目特征描述、工作内容、计量单位、工程量由招标人填写，金额所包含表中的内容由投标人填写。
分部分项工程项目清单计价表
工程名称：B区装饰装修 单体工程名称：单项工程 |  |  |  |  | 标段：上海开放大学奉贤分校装修项目 | [5 empty] | 第 72 页 共 134 页
序号 | 项目编码 | 项目名称 | 项目特征描述 | 工作内容 |  | 计量 单位 | 工程量 | 金 额(元) |  |  |  |  | 备注
[8 empty] | 综合单价 | 合价 | 其 中
[10 empty] | 人工费 |  | 材料暂估价单价
82 | 011302001164 | 双层9.5厚纸面石膏板 | 1.吊顶形式、吊杆规格、高度:φ8镀锌全丝牙吊杆,双向吊点中距≤1200，用膨胀螺栓与钢筋混凝士楼板固定 2.龙骨材料种类、规格、中距:轻钢主龙骨C60*27*1.2,中距≤1200；横撑龙骨C50*19*0.5,中距≤400 3.基层材料种类、规格:一层9.5厚纸面石膏板,自攻螺丝拧牢,中距≤200，螺钉距板边长边≥10,短边≥15钉眼防锈处理 | 1.基层清理、吊杆安装 2.龙骨安装 3.基层板铺贴 4.面板铺贴 5.开孔及洞口处理 6.嵌缝 7.刷防护材料 |  | m2 | 4.4
本页小计
注：1.所有分部分项工程项目，均须编制电子文档形式综合单价分析表，招标人需以书面形式打印综合单价分析表的，请在备注栏内打√。 2.按照费用计算要求，须在表中填写人工费。 3.招标文件提供了暂估单价的材料，请将暂估价单价填入表中。 4.本表项目编码、项目名称、项目特征描述、工作内容、计量单位、工程量由招标人填写，金额所包含表中的内容由投标人填写。
分部分项工程项目清单计价表
工程名称：B区装饰装修 单体工程名称：单项工程 |  |  |  |  | 标段：上海开放大学奉贤分校装修项目 | [5 empty] | 第 73 页 共 134 页
序号 | 项目编码 | 项目名称 | 项目特征描述 | 工作内容 |  | 计量 单位 | 工程量 | 金 额(元) |  |  |  |  | 备注
[8 empty] | 综合单价 | 合价 | 其 中
[10 empty] | 人工费 |  | 材料暂估价单价
4.面板材料品种、规格:一层9.5厚纸面石膏板,自攻螺丝拧牢,中距≤200，螺钉距板边长边≥10,短边≥15钉眼防锈处理 5.嵌缝材料种类:钉眼防锈处理 6.备注:综合单价应综合考虑局部翻边、造型等
本页小计
注：1.所有分部分项工程项目，均须编制电子文档形式综合单价分析表，招标人需以书面形式打印综合单价分析表的，请在备注栏内打√。 2.按照费用计算要求，须在表中填写人工费。 3.招标文件提供了暂估单价的材料，请将暂估价单价填入表中。 4.本表项目编码、项目名称、项目特征描述、工作内容、计量单位、工程量由招标人填写，金额所包含表中的内容由投标人填写。
分部分项工程项目清单计价表
工程名称：B区装饰装修 单体工程名称：单项工程 |  |  |  |  | 标段：上海开放大学奉贤分校装修项目 | [5 empty] | 第 74 页 共 134 页
序号 | 项目编码 | 项目名称 | 项目特征描述 | 工作内容 |  | 计量 单位 | 工程量 | 金 额(元) |  |  |  |  | 备注
[8 empty] | 综合单价 | 合价 | 其 中
[10 empty] | 人工费 |  | 材料暂估价单价
83 | 011403001218 | 吊顶PT 01 乳胶漆饰面 | 1.基层类型:石膏板吊顶 2.腻子种类:建筑腻子 3.刮腻子遍数:满批腻子2遍，磨平 4.油漆品种、刷漆遍数:乳胶漆一底二度 | 1.基层清理 2.刮腻子 3.刷防护材料、油漆 |  | m2 | 4.4
本页小计
注：1.所有分部分项工程项目，均须编制电子文档形式综合单价分析表，招标人需以书面形式打印综合单价分析表的，请在备注栏内打√。 2.按照费用计算要求，须在表中填写人工费。 3.招标文件提供了暂估单价的材料，请将暂估价单价填入表中。 4.本表项目编码、项目名称、项目特征描述、工作内容、计量单位、工程量由招标人填写，金额所包含表中的内容由投标人填写。
分部分项工程项目清单计价表
工程名称：B区装饰装修 单体工程名称：单项工程 |  |  |  |  | 标段：上海开放大学奉贤分校装修项目 | [5 empty] | 第 75 页 共 134 页
序号 | 项目编码 | 项目名称 | 项目特征描述 | 工作内容 |  | 计量 单位 | 工程量 | 金 额(元) |  |  |  |  | 备注
[8 empty] | 综合单价 | 合价 | 其 中
[10 empty] | 人工费 |  | 材料暂估价单价
84 | 011302001165 | 平面吊顶天棚 矿棉板 | 1.吊顶形式、吊杆规格、高度:φ8镀锌全丝牙吊杆,双向吊点中距≤1200，用膨胀螺栓与钢筋混凝士楼板固定 2.龙骨材料种类、规格、中距:主龙骨C50*151.2,问距600mmmn(点服吊挂) T型43*15*0.28轻钢烤漆龙骨联结,间距605mm T型32*14*0.3次龙骨联结,间距605mm L型10*10,烤漆边龙骨 3.面板材料品种 | 1.基层清理、吊杆安装 2.龙骨安装 3.基层板铺贴 4.面板铺贴 5.开孔及洞口处理 6.嵌缝 7.刷防护材料 |  | m2 | 50
本页小计
注：1.所有分部分项工程项目，均须编制电子文档形式综合单价分析表，招标人需以书面形式打印综合单价分析表的，请在备注栏内打√。 2.按照费用计算要求，须在表中填写人工费。 3.招标文件提供了暂估单价的材料，请将暂估价单价填入表中。 4.本表项目编码、项目名称、项目特征描述、工作内容、计量单位、工程量由招标人填写，金额所包含表中的内容由投标人填写。
分部分项工程项目清单计价表
工程名称：B区装饰装修 单体工程名称：单项工程 |  |  |  |  | 标段：上海开放大学奉贤分校装修项目 | [5 empty] | 第 76 页 共 134 页
序号 | 项目编码 | 项目名称 | 项目特征描述 | 工作内容 |  | 计量 单位 | 工程量 | 金 额(元) |  |  |  |  | 备注
[8 empty] | 综合单价 | 合价 | 其 中
[10 empty] | 人工费 |  | 材料暂估价单价
、规格:600*600*12mm矿棉板 4.压条材料种类、规格:配套压条
85 | 011105006094 | MT 03 黑色拉丝不锈钢踢脚线 H50 | 1.踢脚线高度:50mm 2.基层材料种类、规格:9厚防火夹板 3.面层材料品种、规格:胶粘剂涂刷在粘接面上1.2厚拉丝不锈钢压紧 | 1.基层清理 2.基层铺贴 3.面层铺设 |  | m | 3
五层 B506
本页小计
注：1.所有分部分项工程项目，均须编制电子文档形式综合单价分析表，招标人需以书面形式打印综合单价分析表的，请在备注栏内打√。 2.按照费用计算要求，须在表中填写人工费。 3.招标文件提供了暂估单价的材料，请将暂估价单价填入表中。 4.本表项目编码、项目名称、项目特征描述、工作内容、计量单位、工程量由招标人填写，金额所包含表中的内容由投标人填写。
分部分项工程项目清单计价表
工程名称：B区装饰装修 单体工程名称：单项工程 |  |  |  |  | 标段：上海开放大学奉贤分校装修项目 | [5 empty] | 第 77 页 共 134 页
序号 | 项目编码 | 项目名称 | 项目特征描述 | 工作内容 |  | 计量 单位 | 工程量 | 金 额(元) |  |  |  |  | 备注
[8 empty] | 综合单价 | 合价 | 其 中
[10 empty] | 人工费 |  | 材料暂估价单价
86 | 011403001308 | 墙面乳胶漆 PT 02 | 1.基层类型:铲除乳胶漆面层后腻子层 2.腻子种类:建筑腻子 3.刮腻子遍数:磨平 4.油漆品种、刷漆遍数:乳胶漆一底二度 | 1.基层清理 2.刮腻子 3.刷防护材料、油漆 |  | m2 | 57.77
87 | 011403001309 | 墙面乳胶漆 PT 02 （新建墙） | 1.基层类型:新建墙粉刷层 2.腻子种类:建筑腻子 3.刮腻子遍数:满批腻子2遍，磨平 4.油漆品种、刷漆遍数:乳胶漆一底二度 | 1.基层清理 2.刮腻子 3.刷防护材料、油漆 |  | m2 | 7.5
本页小计
注：1.所有分部分项工程项目，均须编制电子文档形式综合单价分析表，招标人需以书面形式打印综合单价分析表的，请在备注栏内打√。 2.按照费用计算要求，须在表中填写人工费。 3.招标文件提供了暂估单价的材料，请将暂估价单价填入表中。 4.本表项目编码、项目名称、项目特征描述、工作内容、计量单位、工程量由招标人填写，金额所包含表中的内容由投标人填写。
分部分项工程项目清单计价表
工程名称：B区装饰装修 单体工程名称：单项工程 |  |  |  |  | 标段：上海开放大学奉贤分校装修项目 | [5 empty] | 第 78 页 共 134 页
序号 | 项目编码 | 项目名称 | 项目特征描述 | 工作内容 |  | 计量 单位 | 工程量 | 金 额(元) |  |  |  |  | 备注
[8 empty] | 综合单价 | 合价 | 其 中
[10 empty] | 人工费 |  | 材料暂估价单价
88 | 011302001166 | 双层9.5厚纸面石膏板 | 1.吊顶形式、吊杆规格、高度:φ8镀锌全丝牙吊杆,双向吊点中距≤1200，用膨胀螺栓与钢筋混凝士楼板固定 2.龙骨材料种类、规格、中距:轻钢主龙骨C60*27*1.2,中距≤1200；横撑龙骨C50*19*0.5,中距≤400 3.基层材料种类、规格:一层9.5厚纸面石膏板,自攻螺丝拧牢,中距≤200，螺钉距板边长边≥10,短边≥15钉眼防锈处理 | 1.基层清理、吊杆安装 2.龙骨安装 3.基层板铺贴 4.面板铺贴 5.开孔及洞口处理 6.嵌缝 7.刷防护材料 |  | m2 | 3.34
本页小计
注：1.所有分部分项工程项目，均须编制电子文档形式综合单价分析表，招标人需以书面形式打印综合单价分析表的，请在备注栏内打√。 2.按照费用计算要求，须在表中填写人工费。 3.招标文件提供了暂估单价的材料，请将暂估价单价填入表中。 4.本表项目编码、项目名称、项目特征描述、工作内容、计量单位、工程量由招标人填写，金额所包含表中的内容由投标人填写。
分部分项工程项目清单计价表
工程名称：B区装饰装修 单体工程名称：单项工程 |  |  |  |  | 标段：上海开放大学奉贤分校装修项目 | [5 empty] | 第 79 页 共 134 页
序号 | 项目编码 | 项目名称 | 项目特征描述 | 工作内容 |  | 计量 单位 | 工程量 | 金 额(元) |  |  |  |  | 备注
[8 empty] | 综合单价 | 合价 | 其 中
[10 empty] | 人工费 |  | 材料暂估价单价
4.面板材料品种、规格:一层9.5厚纸面石膏板,自攻螺丝拧牢,中距≤200，螺钉距板边长边≥10,短边≥15钉眼防锈处理 5.嵌缝材料种类:钉眼防锈处理 6.备注:综合单价应综合考虑局部翻边、造型等
本页小计
注：1.所有分部分项工程项目，均须编制电子文档形式综合单价分析表，招标人需以书面形式打印综合单价分析表的，请在备注栏内打√。 2.按照费用计算要求，须在表中填写人工费。 3.招标文件提供了暂估单价的材料，请将暂估价单价填入表中。 4.本表项目编码、项目名称、项目特征描述、工作内容、计量单位、工程量由招标人填写，金额所包含表中的内容由投标人填写。
分部分项工程项目清单计价表
工程名称：B区装饰装修 单体工程名称：单项工程 |  |  |  |  | 标段：上海开放大学奉贤分校装修项目 | [5 empty] | 第 80 页 共 134 页
序号 | 项目编码 | 项目名称 | 项目特征描述 | 工作内容 |  | 计量 单位 | 工程量 | 金 额(元) |  |  |  |  | 备注
[8 empty] | 综合单价 | 合价 | 其 中
[10 empty] | 人工费 |  | 材料暂估价单价
89 | 011403001220 | 吊顶PT 01 乳胶漆饰面 | 1.基层类型:石膏板吊顶 2.腻子种类:建筑腻子 3.刮腻子遍数:满批腻子2遍，磨平 4.油漆品种、刷漆遍数:乳胶漆一底二度 | 1.基层清理 2.刮腻子 3.刷防护材料、油漆 |  | m2 | 3.34
本页小计
注：1.所有分部分项工程项目，均须编制电子文档形式综合单价分析表，招标人需以书面形式打印综合单价分析表的，请在备注栏内打√。 2.按照费用计算要求，须在表中填写人工费。 3.招标文件提供了暂估单价的材料，请将暂估价单价填入表中。 4.本表项目编码、项目名称、项目特征描述、工作内容、计量单位、工程量由招标人填写，金额所包含表中的内容由投标人填写。
分部分项工程项目清单计价表
工程名称：B区装饰装修 单体工程名称：单项工程 |  |  |  |  | 标段：上海开放大学奉贤分校装修项目 | [5 empty] | 第 81 页 共 134 页
序号 | 项目编码 | 项目名称 | 项目特征描述 | 工作内容 |  | 计量 单位 | 工程量 | 金 额(元) |  |  |  |  | 备注
[8 empty] | 综合单价 | 合价 | 其 中
[10 empty] | 人工费 |  | 材料暂估价单价
90 | 011302001167 | 平面吊顶天棚 矿棉板 | 1.吊顶形式、吊杆规格、高度:φ8镀锌全丝牙吊杆,双向吊点中距≤1200，用膨胀螺栓与钢筋混凝士楼板固定 2.龙骨材料种类、规格、中距:主龙骨C50*151.2,问距600mmmn(点服吊挂) T型43*15*0.28轻钢烤漆龙骨联结,间距605mm T型32*14*0.3次龙骨联结,间距605mm L型10*10,烤漆边龙骨 3.面板材料品种 | 1.基层清理、吊杆安装 2.龙骨安装 3.基层板铺贴 4.面板铺贴 5.开孔及洞口处理 6.嵌缝 7.刷防护材料 |  | m2 | 46.88
本页小计
注：1.所有分部分项工程项目，均须编制电子文档形式综合单价分析表，招标人需以书面形式打印综合单价分析表的，请在备注栏内打√。 2.按照费用计算要求，须在表中填写人工费。 3.招标文件提供了暂估单价的材料，请将暂估价单价填入表中。 4.本表项目编码、项目名称、项目特征描述、工作内容、计量单位、工程量由招标人填写，金额所包含表中的内容由投标人填写。
分部分项工程项目清单计价表
工程名称：B区装饰装修 单体工程名称：单项工程 |  |  |  |  | 标段：上海开放大学奉贤分校装修项目 | [5 empty] | 第 82 页 共 134 页
序号 | 项目编码 | 项目名称 | 项目特征描述 | 工作内容 |  | 计量 单位 | 工程量 | 金 额(元) |  |  |  |  | 备注
[8 empty] | 综合单价 | 合价 | 其 中
[10 empty] | 人工费 |  | 材料暂估价单价
、规格:600*600*12mm矿棉板 4.压条材料种类、规格:配套压条
91 | 011105006095 | MT 03 黑色拉丝不锈钢踢脚线 H50 | 1.踢脚线高度:50mm 2.基层材料种类、规格:9厚防火夹板 3.面层材料品种、规格:胶粘剂涂刷在粘接面上1.2厚拉丝不锈钢压紧 | 1.基层清理 2.基层铺贴 3.面层铺设 |  | m | 3
五层 B505
本页小计
注：1.所有分部分项工程项目，均须编制电子文档形式综合单价分析表，招标人需以书面形式打印综合单价分析表的，请在备注栏内打√。 2.按照费用计算要求，须在表中填写人工费。 3.招标文件提供了暂估单价的材料，请将暂估价单价填入表中。 4.本表项目编码、项目名称、项目特征描述、工作内容、计量单位、工程量由招标人填写，金额所包含表中的内容由投标人填写。
分部分项工程项目清单计价表
工程名称：B区装饰装修 单体工程名称：单项工程 |  |  |  |  | 标段：上海开放大学奉贤分校装修项目 | [5 empty] | 第 83 页 共 134 页
序号 | 项目编码 | 项目名称 | 项目特征描述 | 工作内容 |  | 计量 单位 | 工程量 | 金 额(元) |  |  |  |  | 备注
[8 empty] | 综合单价 | 合价 | 其 中
[10 empty] | 人工费 |  | 材料暂估价单价
92 | 011403001310 | 墙面乳胶漆 PT 02 | 1.基层类型:铲除乳胶漆面层后腻子层 2.腻子种类:建筑腻子 3.刮腻子遍数:磨平 4.油漆品种、刷漆遍数:乳胶漆一底二度 | 1.基层清理 2.刮腻子 3.刷防护材料、油漆 |  | m2 | 60.71
93 | 011403001311 | 墙面乳胶漆 PT 02 （新建墙） | 1.基层类型:新建墙粉刷层 2.腻子种类:建筑腻子 3.刮腻子遍数:满批腻子2遍，磨平 4.油漆品种、刷漆遍数:乳胶漆一底二度 | 1.基层清理 2.刮腻子 3.刷防护材料、油漆 |  | m2 | 9
本页小计
注：1.所有分部分项工程项目，均须编制电子文档形式综合单价分析表，招标人需以书面形式打印综合单价分析表的，请在备注栏内打√。 2.按照费用计算要求，须在表中填写人工费。 3.招标文件提供了暂估单价的材料，请将暂估价单价填入表中。 4.本表项目编码、项目名称、项目特征描述、工作内容、计量单位、工程量由招标人填写，金额所包含表中的内容由投标人填写。
分部分项工程项目清单计价表
工程名称：B区装饰装修 单体工程名称：单项工程 |  |  |  |  | 标段：上海开放大学奉贤分校装修项目 | [5 empty] | 第 84 页 共 134 页
序号 | 项目编码 | 项目名称 | 项目特征描述 | 工作内容 |  | 计量 单位 | 工程量 | 金 额(元) |  |  |  |  | 备注
[8 empty] | 综合单价 | 合价 | 其 中
[10 empty] | 人工费 |  | 材料暂估价单价
94 | 011302001168 | 双层9.5厚纸面石膏板 | 1.吊顶形式、吊杆规格、高度:φ8镀锌全丝牙吊杆,双向吊点中距≤1200，用膨胀螺栓与钢筋混凝士楼板固定 2.龙骨材料种类、规格、中距:轻钢主龙骨C60*27*1.2,中距≤1200；横撑龙骨C50*19*0.5,中距≤400 3.基层材料种类、规格:一层9.5厚纸面石膏板,自攻螺丝拧牢,中距≤200，螺钉距板边长边≥10,短边≥15钉眼防锈处理 | 1.基层清理、吊杆安装 2.龙骨安装 3.基层板铺贴 4.面板铺贴 5.开孔及洞口处理 6.嵌缝 7.刷防护材料 |  | m2 | 4.68
本页小计
注：1.所有分部分项工程项目，均须编制电子文档形式综合单价分析表，招标人需以书面形式打印综合单价分析表的，请在备注栏内打√。 2.按照费用计算要求，须在表中填写人工费。 3.招标文件提供了暂估单价的材料，请将暂估价单价填入表中。 4.本表项目编码、项目名称、项目特征描述、工作内容、计量单位、工程量由招标人填写，金额所包含表中的内容由投标人填写。
分部分项工程项目清单计价表
工程名称：B区装饰装修 单体工程名称：单项工程 |  |  |  |  | 标段：上海开放大学奉贤分校装修项目 | [5 empty] | 第 85 页 共 134 页
序号 | 项目编码 | 项目名称 | 项目特征描述 | 工作内容 |  | 计量 单位 | 工程量 | 金 额(元) |  |  |  |  | 备注
[8 empty] | 综合单价 | 合价 | 其 中
[10 empty] | 人工费 |  | 材料暂估价单价
4.面板材料品种、规格:一层9.5厚纸面石膏板,自攻螺丝拧牢,中距≤200，螺钉距板边长边≥10,短边≥15钉眼防锈处理 5.嵌缝材料种类:钉眼防锈处理 6.备注:综合单价应综合考虑局部翻边、造型等
本页小计
注：1.所有分部分项工程项目，均须编制电子文档形式综合单价分析表，招标人需以书面形式打印综合单价分析表的，请在备注栏内打√。 2.按照费用计算要求，须在表中填写人工费。 3.招标文件提供了暂估单价的材料，请将暂估价单价填入表中。 4.本表项目编码、项目名称、项目特征描述、工作内容、计量单位、工程量由招标人填写，金额所包含表中的内容由投标人填写。
分部分项工程项目清单计价表
工程名称：B区装饰装修 单体工程名称：单项工程 |  |  |  |  | 标段：上海开放大学奉贤分校装修项目 | [5 empty] | 第 86 页 共 134 页
序号 | 项目编码 | 项目名称 | 项目特征描述 | 工作内容 |  | 计量 单位 | 工程量 | 金 额(元) |  |  |  |  | 备注
[8 empty] | 综合单价 | 合价 | 其 中
[10 empty] | 人工费 |  | 材料暂估价单价
95 | 011403001222 | 吊顶PT 01 乳胶漆饰面 | 1.基层类型:石膏板吊顶 2.腻子种类:建筑腻子 3.刮腻子遍数:满批腻子2遍，磨平 4.油漆品种、刷漆遍数:乳胶漆一底二度 | 1.基层清理 2.刮腻子 3.刷防护材料、油漆 |  | m2 | 4.68
本页小计
注：1.所有分部分项工程项目，均须编制电子文档形式综合单价分析表，招标人需以书面形式打印综合单价分析表的，请在备注栏内打√。 2.按照费用计算要求，须在表中填写人工费。 3.招标文件提供了暂估单价的材料，请将暂估价单价填入表中。 4.本表项目编码、项目名称、项目特征描述、工作内容、计量单位、工程量由招标人填写，金额所包含表中的内容由投标人填写。
分部分项工程项目清单计价表
工程名称：B区装饰装修 单体工程名称：单项工程 |  |  |  |  | 标段：上海开放大学奉贤分校装修项目 | [5 empty] | 第 87 页 共 134 页
序号 | 项目编码 | 项目名称 | 项目特征描述 | 工作内容 |  | 计量 单位 | 工程量 | 金 额(元) |  |  |  |  | 备注
[8 empty] | 综合单价 | 合价 | 其 中
[10 empty] | 人工费 |  | 材料暂估价单价
96 | 011302001169 | 平面吊顶天棚 矿棉板 | 1.吊顶形式、吊杆规格、高度:φ8镀锌全丝牙吊杆,双向吊点中距≤1200，用膨胀螺栓与钢筋混凝士楼板固定 2.龙骨材料种类、规格、中距:主龙骨C50*151.2,问距600mmmn(点服吊挂) T型43*15*0.28轻钢烤漆龙骨联结,间距605mm T型32*14*0.3次龙骨联结,间距605mm L型10*10,烤漆边龙骨 3.面板材料品种 | 1.基层清理、吊杆安装 2.龙骨安装 3.基层板铺贴 4.面板铺贴 5.开孔及洞口处理 6.嵌缝 7.刷防护材料 |  | m2 | 45.03
本页小计
注：1.所有分部分项工程项目，均须编制电子文档形式综合单价分析表，招标人需以书面形式打印综合单价分析表的，请在备注栏内打√。 2.按照费用计算要求，须在表中填写人工费。 3.招标文件提供了暂估单价的材料，请将暂估价单价填入表中。 4.本表项目编码、项目名称、项目特征描述、工作内容、计量单位、工程量由招标人填写，金额所包含表中的内容由投标人填写。
分部分项工程项目清单计价表
工程名称：B区装饰装修 单体工程名称：单项工程 |  |  |  |  | 标段：上海开放大学奉贤分校装修项目 | [5 empty] | 第 88 页 共 134 页
序号 | 项目编码 | 项目名称 | 项目特征描述 | 工作内容 |  | 计量 单位 | 工程量 | 金 额(元) |  |  |  |  | 备注
[8 empty] | 综合单价 | 合价 | 其 中
[10 empty] | 人工费 |  | 材料暂估价单价
、规格:600*600*12mm矿棉板 4.压条材料种类、规格:配套压条
97 | 011105006096 | MT 03 黑色拉丝不锈钢踢脚线 H50 | 1.踢脚线高度:50mm 2.基层材料种类、规格:9厚防火夹板 3.面层材料品种、规格:胶粘剂涂刷在粘接面上1.2厚拉丝不锈钢压紧 | 1.基层清理 2.基层铺贴 3.面层铺设 |  | m | 3
五层 B504
本页小计
注：1.所有分部分项工程项目，均须编制电子文档形式综合单价分析表，招标人需以书面形式打印综合单价分析表的，请在备注栏内打√。 2.按照费用计算要求，须在表中填写人工费。 3.招标文件提供了暂估单价的材料，请将暂估价单价填入表中。 4.本表项目编码、项目名称、项目特征描述、工作内容、计量单位、工程量由招标人填写，金额所包含表中的内容由投标人填写。
分部分项工程项目清单计价表
工程名称：B区装饰装修 单体工程名称：单项工程 |  |  |  |  | 标段：上海开放大学奉贤分校装修项目 | [5 empty] | 第 89 页 共 134 页
序号 | 项目编码 | 项目名称 | 项目特征描述 | 工作内容 |  | 计量 单位 | 工程量 | 金 额(元) |  |  |  |  | 备注
[8 empty] | 综合单价 | 合价 | 其 中
[10 empty] | 人工费 |  | 材料暂估价单价
98 | 011403001312 | 墙面乳胶漆 PT 02 | 1.基层类型:铲除乳胶漆面层后腻子层 2.腻子种类:建筑腻子 3.刮腻子遍数:磨平 4.油漆品种、刷漆遍数:乳胶漆一底二度 | 1.基层清理 2.刮腻子 3.刷防护材料、油漆 |  | m2 | 60.71
99 | 011403001313 | 墙面乳胶漆 PT 02 （新建墙） | 1.基层类型:新建墙粉刷层 2.腻子种类:建筑腻子 3.刮腻子遍数:满批腻子2遍，磨平 4.油漆品种、刷漆遍数:乳胶漆一底二度 | 1.基层清理 2.刮腻子 3.刷防护材料、油漆 |  | m2 | 9
本页小计
注：1.所有分部分项工程项目，均须编制电子文档形式综合单价分析表，招标人需以书面形式打印综合单价分析表的，请在备注栏内打√。 2.按照费用计算要求，须在表中填写人工费。 3.招标文件提供了暂估单价的材料，请将暂估价单价填入表中。 4.本表项目编码、项目名称、项目特征描述、工作内容、计量单位、工程量由招标人填写，金额所包含表中的内容由投标人填写。
分部分项工程项目清单计价表
工程名称：B区装饰装修 单体工程名称：单项工程 |  |  |  |  | 标段：上海开放大学奉贤分校装修项目 | [5 empty] | 第 90 页 共 134 页
序号 | 项目编码 | 项目名称 | 项目特征描述 | 工作内容 |  | 计量 单位 | 工程量 | 金 额(元) |  |  |  |  | 备注
[8 empty] | 综合单价 | 合价 | 其 中
[10 empty] | 人工费 |  | 材料暂估价单价
100 | 011302001170 | 双层9.5厚纸面石膏板 | 1.吊顶形式、吊杆规格、高度:φ8镀锌全丝牙吊杆,双向吊点中距≤1200，用膨胀螺栓与钢筋混凝士楼板固定 2.龙骨材料种类、规格、中距:轻钢主龙骨C60*27*1.2,中距≤1200；横撑龙骨C50*19*0.5,中距≤400 3.基层材料种类、规格:一层9.5厚纸面石膏板,自攻螺丝拧牢,中距≤200，螺钉距板边长边≥10,短边≥15钉眼防锈处理 | 1.基层清理、吊杆安装 2.龙骨安装 3.基层板铺贴 4.面板铺贴 5.开孔及洞口处理 6.嵌缝 7.刷防护材料 |  | m2 | 4.68
本页小计
注：1.所有分部分项工程项目，均须编制电子文档形式综合单价分析表，招标人需以书面形式打印综合单价分析表的，请在备注栏内打√。 2.按照费用计算要求，须在表中填写人工费。 3.招标文件提供了暂估单价的材料，请将暂估价单价填入表中。 4.本表项目编码、项目名称、项目特征描述、工作内容、计量单位、工程量由招标人填写，金额所包含表中的内容由投标人填写。
分部分项工程项目清单计价表
工程名称：B区装饰装修 单体工程名称：单项工程 |  |  |  |  | 标段：上海开放大学奉贤分校装修项目 | [5 empty] | 第 91 页 共 134 页
序号 | 项目编码 | 项目名称 | 项目特征描述 | 工作内容 |  | 计量 单位 | 工程量 | 金 额(元) |  |  |  |  | 备注
[8 empty] | 综合单价 | 合价 | 其 中
[10 empty] | 人工费 |  | 材料暂估价单价
4.面板材料品种、规格:一层9.5厚纸面石膏板,自攻螺丝拧牢,中距≤200，螺钉距板边长边≥10,短边≥15钉眼防锈处理 5.嵌缝材料种类:钉眼防锈处理 6.备注:综合单价应综合考虑局部翻边、造型等
本页小计
注：1.所有分部分项工程项目，均须编制电子文档形式综合单价分析表，招标人需以书面形式打印综合单价分析表的，请在备注栏内打√。 2.按照费用计算要求，须在表中填写人工费。 3.招标文件提供了暂估单价的材料，请将暂估价单价填入表中。 4.本表项目编码、项目名称、项目特征描述、工作内容、计量单位、工程量由招标人填写，金额所包含表中的内容由投标人填写。
分部分项工程项目清单计价表
工程名称：B区装饰装修 单体工程名称：单项工程 |  |  |  |  | 标段：上海开放大学奉贤分校装修项目 | [5 empty] | 第 92 页 共 134 页
序号 | 项目编码 | 项目名称 | 项目特征描述 | 工作内容 |  | 计量 单位 | 工程量 | 金 额(元) |  |  |  |  | 备注
[8 empty] | 综合单价 | 合价 | 其 中
[10 empty] | 人工费 |  | 材料暂估价单价
101 | 011403001224 | 吊顶PT 01 乳胶漆饰面 | 1.基层类型:石膏板吊顶 2.腻子种类:建筑腻子 3.刮腻子遍数:满批腻子2遍，磨平 4.油漆品种、刷漆遍数:乳胶漆一底二度 | 1.基层清理 2.刮腻子 3.刷防护材料、油漆 |  | m2 | 4.68
本页小计
注：1.所有分部分项工程项目，均须编制电子文档形式综合单价分析表，招标人需以书面形式打印综合单价分析表的，请在备注栏内打√。 2.按照费用计算要求，须在表中填写人工费。 3.招标文件提供了暂估单价的材料，请将暂估价单价填入表中。 4.本表项目编码、项目名称、项目特征描述、工作内容、计量单位、工程量由招标人填写，金额所包含表中的内容由投标人填写。
分部分项工程项目清单计价表
工程名称：B区装饰装修 单体工程名称：单项工程 |  |  |  |  | 标段：上海开放大学奉贤分校装修项目 | [5 empty] | 第 93 页 共 134 页
序号 | 项目编码 | 项目名称 | 项目特征描述 | 工作内容 |  | 计量 单位 | 工程量 | 金 额(元) |  |  |  |  | 备注
[8 empty] | 综合单价 | 合价 | 其 中
[10 empty] | 人工费 |  | 材料暂估价单价
102 | 011302001171 | 平面吊顶天棚 矿棉板 | 1.吊顶形式、吊杆规格、高度:φ8镀锌全丝牙吊杆,双向吊点中距≤1200，用膨胀螺栓与钢筋混凝士楼板固定 2.龙骨材料种类、规格、中距:主龙骨C50*151.2,问距600mmmn(点服吊挂) T型43*15*0.28轻钢烤漆龙骨联结,间距605mm T型32*14*0.3次龙骨联结,间距605mm L型10*10,烤漆边龙骨 3.面板材料品种 | 1.基层清理、吊杆安装 2.龙骨安装 3.基层板铺贴 4.面板铺贴 5.开孔及洞口处理 6.嵌缝 7.刷防护材料 |  | m2 | 45.03
本页小计
注：1.所有分部分项工程项目，均须编制电子文档形式综合单价分析表，招标人需以书面形式打印综合单价分析表的，请在备注栏内打√。 2.按照费用计算要求，须在表中填写人工费。 3.招标文件提供了暂估单价的材料，请将暂估价单价填入表中。 4.本表项目编码、项目名称、项目特征描述、工作内容、计量单位、工程量由招标人填写，金额所包含表中的内容由投标人填写。
分部分项工程项目清单计价表
工程名称：B区装饰装修 单体工程名称：单项工程 |  |  |  |  | 标段：上海开放大学奉贤分校装修项目 | [5 empty] | 第 94 页 共 134 页
序号 | 项目编码 | 项目名称 | 项目特征描述 | 工作内容 |  | 计量 单位 | 工程量 | 金 额(元) |  |  |  |  | 备注
[8 empty] | 综合单价 | 合价 | 其 中
[10 empty] | 人工费 |  | 材料暂估价单价
、规格:600*600*12mm矿棉板 4.压条材料种类、规格:配套压条
103 | 011105006097 | MT 03 黑色拉丝不锈钢踢脚线 H50 | 1.踢脚线高度:50mm 2.基层材料种类、规格:9厚防火夹板 3.面层材料品种、规格:胶粘剂涂刷在粘接面上1.2厚拉丝不锈钢压紧 | 1.基层清理 2.基层铺贴 3.面层铺设 |  | m | 3
六层 B602 教发中心\专任教室（三间）
本页小计
注：1.所有分部分项工程项目，均须编制电子文档形式综合单价分析表，招标人需以书面形式打印综合单价分析表的，请在备注栏内打√。 2.按照费用计算要求，须在表中填写人工费。 3.招标文件提供了暂估单价的材料，请将暂估价单价填入表中。 4.本表项目编码、项目名称、项目特征描述、工作内容、计量单位、工程量由招标人填写，金额所包含表中的内容由投标人填写。
分部分项工程项目清单计价表
工程名称：B区装饰装修 单体工程名称：单项工程 |  |  |  |  | 标段：上海开放大学奉贤分校装修项目 | [5 empty] | 第 95 页 共 134 页
序号 | 项目编码 | 项目名称 | 项目特征描述 | 工作内容 |  | 计量 单位 | 工程量 | 金 额(元) |  |  |  |  | 备注
[8 empty] | 综合单价 | 合价 | 其 中
[10 empty] | 人工费 |  | 材料暂估价单价
104 | 011403001314 | 墙面乳胶漆 PT 02 | 1.基层类型:铲除乳胶漆面层后腻子层 2.腻子种类:建筑腻子 3.刮腻子遍数:磨平 4.油漆品种、刷漆遍数:乳胶漆一底二度 | 1.基层清理 2.刮腻子 3.刷防护材料、油漆 |  | m2 | 124.18
105 | 011403001315 | 墙面乳胶漆 PT 02 （新建墙） | 1.基层类型:新建墙粉刷层 2.腻子种类:建筑腻子 3.刮腻子遍数:满批腻子2遍，磨平 4.油漆品种、刷漆遍数:乳胶漆一底二度 | 1.基层清理 2.刮腻子 3.刷防护材料、油漆 |  | m2 | 58.74
本页小计
注：1.所有分部分项工程项目，均须编制电子文档形式综合单价分析表，招标人需以书面形式打印综合单价分析表的，请在备注栏内打√。 2.按照费用计算要求，须在表中填写人工费。 3.招标文件提供了暂估单价的材料，请将暂估价单价填入表中。 4.本表项目编码、项目名称、项目特征描述、工作内容、计量单位、工程量由招标人填写，金额所包含表中的内容由投标人填写。
分部分项工程项目清单计价表
工程名称：B区装饰装修 单体工程名称：单项工程 |  |  |  |  | 标段：上海开放大学奉贤分校装修项目 | [5 empty] | 第 96 页 共 134 页
序号 | 项目编码 | 项目名称 | 项目特征描述 | 工作内容 |  | 计量 单位 | 工程量 | 金 额(元) |  |  |  |  | 备注
[8 empty] | 综合单价 | 合价 | 其 中
[10 empty] | 人工费 |  | 材料暂估价单价
106 | 011302001172 | 双层9.5厚纸面石膏板 | 1.吊顶形式、吊杆规格、高度:φ8镀锌全丝牙吊杆,双向吊点中距≤1200，用膨胀螺栓与钢筋混凝士楼板固定 2.龙骨材料种类、规格、中距:轻钢主龙骨C60*27*1.2,中距≤1200；横撑龙骨C50*19*0.5,中距≤400 3.基层材料种类、规格:一层9.5厚纸面石膏板,自攻螺丝拧牢,中距≤200，螺钉距板边长边≥10,短边≥15钉眼防锈处理 | 1.基层清理、吊杆安装 2.龙骨安装 3.基层板铺贴 4.面板铺贴 5.开孔及洞口处理 6.嵌缝 7.刷防护材料 |  | m2 | 11.15
本页小计
注：1.所有分部分项工程项目，均须编制电子文档形式综合单价分析表，招标人需以书面形式打印综合单价分析表的，请在备注栏内打√。 2.按照费用计算要求，须在表中填写人工费。 3.招标文件提供了暂估单价的材料，请将暂估价单价填入表中。 4.本表项目编码、项目名称、项目特征描述、工作内容、计量单位、工程量由招标人填写，金额所包含表中的内容由投标人填写。
分部分项工程项目清单计价表
工程名称：B区装饰装修 单体工程名称：单项工程 |  |  |  |  | 标段：上海开放大学奉贤分校装修项目 | [5 empty] | 第 97 页 共 134 页
序号 | 项目编码 | 项目名称 | 项目特征描述 | 工作内容 |  | 计量 单位 | 工程量 | 金 额(元) |  |  |  |  | 备注
[8 empty] | 综合单价 | 合价 | 其 中
[10 empty] | 人工费 |  | 材料暂估价单价
4.面板材料品种、规格:一层9.5厚纸面石膏板,自攻螺丝拧牢,中距≤200，螺钉距板边长边≥10,短边≥15钉眼防锈处理 5.嵌缝材料种类:钉眼防锈处理 6.备注:综合单价应综合考虑局部翻边、造型等
本页小计
注：1.所有分部分项工程项目，均须编制电子文档形式综合单价分析表，招标人需以书面形式打印综合单价分析表的，请在备注栏内打√。 2.按照费用计算要求，须在表中填写人工费。 3.招标文件提供了暂估单价的材料，请将暂估价单价填入表中。 4.本表项目编码、项目名称、项目特征描述、工作内容、计量单位、工程量由招标人填写，金额所包含表中的内容由投标人填写。
分部分项工程项目清单计价表
工程名称：B区装饰装修 单体工程名称：单项工程 |  |  |  |  | 标段：上海开放大学奉贤分校装修项目 | [5 empty] | 第 98 页 共 134 页
序号 | 项目编码 | 项目名称 | 项目特征描述 | 工作内容 |  | 计量 单位 | 工程量 | 金 额(元) |  |  |  |  | 备注
[8 empty] | 综合单价 | 合价 | 其 中
[10 empty] | 人工费 |  | 材料暂估价单价
107 | 011403001226 | 吊顶PT 01 乳胶漆饰面 | 1.基层类型:石膏板吊顶 2.腻子种类:建筑腻子 3.刮腻子遍数:满批腻子2遍，磨平 4.油漆品种、刷漆遍数:乳胶漆一底二度 | 1.基层清理 2.刮腻子 3.刷防护材料、油漆 |  | m2 | 11.15
本页小计
注：1.所有分部分项工程项目，均须编制电子文档形式综合单价分析表，招标人需以书面形式打印综合单价分析表的，请在备注栏内打√。 2.按照费用计算要求，须在表中填写人工费。 3.招标文件提供了暂估单价的材料，请将暂估价单价填入表中。 4.本表项目编码、项目名称、项目特征描述、工作内容、计量单位、工程量由招标人填写，金额所包含表中的内容由投标人填写。
分部分项工程项目清单计价表
工程名称：B区装饰装修 单体工程名称：单项工程 |  |  |  |  | 标段：上海开放大学奉贤分校装修项目 | [5 empty] | 第 99 页 共 134 页
序号 | 项目编码 | 项目名称 | 项目特征描述 | 工作内容 |  | 计量 单位 | 工程量 | 金 额(元) |  |  |  |  | 备注
[8 empty] | 综合单价 | 合价 | 其 中
[10 empty] | 人工费 |  | 材料暂估价单价
108 | 011302001173 | 平面吊顶天棚 矿棉板 | 1.吊顶形式、吊杆规格、高度:φ8镀锌全丝牙吊杆,双向吊点中距≤1200，用膨胀螺栓与钢筋混凝士楼板固定 2.龙骨材料种类、规格、中距:主龙骨C50*151.2,问距600mmmn(点服吊挂) T型43*15*0.28轻钢烤漆龙骨联结,间距605mm T型32*14*0.3次龙骨联结,间距605mm L型10*10,烤漆边龙骨 3.面板材料品种 | 1.基层清理、吊杆安装 2.龙骨安装 3.基层板铺贴 4.面板铺贴 5.开孔及洞口处理 6.嵌缝 7.刷防护材料 |  | m2 | 87.42
本页小计
注：1.所有分部分项工程项目，均须编制电子文档形式综合单价分析表，招标人需以书面形式打印综合单价分析表的，请在备注栏内打√。 2.按照费用计算要求，须在表中填写人工费。 3.招标文件提供了暂估单价的材料，请将暂估价单价填入表中。 4.本表项目编码、项目名称、项目特征描述、工作内容、计量单位、工程量由招标人填写，金额所包含表中的内容由投标人填写。
分部分项工程项目清单计价表
工程名称：B区装饰装修 单体工程名称：单项工程 |  |  |  |  | 标段：上海开放大学奉贤分校装修项目 | [5 empty] | 第 100 页 共 134 页
序号 | 项目编码 | 项目名称 | 项目特征描述 | 工作内容 |  | 计量 单位 | 工程量 | 金 额(元) |  |  |  |  | 备注
[8 empty] | 综合单价 | 合价 | 其 中
[10 empty] | 人工费 |  | 材料暂估价单价
、规格:600*600*12mm矿棉板 4.压条材料种类、规格:配套压条
109 | 011105006089 | MT 03 黑色拉丝不锈钢踢脚线 H50 | 1.踢脚线高度:50mm 2.基层材料种类、规格:9厚防火夹板 3.面层材料品种、规格:胶粘剂涂刷在粘接面上1.2厚拉丝不锈钢压紧 | 1.基层清理 2.基层铺贴 3.面层铺设 |  | m | 21.75
六层 B601 专任教室
本页小计
注：1.所有分部分项工程项目，均须编制电子文档形式综合单价分析表，招标人需以书面形式打印综合单价分析表的，请在备注栏内打√。 2.按照费用计算要求，须在表中填写人工费。 3.招标文件提供了暂估单价的材料，请将暂估价单价填入表中。 4.本表项目编码、项目名称、项目特征描述、工作内容、计量单位、工程量由招标人填写，金额所包含表中的内容由投标人填写。
分部分项工程项目清单计价表
工程名称：B区装饰装修 单体工程名称：单项工程 |  |  |  |  | 标段：上海开放大学奉贤分校装修项目 | [5 empty] | 第 101 页 共 134 页
序号 | 项目编码 | 项目名称 | 项目特征描述 | 工作内容 |  | 计量 单位 | 工程量 | 金 额(元) |  |  |  |  | 备注
[8 empty] | 综合单价 | 合价 | 其 中
[10 empty] | 人工费 |  | 材料暂估价单价
110 | 011403001316 | 墙面乳胶漆 PT 02 | 1.基层类型:铲除乳胶漆面层后腻子层 2.腻子种类:建筑腻子 3.刮腻子遍数:磨平 4.油漆品种、刷漆遍数:乳胶漆一底二度 | 1.基层清理 2.刮腻子 3.刷防护材料、油漆 |  | m2 | 76.12
111 | 011403001317 | 墙面乳胶漆 PT 02 （新建墙） | 1.基层类型:新建墙粉刷层 2.腻子种类:建筑腻子 3.刮腻子遍数:满批腻子2遍，磨平 4.油漆品种、刷漆遍数:乳胶漆一底二度 | 1.基层清理 2.刮腻子 3.刷防护材料、油漆 |  | m2 | 19.58
本页小计
注：1.所有分部分项工程项目，均须编制电子文档形式综合单价分析表，招标人需以书面形式打印综合单价分析表的，请在备注栏内打√。 2.按照费用计算要求，须在表中填写人工费。 3.招标文件提供了暂估单价的材料，请将暂估价单价填入表中。 4.本表项目编码、项目名称、项目特征描述、工作内容、计量单位、工程量由招标人填写，金额所包含表中的内容由投标人填写。
分部分项工程项目清单计价表
工程名称：B区装饰装修 单体工程名称：单项工程 |  |  |  |  | 标段：上海开放大学奉贤分校装修项目 | [5 empty] | 第 102 页 共 134 页
序号 | 项目编码 | 项目名称 | 项目特征描述 | 工作内容 |  | 计量 单位 | 工程量 | 金 额(元) |  |  |  |  | 备注
[8 empty] | 综合单价 | 合价 | 其 中
[10 empty] | 人工费 |  | 材料暂估价单价
112 | 011302001174 | 双层9.5厚纸面石膏板 | 1.吊顶形式、吊杆规格、高度:φ8镀锌全丝牙吊杆,双向吊点中距≤1200，用膨胀螺栓与钢筋混凝士楼板固定 2.龙骨材料种类、规格、中距:轻钢主龙骨C60*27*1.2,中距≤1200；横撑龙骨C50*19*0.5,中距≤400 3.基层材料种类、规格:一层9.5厚纸面石膏板,自攻螺丝拧牢,中距≤200，螺钉距板边长边≥10,短边≥15钉眼防锈处理 | 1.基层清理、吊杆安装 2.龙骨安装 3.基层板铺贴 4.面板铺贴 5.开孔及洞口处理 6.嵌缝 7.刷防护材料 |  | m2 | 2.14
本页小计
注：1.所有分部分项工程项目，均须编制电子文档形式综合单价分析表，招标人需以书面形式打印综合单价分析表的，请在备注栏内打√。 2.按照费用计算要求，须在表中填写人工费。 3.招标文件提供了暂估单价的材料，请将暂估价单价填入表中。 4.本表项目编码、项目名称、项目特征描述、工作内容、计量单位、工程量由招标人填写，金额所包含表中的内容由投标人填写。
分部分项工程项目清单计价表
工程名称：B区装饰装修 单体工程名称：单项工程 |  |  |  |  | 标段：上海开放大学奉贤分校装修项目 | [5 empty] | 第 103 页 共 134 页
序号 | 项目编码 | 项目名称 | 项目特征描述 | 工作内容 |  | 计量 单位 | 工程量 | 金 额(元) |  |  |  |  | 备注
[8 empty] | 综合单价 | 合价 | 其 中
[10 empty] | 人工费 |  | 材料暂估价单价
4.面板材料品种、规格:一层9.5厚纸面石膏板,自攻螺丝拧牢,中距≤200，螺钉距板边长边≥10,短边≥15钉眼防锈处理 5.嵌缝材料种类:钉眼防锈处理 6.备注:综合单价应综合考虑局部翻边、造型等
本页小计
注：1.所有分部分项工程项目，均须编制电子文档形式综合单价分析表，招标人需以书面形式打印综合单价分析表的，请在备注栏内打√。 2.按照费用计算要求，须在表中填写人工费。 3.招标文件提供了暂估单价的材料，请将暂估价单价填入表中。 4.本表项目编码、项目名称、项目特征描述、工作内容、计量单位、工程量由招标人填写，金额所包含表中的内容由投标人填写。
分部分项工程项目清单计价表
工程名称：B区装饰装修 单体工程名称：单项工程 |  |  |  |  | 标段：上海开放大学奉贤分校装修项目 | [5 empty] | 第 104 页 共 134 页
序号 | 项目编码 | 项目名称 | 项目特征描述 | 工作内容 |  | 计量 单位 | 工程量 | 金 额(元) |  |  |  |  | 备注
[8 empty] | 综合单价 | 合价 | 其 中
[10 empty] | 人工费 |  | 材料暂估价单价
113 | 011403001228 | 吊顶PT 01 乳胶漆饰面 | 1.基层类型:石膏板吊顶 2.腻子种类:建筑腻子 3.刮腻子遍数:满批腻子2遍，磨平 4.油漆品种、刷漆遍数:乳胶漆一底二度 | 1.基层清理 2.刮腻子 3.刷防护材料、油漆 |  | m2 | 2.14
本页小计
注：1.所有分部分项工程项目，均须编制电子文档形式综合单价分析表，招标人需以书面形式打印综合单价分析表的，请在备注栏内打√。 2.按照费用计算要求，须在表中填写人工费。 3.招标文件提供了暂估单价的材料，请将暂估价单价填入表中。 4.本表项目编码、项目名称、项目特征描述、工作内容、计量单位、工程量由招标人填写，金额所包含表中的内容由投标人填写。
分部分项工程项目清单计价表
工程名称：B区装饰装修 单体工程名称：单项工程 |  |  |  |  | 标段：上海开放大学奉贤分校装修项目 | [5 empty] | 第 105 页 共 134 页
序号 | 项目编码 | 项目名称 | 项目特征描述 | 工作内容 |  | 计量 单位 | 工程量 | 金 额(元) |  |  |  |  | 备注
[8 empty] | 综合单价 | 合价 | 其 中
[10 empty] | 人工费 |  | 材料暂估价单价
114 | 011302001175 | 平面吊顶天棚 矿棉板 | 1.吊顶形式、吊杆规格、高度:φ8镀锌全丝牙吊杆,双向吊点中距≤1200，用膨胀螺栓与钢筋混凝士楼板固定 2.龙骨材料种类、规格、中距:主龙骨C50*151.2,问距600mmmn(点服吊挂) T型43*15*0.28轻钢烤漆龙骨联结,间距605mm T型32*14*0.3次龙骨联结,间距605mm L型10*10,烤漆边龙骨 3.面板材料品种 | 1.基层清理、吊杆安装 2.龙骨安装 3.基层板铺贴 4.面板铺贴 5.开孔及洞口处理 6.嵌缝 7.刷防护材料 |  | m2 | 41.37
本页小计
注：1.所有分部分项工程项目，均须编制电子文档形式综合单价分析表，招标人需以书面形式打印综合单价分析表的，请在备注栏内打√。 2.按照费用计算要求，须在表中填写人工费。 3.招标文件提供了暂估单价的材料，请将暂估价单价填入表中。 4.本表项目编码、项目名称、项目特征描述、工作内容、计量单位、工程量由招标人填写，金额所包含表中的内容由投标人填写。
分部分项工程项目清单计价表
工程名称：B区装饰装修 单体工程名称：单项工程 |  |  |  |  | 标段：上海开放大学奉贤分校装修项目 | [5 empty] | 第 106 页 共 134 页
序号 | 项目编码 | 项目名称 | 项目特征描述 | 工作内容 |  | 计量 单位 | 工程量 | 金 额(元) |  |  |  |  | 备注
[8 empty] | 综合单价 | 合价 | 其 中
[10 empty] | 人工费 |  | 材料暂估价单价
、规格:600*600*12mm矿棉板 4.压条材料种类、规格:配套压条
115 | 011105006090 | MT 03 黑色拉丝不锈钢踢脚线 H50 | 1.踢脚线高度:50mm 2.基层材料种类、规格:9厚防火夹板 3.面层材料品种、规格:胶粘剂涂刷在粘接面上1.2厚拉丝不锈钢压紧 | 1.基层清理 2.基层铺贴 3.面层铺设 |  | m | 7.25
七层 B710
本页小计
注：1.所有分部分项工程项目，均须编制电子文档形式综合单价分析表，招标人需以书面形式打印综合单价分析表的，请在备注栏内打√。 2.按照费用计算要求，须在表中填写人工费。 3.招标文件提供了暂估单价的材料，请将暂估价单价填入表中。 4.本表项目编码、项目名称、项目特征描述、工作内容、计量单位、工程量由招标人填写，金额所包含表中的内容由投标人填写。
分部分项工程项目清单计价表
工程名称：B区装饰装修 单体工程名称：单项工程 |  |  |  |  | 标段：上海开放大学奉贤分校装修项目 | [5 empty] | 第 107 页 共 134 页
序号 | 项目编码 | 项目名称 | 项目特征描述 | 工作内容 |  | 计量 单位 | 工程量 | 金 额(元) |  |  |  |  | 备注
[8 empty] | 综合单价 | 合价 | 其 中
[10 empty] | 人工费 |  | 材料暂估价单价
116 | 011403001318 | 墙面乳胶漆 PT 02 | 1.基层类型:铲除乳胶漆面层后腻子层 2.腻子种类:建筑腻子 3.刮腻子遍数:磨平 4.油漆品种、刷漆遍数:乳胶漆一底二度 | 1.基层清理 2.刮腻子 3.刷防护材料、油漆 |  | m2 | 70.06
本页小计
注：1.所有分部分项工程项目，均须编制电子文档形式综合单价分析表，招标人需以书面形式打印综合单价分析表的，请在备注栏内打√。 2.按照费用计算要求，须在表中填写人工费。 3.招标文件提供了暂估单价的材料，请将暂估价单价填入表中。 4.本表项目编码、项目名称、项目特征描述、工作内容、计量单位、工程量由招标人填写，金额所包含表中的内容由投标人填写。
分部分项工程项目清单计价表
工程名称：B区装饰装修 单体工程名称：单项工程 |  |  |  |  | 标段：上海开放大学奉贤分校装修项目 | [5 empty] | 第 108 页 共 134 页
序号 | 项目编码 | 项目名称 | 项目特征描述 | 工作内容 |  | 计量 单位 | 工程量 | 金 额(元) |  |  |  |  | 备注
[8 empty] | 综合单价 | 合价 | 其 中
[10 empty] | 人工费 |  | 材料暂估价单价
117 | 011302001176 | 双层9.5厚纸面石膏板 | 1.吊顶形式、吊杆规格、高度:φ8镀锌全丝牙吊杆,双向吊点中距≤1200，用膨胀螺栓与钢筋混凝士楼板固定 2.龙骨材料种类、规格、中距:轻钢主龙骨C60*27*1.2,中距≤1200；横撑龙骨C50*19*0.5,中距≤400 3.基层材料种类、规格:一层9.5厚纸面石膏板,自攻螺丝拧牢,中距≤200，螺钉距板边长边≥10,短边≥15钉眼防锈处理 | 1.基层清理、吊杆安装 2.龙骨安装 3.基层板铺贴 4.面板铺贴 5.开孔及洞口处理 6.嵌缝 7.刷防护材料 |  | m2 | 4.16
本页小计
注：1.所有分部分项工程项目，均须编制电子文档形式综合单价分析表，招标人需以书面形式打印综合单价分析表的，请在备注栏内打√。 2.按照费用计算要求，须在表中填写人工费。 3.招标文件提供了暂估单价的材料，请将暂估价单价填入表中。 4.本表项目编码、项目名称、项目特征描述、工作内容、计量单位、工程量由招标人填写，金额所包含表中的内容由投标人填写。
分部分项工程项目清单计价表
工程名称：B区装饰装修 单体工程名称：单项工程 |  |  |  |  | 标段：上海开放大学奉贤分校装修项目 | [5 empty] | 第 109 页 共 134 页
序号 | 项目编码 | 项目名称 | 项目特征描述 | 工作内容 |  | 计量 单位 | 工程量 | 金 额(元) |  |  |  |  | 备注
[8 empty] | 综合单价 | 合价 | 其 中
[10 empty] | 人工费 |  | 材料暂估价单价
4.面板材料品种、规格:一层9.5厚纸面石膏板,自攻螺丝拧牢,中距≤200，螺钉距板边长边≥10,短边≥15钉眼防锈处理 5.嵌缝材料种类:钉眼防锈处理 6.备注:综合单价应综合考虑局部翻边、造型等
本页小计
注：1.所有分部分项工程项目，均须编制电子文档形式综合单价分析表，招标人需以书面形式打印综合单价分析表的，请在备注栏内打√。 2.按照费用计算要求，须在表中填写人工费。 3.招标文件提供了暂估单价的材料，请将暂估价单价填入表中。 4.本表项目编码、项目名称、项目特征描述、工作内容、计量单位、工程量由招标人填写，金额所包含表中的内容由投标人填写。
分部分项工程项目清单计价表
工程名称：B区装饰装修 单体工程名称：单项工程 |  |  |  |  | 标段：上海开放大学奉贤分校装修项目 | [5 empty] | 第 110 页 共 134 页
序号 | 项目编码 | 项目名称 | 项目特征描述 | 工作内容 |  | 计量 单位 | 工程量 | 金 额(元) |  |  |  |  | 备注
[8 empty] | 综合单价 | 合价 | 其 中
[10 empty] | 人工费 |  | 材料暂估价单价
118 | 011403001230 | 吊顶PT 01 乳胶漆饰面 | 1.基层类型:石膏板吊顶 2.腻子种类:建筑腻子 3.刮腻子遍数:满批腻子2遍，磨平 4.油漆品种、刷漆遍数:乳胶漆一底二度 | 1.基层清理 2.刮腻子 3.刷防护材料、油漆 |  | m2 | 4.16
本页小计
注：1.所有分部分项工程项目，均须编制电子文档形式综合单价分析表，招标人需以书面形式打印综合单价分析表的，请在备注栏内打√。 2.按照费用计算要求，须在表中填写人工费。 3.招标文件提供了暂估单价的材料，请将暂估价单价填入表中。 4.本表项目编码、项目名称、项目特征描述、工作内容、计量单位、工程量由招标人填写，金额所包含表中的内容由投标人填写。
分部分项工程项目清单计价表
工程名称：B区装饰装修 单体工程名称：单项工程 |  |  |  |  | 标段：上海开放大学奉贤分校装修项目 | [5 empty] | 第 111 页 共 134 页
序号 | 项目编码 | 项目名称 | 项目特征描述 | 工作内容 |  | 计量 单位 | 工程量 | 金 额(元) |  |  |  |  | 备注
[8 empty] | 综合单价 | 合价 | 其 中
[10 empty] | 人工费 |  | 材料暂估价单价
119 | 011302001177 | 平面吊顶天棚 矿棉板 | 1.吊顶形式、吊杆规格、高度:φ8镀锌全丝牙吊杆,双向吊点中距≤1200，用膨胀螺栓与钢筋混凝士楼板固定 2.龙骨材料种类、规格、中距:主龙骨C50*151.2,问距600mmmn(点服吊挂) T型43*15*0.28轻钢烤漆龙骨联结,间距605mm T型32*14*0.3次龙骨联结,间距605mm L型10*10,烤漆边龙骨 3.面板材料品种 | 1.基层清理、吊杆安装 2.龙骨安装 3.基层板铺贴 4.面板铺贴 5.开孔及洞口处理 6.嵌缝 7.刷防护材料 |  | m2 | 50
本页小计
注：1.所有分部分项工程项目，均须编制电子文档形式综合单价分析表，招标人需以书面形式打印综合单价分析表的，请在备注栏内打√。 2.按照费用计算要求，须在表中填写人工费。 3.招标文件提供了暂估单价的材料，请将暂估价单价填入表中。 4.本表项目编码、项目名称、项目特征描述、工作内容、计量单位、工程量由招标人填写，金额所包含表中的内容由投标人填写。
分部分项工程项目清单计价表
工程名称：B区装饰装修 单体工程名称：单项工程 |  |  |  |  | 标段：上海开放大学奉贤分校装修项目 | [5 empty] | 第 112 页 共 134 页
序号 | 项目编码 | 项目名称 | 项目特征描述 | 工作内容 |  | 计量 单位 | 工程量 | 金 额(元) |  |  |  |  | 备注
[8 empty] | 综合单价 | 合价 | 其 中
[10 empty] | 人工费 |  | 材料暂估价单价
、规格:600*600*12mm矿棉板 4.压条材料种类、规格:配套压条
七层 B709
120 | 011403001319 | 墙面乳胶漆 PT 02 | 1.基层类型:铲除乳胶漆面层后腻子层 2.腻子种类:建筑腻子 3.刮腻子遍数:磨平 4.油漆品种、刷漆遍数:乳胶漆一底二度 | 1.基层清理 2.刮腻子 3.刷防护材料、油漆 |  | m2 | 67.22
七层 B708
本页小计
注：1.所有分部分项工程项目，均须编制电子文档形式综合单价分析表，招标人需以书面形式打印综合单价分析表的，请在备注栏内打√。 2.按照费用计算要求，须在表中填写人工费。 3.招标文件提供了暂估单价的材料，请将暂估价单价填入表中。 4.本表项目编码、项目名称、项目特征描述、工作内容、计量单位、工程量由招标人填写，金额所包含表中的内容由投标人填写。
分部分项工程项目清单计价表
工程名称：B区装饰装修 单体工程名称：单项工程 |  |  |  |  | 标段：上海开放大学奉贤分校装修项目 | [5 empty] | 第 113 页 共 134 页
序号 | 项目编码 | 项目名称 | 项目特征描述 | 工作内容 |  | 计量 单位 | 工程量 | 金 额(元) |  |  |  |  | 备注
[8 empty] | 综合单价 | 合价 | 其 中
[10 empty] | 人工费 |  | 材料暂估价单价
121 | 011403001320 | 墙面乳胶漆 PT 02 | 1.基层类型:铲除乳胶漆面层后腻子层 2.腻子种类:建筑腻子 3.刮腻子遍数:磨平 4.油漆品种、刷漆遍数:乳胶漆一底二度 | 1.基层清理 2.刮腻子 3.刷防护材料、油漆 |  | m2 | 56.73
七层 B707
本页小计
注：1.所有分部分项工程项目，均须编制电子文档形式综合单价分析表，招标人需以书面形式打印综合单价分析表的，请在备注栏内打√。 2.按照费用计算要求，须在表中填写人工费。 3.招标文件提供了暂估单价的材料，请将暂估价单价填入表中。 4.本表项目编码、项目名称、项目特征描述、工作内容、计量单位、工程量由招标人填写，金额所包含表中的内容由投标人填写。
分部分项工程项目清单计价表
工程名称：B区装饰装修 单体工程名称：单项工程 |  |  |  |  | 标段：上海开放大学奉贤分校装修项目 | [5 empty] | 第 114 页 共 134 页
序号 | 项目编码 | 项目名称 | 项目特征描述 | 工作内容 |  | 计量 单位 | 工程量 | 金 额(元) |  |  |  |  | 备注
[8 empty] | 综合单价 | 合价 | 其 中
[10 empty] | 人工费 |  | 材料暂估价单价
122 | 011403001321 | 墙面乳胶漆 PT 02 | 1.基层类型:铲除乳胶漆面层后腻子层 2.腻子种类:建筑腻子 3.刮腻子遍数:磨平 4.油漆品种、刷漆遍数:乳胶漆一底二度 | 1.基层清理 2.刮腻子 3.刷防护材料、油漆 |  | m2 | 53.37
七层 B706
本页小计
注：1.所有分部分项工程项目，均须编制电子文档形式综合单价分析表，招标人需以书面形式打印综合单价分析表的，请在备注栏内打√。 2.按照费用计算要求，须在表中填写人工费。 3.招标文件提供了暂估单价的材料，请将暂估价单价填入表中。 4.本表项目编码、项目名称、项目特征描述、工作内容、计量单位、工程量由招标人填写，金额所包含表中的内容由投标人填写。
分部分项工程项目清单计价表
工程名称：B区装饰装修 单体工程名称：单项工程 |  |  |  |  | 标段：上海开放大学奉贤分校装修项目 | [5 empty] | 第 115 页 共 134 页
序号 | 项目编码 | 项目名称 | 项目特征描述 | 工作内容 |  | 计量 单位 | 工程量 | 金 额(元) |  |  |  |  | 备注
[8 empty] | 综合单价 | 合价 | 其 中
[10 empty] | 人工费 |  | 材料暂估价单价
123 | 011403001322 | 墙面乳胶漆 PT 02 | 1.基层类型:铲除乳胶漆面层后腻子层 2.腻子种类:建筑腻子 3.刮腻子遍数:磨平 4.油漆品种、刷漆遍数:乳胶漆一底二度 | 1.基层清理 2.刮腻子 3.刷防护材料、油漆 |  | m2 | 59.15
124 | 011403001323 | 墙面乳胶漆 PT 02 （新建墙） | 1.基层类型:新建墙粉刷层 2.腻子种类:建筑腻子 3.刮腻子遍数:满批腻子2遍，磨平 4.油漆品种、刷漆遍数:乳胶漆一底二度 | 1.基层清理 2.刮腻子 3.刷防护材料、油漆 |  | m2 | 22.26
本页小计
注：1.所有分部分项工程项目，均须编制电子文档形式综合单价分析表，招标人需以书面形式打印综合单价分析表的，请在备注栏内打√。 2.按照费用计算要求，须在表中填写人工费。 3.招标文件提供了暂估单价的材料，请将暂估价单价填入表中。 4.本表项目编码、项目名称、项目特征描述、工作内容、计量单位、工程量由招标人填写，金额所包含表中的内容由投标人填写。
分部分项工程项目清单计价表
工程名称：B区装饰装修 单体工程名称：单项工程 |  |  |  |  | 标段：上海开放大学奉贤分校装修项目 | [5 empty] | 第 116 页 共 134 页
序号 | 项目编码 | 项目名称 | 项目特征描述 | 工作内容 |  | 计量 单位 | 工程量 | 金 额(元) |  |  |  |  | 备注
[8 empty] | 综合单价 | 合价 | 其 中
[10 empty] | 人工费 |  | 材料暂估价单价
125 | 011302001178 | 双层9.5厚纸面石膏板 | 1.吊顶形式、吊杆规格、高度:φ8镀锌全丝牙吊杆,双向吊点中距≤1200，用膨胀螺栓与钢筋混凝士楼板固定 2.龙骨材料种类、规格、中距:轻钢主龙骨C60*27*1.2,中距≤1200；横撑龙骨C50*19*0.5,中距≤400 3.基层材料种类、规格:一层9.5厚纸面石膏板,自攻螺丝拧牢,中距≤200，螺钉距板边长边≥10,短边≥15钉眼防锈处理 | 1.基层清理、吊杆安装 2.龙骨安装 3.基层板铺贴 4.面板铺贴 5.开孔及洞口处理 6.嵌缝 7.刷防护材料 |  | m2 | 5.8
本页小计
注：1.所有分部分项工程项目，均须编制电子文档形式综合单价分析表，招标人需以书面形式打印综合单价分析表的，请在备注栏内打√。 2.按照费用计算要求，须在表中填写人工费。 3.招标文件提供了暂估单价的材料，请将暂估价单价填入表中。 4.本表项目编码、项目名称、项目特征描述、工作内容、计量单位、工程量由招标人填写，金额所包含表中的内容由投标人填写。
分部分项工程项目清单计价表
工程名称：B区装饰装修 单体工程名称：单项工程 |  |  |  |  | 标段：上海开放大学奉贤分校装修项目 | [5 empty] | 第 117 页 共 134 页
序号 | 项目编码 | 项目名称 | 项目特征描述 | 工作内容 |  | 计量 单位 | 工程量 | 金 额(元) |  |  |  |  | 备注
[8 empty] | 综合单价 | 合价 | 其 中
[10 empty] | 人工费 |  | 材料暂估价单价
4.面板材料品种、规格:一层9.5厚纸面石膏板,自攻螺丝拧牢,中距≤200，螺钉距板边长边≥10,短边≥15钉眼防锈处理 5.嵌缝材料种类:钉眼防锈处理 6.备注:综合单价应综合考虑局部翻边、造型等
本页小计
注：1.所有分部分项工程项目，均须编制电子文档形式综合单价分析表，招标人需以书面形式打印综合单价分析表的，请在备注栏内打√。 2.按照费用计算要求，须在表中填写人工费。 3.招标文件提供了暂估单价的材料，请将暂估价单价填入表中。 4.本表项目编码、项目名称、项目特征描述、工作内容、计量单位、工程量由招标人填写，金额所包含表中的内容由投标人填写。
分部分项工程项目清单计价表
工程名称：B区装饰装修 单体工程名称：单项工程 |  |  |  |  | 标段：上海开放大学奉贤分校装修项目 | [5 empty] | 第 118 页 共 134 页
序号 | 项目编码 | 项目名称 | 项目特征描述 | 工作内容 |  | 计量 单位 | 工程量 | 金 额(元) |  |  |  |  | 备注
[8 empty] | 综合单价 | 合价 | 其 中
[10 empty] | 人工费 |  | 材料暂估价单价
126 | 011403001235 | 吊顶PT 01 乳胶漆饰面 | 1.基层类型:石膏板吊顶 2.腻子种类:建筑腻子 3.刮腻子遍数:满批腻子2遍，磨平 4.油漆品种、刷漆遍数:乳胶漆一底二度 | 1.基层清理 2.刮腻子 3.刷防护材料、油漆 |  | m2 | 5.8
本页小计
注：1.所有分部分项工程项目，均须编制电子文档形式综合单价分析表，招标人需以书面形式打印综合单价分析表的，请在备注栏内打√。 2.按照费用计算要求，须在表中填写人工费。 3.招标文件提供了暂估单价的材料，请将暂估价单价填入表中。 4.本表项目编码、项目名称、项目特征描述、工作内容、计量单位、工程量由招标人填写，金额所包含表中的内容由投标人填写。
分部分项工程项目清单计价表
工程名称：B区装饰装修 单体工程名称：单项工程 |  |  |  |  | 标段：上海开放大学奉贤分校装修项目 | [5 empty] | 第 119 页 共 134 页
序号 | 项目编码 | 项目名称 | 项目特征描述 | 工作内容 |  | 计量 单位 | 工程量 | 金 额(元) |  |  |  |  | 备注
[8 empty] | 综合单价 | 合价 | 其 中
[10 empty] | 人工费 |  | 材料暂估价单价
127 | 011302001179 | 平面吊顶天棚 矿棉板 | 1.吊顶形式、吊杆规格、高度:φ8镀锌全丝牙吊杆,双向吊点中距≤1200，用膨胀螺栓与钢筋混凝士楼板固定 2.龙骨材料种类、规格、中距:主龙骨C50*151.2,问距600mmmn(点服吊挂) T型43*15*0.28轻钢烤漆龙骨联结,间距605mm T型32*14*0.3次龙骨联结,间距605mm L型10*10,烤漆边龙骨 3.面板材料品种 | 1.基层清理、吊杆安装 2.龙骨安装 3.基层板铺贴 4.面板铺贴 5.开孔及洞口处理 6.嵌缝 7.刷防护材料 |  | m2 | 16.91
本页小计
注：1.所有分部分项工程项目，均须编制电子文档形式综合单价分析表，招标人需以书面形式打印综合单价分析表的，请在备注栏内打√。 2.按照费用计算要求，须在表中填写人工费。 3.招标文件提供了暂估单价的材料，请将暂估价单价填入表中。 4.本表项目编码、项目名称、项目特征描述、工作内容、计量单位、工程量由招标人填写，金额所包含表中的内容由投标人填写。
分部分项工程项目清单计价表
工程名称：B区装饰装修 单体工程名称：单项工程 |  |  |  |  | 标段：上海开放大学奉贤分校装修项目 | [5 empty] | 第 120 页 共 134 页
序号 | 项目编码 | 项目名称 | 项目特征描述 | 工作内容 |  | 计量 单位 | 工程量 | 金 额(元) |  |  |  |  | 备注
[8 empty] | 综合单价 | 合价 | 其 中
[10 empty] | 人工费 |  | 材料暂估价单价
、规格:600*600*12mm矿棉板 4.压条材料种类、规格:配套压条
128 | 011105006084 | MT 03 黑色拉丝不锈钢踢脚线 H50 | 1.踢脚线高度:50mm 2.基层材料种类、规格:9厚防火夹板 3.面层材料品种、规格:胶粘剂涂刷在粘接面上1.2厚拉丝不锈钢压紧 | 1.基层清理 2.基层铺贴 3.面层铺设 |  | m | 7.8
七层 B705
本页小计
注：1.所有分部分项工程项目，均须编制电子文档形式综合单价分析表，招标人需以书面形式打印综合单价分析表的，请在备注栏内打√。 2.按照费用计算要求，须在表中填写人工费。 3.招标文件提供了暂估单价的材料，请将暂估价单价填入表中。 4.本表项目编码、项目名称、项目特征描述、工作内容、计量单位、工程量由招标人填写，金额所包含表中的内容由投标人填写。
分部分项工程项目清单计价表
工程名称：B区装饰装修 单体工程名称：单项工程 |  |  |  |  | 标段：上海开放大学奉贤分校装修项目 | [5 empty] | 第 121 页 共 134 页
序号 | 项目编码 | 项目名称 | 项目特征描述 | 工作内容 |  | 计量 单位 | 工程量 | 金 额(元) |  |  |  |  | 备注
[8 empty] | 综合单价 | 合价 | 其 中
[10 empty] | 人工费 |  | 材料暂估价单价
129 | 011403001324 | 墙面乳胶漆 PT 02 | 1.基层类型:铲除乳胶漆面层后腻子层 2.腻子种类:建筑腻子 3.刮腻子遍数:磨平 4.油漆品种、刷漆遍数:乳胶漆一底二度 | 1.基层清理 2.刮腻子 3.刷防护材料、油漆 |  | m2 | 70.3
130 | 011403001325 | 墙面乳胶漆 PT 02 （新建墙） | 1.基层类型:新建墙粉刷层 2.腻子种类:建筑腻子 3.刮腻子遍数:满批腻子2遍，磨平 4.油漆品种、刷漆遍数:乳胶漆一底二度 | 1.基层清理 2.刮腻子 3.刷防护材料、油漆 |  | m2 | 15.78
本页小计
注：1.所有分部分项工程项目，均须编制电子文档形式综合单价分析表，招标人需以书面形式打印综合单价分析表的，请在备注栏内打√。 2.按照费用计算要求，须在表中填写人工费。 3.招标文件提供了暂估单价的材料，请将暂估价单价填入表中。 4.本表项目编码、项目名称、项目特征描述、工作内容、计量单位、工程量由招标人填写，金额所包含表中的内容由投标人填写。
分部分项工程项目清单计价表
工程名称：B区装饰装修 单体工程名称：单项工程 |  |  |  |  | 标段：上海开放大学奉贤分校装修项目 | [5 empty] | 第 122 页 共 134 页
序号 | 项目编码 | 项目名称 | 项目特征描述 | 工作内容 |  | 计量 单位 | 工程量 | 金 额(元) |  |  |  |  | 备注
[8 empty] | 综合单价 | 合价 | 其 中
[10 empty] | 人工费 |  | 材料暂估价单价
131 | 011105006085 | MT 03 黑色拉丝不锈钢踢脚线 H50 | 1.踢脚线高度:50mm 2.基层材料种类、规格:9厚防火夹板 3.面层材料品种、规格:胶粘剂涂刷在粘接面上1.2厚拉丝不锈钢压紧 | 1.基层清理 2.基层铺贴 3.面层铺设 |  | m | 5.4
七层 B704
本页小计
注：1.所有分部分项工程项目，均须编制电子文档形式综合单价分析表，招标人需以书面形式打印综合单价分析表的，请在备注栏内打√。 2.按照费用计算要求，须在表中填写人工费。 3.招标文件提供了暂估单价的材料，请将暂估价单价填入表中。 4.本表项目编码、项目名称、项目特征描述、工作内容、计量单位、工程量由招标人填写，金额所包含表中的内容由投标人填写。
分部分项工程项目清单计价表
工程名称：B区装饰装修 单体工程名称：单项工程 |  |  |  |  | 标段：上海开放大学奉贤分校装修项目 | [5 empty] | 第 123 页 共 134 页
序号 | 项目编码 | 项目名称 | 项目特征描述 | 工作内容 |  | 计量 单位 | 工程量 | 金 额(元) |  |  |  |  | 备注
[8 empty] | 综合单价 | 合价 | 其 中
[10 empty] | 人工费 |  | 材料暂估价单价
132 | 011403001326 | 墙面乳胶漆 PT 02 | 1.基层类型:铲除乳胶漆面层后腻子层 2.腻子种类:建筑腻子 3.刮腻子遍数:磨平 4.油漆品种、刷漆遍数:乳胶漆一底二度 | 1.基层清理 2.刮腻子 3.刷防护材料、油漆 |  | m2 | 52.74
七层 B703
本页小计
注：1.所有分部分项工程项目，均须编制电子文档形式综合单价分析表，招标人需以书面形式打印综合单价分析表的，请在备注栏内打√。 2.按照费用计算要求，须在表中填写人工费。 3.招标文件提供了暂估单价的材料，请将暂估价单价填入表中。 4.本表项目编码、项目名称、项目特征描述、工作内容、计量单位、工程量由招标人填写，金额所包含表中的内容由投标人填写。
分部分项工程项目清单计价表
工程名称：B区装饰装修 单体工程名称：单项工程 |  |  |  |  | 标段：上海开放大学奉贤分校装修项目 | [5 empty] | 第 124 页 共 134 页
序号 | 项目编码 | 项目名称 | 项目特征描述 | 工作内容 |  | 计量 单位 | 工程量 | 金 额(元) |  |  |  |  | 备注
[8 empty] | 综合单价 | 合价 | 其 中
[10 empty] | 人工费 |  | 材料暂估价单价
133 | 011403001327 | 墙面乳胶漆 PT 02 | 1.基层类型:铲除乳胶漆面层后腻子层 2.腻子种类:建筑腻子 3.刮腻子遍数:磨平 4.油漆品种、刷漆遍数:乳胶漆一底二度 | 1.基层清理 2.刮腻子 3.刷防护材料、油漆 |  | m2 | 51.33
七层 B702
本页小计
注：1.所有分部分项工程项目，均须编制电子文档形式综合单价分析表，招标人需以书面形式打印综合单价分析表的，请在备注栏内打√。 2.按照费用计算要求，须在表中填写人工费。 3.招标文件提供了暂估单价的材料，请将暂估价单价填入表中。 4.本表项目编码、项目名称、项目特征描述、工作内容、计量单位、工程量由招标人填写，金额所包含表中的内容由投标人填写。
分部分项工程项目清单计价表
工程名称：B区装饰装修 单体工程名称：单项工程 |  |  |  |  | 标段：上海开放大学奉贤分校装修项目 | [5 empty] | 第 125 页 共 134 页
序号 | 项目编码 | 项目名称 | 项目特征描述 | 工作内容 |  | 计量 单位 | 工程量 | 金 额(元) |  |  |  |  | 备注
[8 empty] | 综合单价 | 合价 | 其 中
[10 empty] | 人工费 |  | 材料暂估价单价
134 | 011403001328 | 墙面乳胶漆 PT 02 | 1.基层类型:铲除乳胶漆面层后腻子层 2.腻子种类:建筑腻子 3.刮腻子遍数:磨平 4.油漆品种、刷漆遍数:乳胶漆一底二度 | 1.基层清理 2.刮腻子 3.刷防护材料、油漆 |  | m2 | 55.56
七层 B701
本页小计
注：1.所有分部分项工程项目，均须编制电子文档形式综合单价分析表，招标人需以书面形式打印综合单价分析表的，请在备注栏内打√。 2.按照费用计算要求，须在表中填写人工费。 3.招标文件提供了暂估单价的材料，请将暂估价单价填入表中。 4.本表项目编码、项目名称、项目特征描述、工作内容、计量单位、工程量由招标人填写，金额所包含表中的内容由投标人填写。
分部分项工程项目清单计价表
工程名称：B区装饰装修 单体工程名称：单项工程 |  |  |  |  | 标段：上海开放大学奉贤分校装修项目 | [5 empty] | 第 126 页 共 134 页
序号 | 项目编码 | 项目名称 | 项目特征描述 | 工作内容 |  | 计量 单位 | 工程量 | 金 额(元) |  |  |  |  | 备注
[8 empty] | 综合单价 | 合价 | 其 中
[10 empty] | 人工费 |  | 材料暂估价单价
135 | 011403001329 | 墙面乳胶漆 PT 02 | 1.基层类型:铲除乳胶漆面层后腻子层 2.腻子种类:建筑腻子 3.刮腻子遍数:磨平 4.油漆品种、刷漆遍数:乳胶漆一底二度 | 1.基层清理 2.刮腻子 3.刷防护材料、油漆 |  | m2 | 55.44
七层 B701 财务室档案室
本页小计
注：1.所有分部分项工程项目，均须编制电子文档形式综合单价分析表，招标人需以书面形式打印综合单价分析表的，请在备注栏内打√。 2.按照费用计算要求，须在表中填写人工费。 3.招标文件提供了暂估单价的材料，请将暂估价单价填入表中。 4.本表项目编码、项目名称、项目特征描述、工作内容、计量单位、工程量由招标人填写，金额所包含表中的内容由投标人填写。
分部分项工程项目清单计价表
工程名称：B区装饰装修 单体工程名称：单项工程 |  |  |  |  | 标段：上海开放大学奉贤分校装修项目 | [5 empty] | 第 127 页 共 134 页
序号 | 项目编码 | 项目名称 | 项目特征描述 | 工作内容 |  | 计量 单位 | 工程量 | 金 额(元) |  |  |  |  | 备注
[8 empty] | 综合单价 | 合价 | 其 中
[10 empty] | 人工费 |  | 材料暂估价单价
136 | 011403001330 | 墙面乳胶漆 PT 02 | 1.基层类型:铲除乳胶漆面层后腻子层 2.腻子种类:建筑腻子 3.刮腻子遍数:磨平 4.油漆品种、刷漆遍数:乳胶漆一底二度 | 1.基层清理 2.刮腻子 3.刷防护材料、油漆 |  | m2 | 59.27
门窗工程
本页小计
注：1.所有分部分项工程项目，均须编制电子文档形式综合单价分析表，招标人需以书面形式打印综合单价分析表的，请在备注栏内打√。 2.按照费用计算要求，须在表中填写人工费。 3.招标文件提供了暂估单价的材料，请将暂估价单价填入表中。 4.本表项目编码、项目名称、项目特征描述、工作内容、计量单位、工程量由招标人填写，金额所包含表中的内容由投标人填写。
分部分项工程项目清单计价表
工程名称：B区装饰装修 单体工程名称：单项工程 |  |  |  |  | 标段：上海开放大学奉贤分校装修项目 | [5 empty] | 第 128 页 共 134 页
序号 | 项目编码 | 项目名称 | 项目特征描述 | 工作内容 |  | 计量 单位 | 工程量 | 金 额(元) |  |  |  |  | 备注
[8 empty] | 综合单价 | 合价 | 其 中
[10 empty] | 人工费 |  | 材料暂估价单价
137 | 010801002014 | 木质门带套 M1524 | 1.门洞口尺寸:1500*2400mm 2.门类型:木质门 3.开启方式:双开门 4.门扇木材材质:木质 5.门套材质、规格:详见设计说明 6.玻璃品种、厚度:详见设计说明 7.五金种类、规格:详见设计说明 8.其他工艺要求:详见设计说明 | 1.门套安装 2.门扇安装 3.玻璃安装 4.五金配件安装 5.嵌缝打胶 |  | m2 | 54
本页小计
注：1.所有分部分项工程项目，均须编制电子文档形式综合单价分析表，招标人需以书面形式打印综合单价分析表的，请在备注栏内打√。 2.按照费用计算要求，须在表中填写人工费。 3.招标文件提供了暂估单价的材料，请将暂估价单价填入表中。 4.本表项目编码、项目名称、项目特征描述、工作内容、计量单位、工程量由招标人填写，金额所包含表中的内容由投标人填写。
分部分项工程项目清单计价表
工程名称：B区装饰装修 单体工程名称：单项工程 |  |  |  |  | 标段：上海开放大学奉贤分校装修项目 | [5 empty] | 第 129 页 共 134 页
序号 | 项目编码 | 项目名称 | 项目特征描述 | 工作内容 |  | 计量 单位 | 工程量 | 金 额(元) |  |  |  |  | 备注
[8 empty] | 综合单价 | 合价 | 其 中
[10 empty] | 人工费 |  | 材料暂估价单价
138 | 010801002015 | 木质门带套 M1024 | 1.门洞口尺寸:1000*2400mm 2.门类型:木质门 3.开启方式:单开门 4.门扇木材材质:木质 5.门套材质、规格:详见设计说明 6.玻璃品种、厚度:详见设计说明 7.五金种类、规格:详见设计说明 8.其他工艺要求:详见设计说明 | 1.门套安装 2.门扇安装 3.玻璃安装 4.五金配件安装 5.嵌缝打胶 |  | m2 | 7.2
本页小计
注：1.所有分部分项工程项目，均须编制电子文档形式综合单价分析表，招标人需以书面形式打印综合单价分析表的，请在备注栏内打√。 2.按照费用计算要求，须在表中填写人工费。 3.招标文件提供了暂估单价的材料，请将暂估价单价填入表中。 4.本表项目编码、项目名称、项目特征描述、工作内容、计量单位、工程量由招标人填写，金额所包含表中的内容由投标人填写。
分部分项工程项目清单计价表
工程名称：B区装饰装修 单体工程名称：单项工程 |  |  |  |  | 标段：上海开放大学奉贤分校装修项目 | [5 empty] | 第 130 页 共 134 页
序号 | 项目编码 | 项目名称 | 项目特征描述 | 工作内容 |  | 计量 单位 | 工程量 | 金 额(元) |  |  |  |  | 备注
[8 empty] | 综合单价 | 合价 | 其 中
[10 empty] | 人工费 |  | 材料暂估价单价
139 | 010802004011 | 钢质防火门 FM乙1024 | 1.门洞口尺寸:1000*2400mm 2.防火等级:乙级 3.开启方式:单平开门 4.框、扇材质:钢制防火门 5.玻璃品种、厚度:可参照图集《防火门窗》12J609 6.五金种类、规格:国产优质五金配件（包括闭门器） 7.防护材料种类:可参照图集《防火门窗》12J609 | 1.门(含框)安装 2.玻璃安装 3.五金配件安装 4.嵌缝打胶 5.刷防护材料 |  | m2 | 2.4
本页小计
注：1.所有分部分项工程项目，均须编制电子文档形式综合单价分析表，招标人需以书面形式打印综合单价分析表的，请在备注栏内打√。 2.按照费用计算要求，须在表中填写人工费。 3.招标文件提供了暂估单价的材料，请将暂估价单价填入表中。 4.本表项目编码、项目名称、项目特征描述、工作内容、计量单位、工程量由招标人填写，金额所包含表中的内容由投标人填写。
分部分项工程项目清单计价表
工程名称：B区装饰装修 单体工程名称：单项工程 |  |  |  |  | 标段：上海开放大学奉贤分校装修项目 | [5 empty] | 第 131 页 共 134 页
序号 | 项目编码 | 项目名称 | 项目特征描述 | 工作内容 |  | 计量 单位 | 工程量 | 金 额(元) |  |  |  |  | 备注
[8 empty] | 综合单价 | 合价 | 其 中
[10 empty] | 人工费 |  | 材料暂估价单价
140 | 010807001002 | 单向玻璃窗 C1 | 1.窗洞口尺寸:详见设计图纸 2.窗类型:单向玻璃窗 C1 3.开启方式:固定玻璃 4.框、扇材质及规格:铝合金 5.玻璃品种、厚度:单向玻璃窗，厚度满足设计及规范要求 6.其他工艺要求:单向玻璃 | 1.窗(含框)安装 2.玻璃安装 3.五金配件安装 4.嵌缝打胶 |  | m2 | 6
其它
本页小计
注：1.所有分部分项工程项目，均须编制电子文档形式综合单价分析表，招标人需以书面形式打印综合单价分析表的，请在备注栏内打√。 2.按照费用计算要求，须在表中填写人工费。 3.招标文件提供了暂估单价的材料，请将暂估价单价填入表中。 4.本表项目编码、项目名称、项目特征描述、工作内容、计量单位、工程量由招标人填写，金额所包含表中的内容由投标人填写。
分部分项工程项目清单计价表
工程名称：B区装饰装修 单体工程名称：单项工程 |  |  |  |  | 标段：上海开放大学奉贤分校装修项目 | [5 empty] | 第 132 页 共 134 页
序号 | 项目编码 | 项目名称 | 项目特征描述 | 工作内容 |  | 计量 单位 | 工程量 | 金 额(元) |  |  |  |  | 备注
[8 empty] | 综合单价 | 合价 | 其 中
[10 empty] | 人工费 |  | 材料暂估价单价
141 | 011503003002 | 实木无障碍扶手 | 1.扶手材料种类、规格:35mm管径实木无障碍扶手 2.固定配件种类:配套配件 3.防护材料种类:满足无障碍需求 | 1.制作、安装 2.刷防护材料 |  | m | 85
142 | FA1505005002 | 卫生间扶手35直径不锈钢无障碍扶手 | 1.材料品种、规格、颜色:35直径不锈钢无障碍扶手 2.支架、配件品种、规格:35直径不锈钢无障碍扶手 | 1.台面及支架、运输、安装 2.杆、环、盒、配件安装 3.刷油漆 |  | 个 | 7
本页小计
注：1.所有分部分项工程项目，均须编制电子文档形式综合单价分析表，招标人需以书面形式打印综合单价分析表的，请在备注栏内打√。 2.按照费用计算要求，须在表中填写人工费。 3.招标文件提供了暂估单价的材料，请将暂估价单价填入表中。 4.本表项目编码、项目名称、项目特征描述、工作内容、计量单位、工程量由招标人填写，金额所包含表中的内容由投标人填写。
分部分项工程项目清单计价表
工程名称：B区装饰装修 单体工程名称：单项工程 |  |  |  |  | 标段：上海开放大学奉贤分校装修项目 | [5 empty] | 第 133 页 共 134 页
序号 | 项目编码 | 项目名称 | 项目特征描述 | 工作内容 |  | 计量 单位 | 工程量 | 金 额(元) |  |  |  |  | 备注
[8 empty] | 综合单价 | 合价 | 其 中
[10 empty] | 人工费 |  | 材料暂估价单价
143 | 011505002004 | 多功能台 | 1.配件名称:残疾人卫生间多功能台 2.配件品种:多功能台 3.规格:详见设计说明 | 1.安装 |  | 个 | 7
144 | 011505002005 | 低位挂钩 | 1.配件名称:低位挂钩 2.配件品种:不锈钢低位挂钩 3.规格:详见设计说明 | 1.安装 |  | 个 | 7
145 | 011505002006 | 取纸器移位 | 1.配件名称:取纸器移位 2.配件品种:取纸器移位 | 1.安装 |  | 个 | 7
本页小计
注：1.所有分部分项工程项目，均须编制电子文档形式综合单价分析表，招标人需以书面形式打印综合单价分析表的，请在备注栏内打√。 2.按照费用计算要求，须在表中填写人工费。 3.招标文件提供了暂估单价的材料，请将暂估价单价填入表中。 4.本表项目编码、项目名称、项目特征描述、工作内容、计量单位、工程量由招标人填写，金额所包含表中的内容由投标人填写。
分部分项工程项目清单计价表
工程名称：B区装饰装修 单体工程名称：单项工程 |  |  |  |  | 标段：上海开放大学奉贤分校装修项目 | [5 empty] | 第 134 页 共 134 页
序号 | 项目编码 | 项目名称 | 项目特征描述 | 工作内容 |  | 计量 单位 | 工程量 | 金 额(元) |  |  |  |  | 备注
[8 empty] | 综合单价 | 合价 | 其 中
[10 empty] | 人工费 |  | 材料暂估价单价
146 | 011505003012 | 镜面玻璃 | 1.镜面玻璃品种、规格:5厚银镜 2.框材质、断面尺寸:详见设计说明 3.基层材料种类:详见设计说明 | 1.基层安装 2.玻璃及框制作、安装 |  | m2 | 7
本页小计
合 计
注：1.所有分部分项工程项目，均须编制电子文档形式综合单价分析表，招标人需以书面形式打印综合单价分析表的，请在备注栏内打√。 2.按照费用计算要求，须在表中填写人工费。 3.招标文件提供了暂估单价的材料，请将暂估价单价填入表中。 4.本表项目编码、项目名称、项目特征描述、工作内容、计量单位、工程量由招标人填写，金额所包含表中的内容由投标人填写。

## A.5 单位工程清单汇总表 (6)
单位工程清单汇总表
工程名称：A区安装工程 单体工程名称：单项工程 |  | 标段：C01 | 第 1 页 共 1 页
序号 | 分部工程名称 |  |  | 金额（元）
1 | 电气工程
2 | 火灾报警
3 | 给排水
4 | 消火栓
5 | 喷淋
6 | 暖通
合计
注:1.群体工程可以单体工程为单位分别汇总,并填写单体工程名称。

## A.6 分部分项工程项目清单计价表 (6)
分部分项工程项目清单计价表
工程名称：A区安装工程 单体工程名称：单项工程 |  |  |  |  | 标段：C01 | [5 empty] | 第 1 页 共 68 页
序号 | 项目编码 | 项目名称 | 项目特征描述 | 工作内容 |  | 计量 单位 | 工程量 | 金 额(元) |  |  |  |  | 备注
[8 empty] | 综合单价 | 合价 | 其 中
[10 empty] | 人工费 |  | 材料暂估价单价
电气工程
1 | 030402011068 | 厨房动力配电箱CF | 1.名称:厨房动力配电箱CF 2.型号:根据设计及规范要求 3.规格:根据设计及规范要求 4.电压(kV):根据设计及规范要求 5.安装方式:明装,底部离地 1.5m 6.接线端子材质、规格:根据设计及规范要求 7.端子板外部接线材质、规格:根据设计及规范要求 | 1.本体安装 2.焊、压接线端子 3.配电箱二次线连接 4.本体接地 |  | 台 | 1
本页小计
注：1.所有分部分项工程项目，均须编制电子文档形式综合单价分析表，招标人需以书面形式打印综合单价分析表的，请在备注栏内打√。 2.按照费用计算要求，须在表中填写人工费。 3.招标文件提供了暂估单价的材料，请将暂估价单价填入表中。 4.本表项目编码、项目名称、项目特征描述、工作内容、计量单位、工程量由招标人填写，金额所包含表中的内容由投标人填写。
分部分项工程项目清单计价表
工程名称：A区安装工程 单体工程名称：单项工程 |  |  |  |  | 标段：C01 | [5 empty] | 第 2 页 共 68 页
序号 | 项目编码 | 项目名称 | 项目特征描述 | 工作内容 |  | 计量 单位 | 工程量 | 金 额(元) |  |  |  |  | 备注
[8 empty] | 综合单价 | 合价 | 其 中
[10 empty] | 人工费 |  | 材料暂估价单价
2 | 030402011069 | 职工餐厅照明配电箱1ALAzgct改造 | 1.名称:职工餐厅照明配电箱1ALAzgct改造 2.型号:根据设计及规范要求 3.规格:根据设计及规范要求 4.电压(kV):根据设计及规范要求 5.安装方式:明装,底部离地 1.5m 6.接线端子材质、规格:根据设计及规范要求 7.端子板外部接线材质、规格:根据设计及规范要求 | 1.本体安装 2.焊、压接线端子 3.配电箱二次线连接 4.本体接地 |  | 台 | 1
本页小计
注：1.所有分部分项工程项目，均须编制电子文档形式综合单价分析表，招标人需以书面形式打印综合单价分析表的，请在备注栏内打√。 2.按照费用计算要求，须在表中填写人工费。 3.招标文件提供了暂估单价的材料，请将暂估价单价填入表中。 4.本表项目编码、项目名称、项目特征描述、工作内容、计量单位、工程量由招标人填写，金额所包含表中的内容由投标人填写。
分部分项工程项目清单计价表
工程名称：A区安装工程 单体工程名称：单项工程 |  |  |  |  | 标段：C01 | [5 empty] | 第 3 页 共 68 页
序号 | 项目编码 | 项目名称 | 项目特征描述 | 工作内容 |  | 计量 单位 | 工程量 | 金 额(元) |  |  |  |  | 备注
[8 empty] | 综合单价 | 合价 | 其 中
[10 empty] | 人工费 |  | 材料暂估价单价
3 | 030402011070 | 医务室照明配电箱2ALAyws改造 | 1.名称:医务室照明配电箱2ALAyws改造 2.型号:根据设计及规范要求 3.规格:根据设计及规范要求 4.电压(kV):根据设计及规范要求 5.安装方式:明装,底部离地 1.5m 6.接线端子材质、规格:根据设计及规范要求 7.端子板外部接线材质、规格:根据设计及规范要求 | 1.本体安装 2.焊、压接线端子 3.配电箱二次线连接 4.本体接地 |  | 台 | 1
本页小计
注：1.所有分部分项工程项目，均须编制电子文档形式综合单价分析表，招标人需以书面形式打印综合单价分析表的，请在备注栏内打√。 2.按照费用计算要求，须在表中填写人工费。 3.招标文件提供了暂估单价的材料，请将暂估价单价填入表中。 4.本表项目编码、项目名称、项目特征描述、工作内容、计量单位、工程量由招标人填写，金额所包含表中的内容由投标人填写。
分部分项工程项目清单计价表
工程名称：A区安装工程 单体工程名称：单项工程 |  |  |  |  | 标段：C01 | [5 empty] | 第 4 页 共 68 页
序号 | 项目编码 | 项目名称 | 项目特征描述 | 工作内容 |  | 计量 单位 | 工程量 | 金 额(元) |  |  |  |  | 备注
[8 empty] | 综合单价 | 合价 | 其 中
[10 empty] | 人工费 |  | 材料暂估价单价
4 | 030402011071 | 教室照明配电箱4ALAjs2改造 | 1.名称:教室照明配电箱4ALAjs2改造 2.型号:根据设计及规范要求 3.规格:根据设计及规范要求 4.电压(kV):根据设计及规范要求 5.安装方式:明装,底部离地 1.5m 6.接线端子材质、规格:根据设计及规范要求 7.端子板外部接线材质、规格:根据设计及规范要求 | 1.本体安装 2.焊、压接线端子 3.配电箱二次线连接 4.本体接地 |  | 台 | 1
本页小计
注：1.所有分部分项工程项目，均须编制电子文档形式综合单价分析表，招标人需以书面形式打印综合单价分析表的，请在备注栏内打√。 2.按照费用计算要求，须在表中填写人工费。 3.招标文件提供了暂估单价的材料，请将暂估价单价填入表中。 4.本表项目编码、项目名称、项目特征描述、工作内容、计量单位、工程量由招标人填写，金额所包含表中的内容由投标人填写。
分部分项工程项目清单计价表
工程名称：A区安装工程 单体工程名称：单项工程 |  |  |  |  | 标段：C01 | [5 empty] | 第 5 页 共 68 页
序号 | 项目编码 | 项目名称 | 项目特征描述 | 工作内容 |  | 计量 单位 | 工程量 | 金 额(元) |  |  |  |  | 备注
[8 empty] | 综合单价 | 合价 | 其 中
[10 empty] | 人工费 |  | 材料暂估价单价
5 | 030402011072 | 报名室照明配电箱2ALAbms改造 | 1.名称:报名室照明配电箱2ALAbms改造 2.型号:根据设计及规范要求 3.规格:根据设计及规范要求 4.电压(kV):根据设计及规范要求 5.安装方式:明装,底部离地 1.5m 6.接线端子材质、规格:根据设计及规范要求 7.端子板外部接线材质、规格:根据设计及规范要求 | 1.本体安装 2.焊、压接线端子 3.配电箱二次线连接 4.本体接地 |  | 台 | 1
本页小计
注：1.所有分部分项工程项目，均须编制电子文档形式综合单价分析表，招标人需以书面形式打印综合单价分析表的，请在备注栏内打√。 2.按照费用计算要求，须在表中填写人工费。 3.招标文件提供了暂估单价的材料，请将暂估价单价填入表中。 4.本表项目编码、项目名称、项目特征描述、工作内容、计量单位、工程量由招标人填写，金额所包含表中的内容由投标人填写。
分部分项工程项目清单计价表
工程名称：A区安装工程 单体工程名称：单项工程 |  |  |  |  | 标段：C01 | [5 empty] | 第 6 页 共 68 页
序号 | 项目编码 | 项目名称 | 项目特征描述 | 工作内容 |  | 计量 单位 | 工程量 | 金 额(元) |  |  |  |  | 备注
[8 empty] | 综合单价 | 合价 | 其 中
[10 empty] | 人工费 |  | 材料暂估价单价
6 | 030402011073 | 教室照明配电箱 3ALAjs2改造 | 1.名称:教室照明配电箱 3ALAjs2改造 2.型号:根据设计及规范要求 3.规格:根据设计及规范要求 4.电压(kV):根据设计及规范要求 5.安装方式:明装,底部离地 1.5m 6.接线端子材质、规格:根据设计及规范要求 7.端子板外部接线材质、规格:根据设计及规范要求 | 1.本体安装 2.焊、压接线端子 3.配电箱二次线连接 4.本体接地 |  | 台 | 1
本页小计
注：1.所有分部分项工程项目，均须编制电子文档形式综合单价分析表，招标人需以书面形式打印综合单价分析表的，请在备注栏内打√。 2.按照费用计算要求，须在表中填写人工费。 3.招标文件提供了暂估单价的材料，请将暂估价单价填入表中。 4.本表项目编码、项目名称、项目特征描述、工作内容、计量单位、工程量由招标人填写，金额所包含表中的内容由投标人填写。
分部分项工程项目清单计价表
工程名称：A区安装工程 单体工程名称：单项工程 |  |  |  |  | 标段：C01 | [5 empty] | 第 7 页 共 68 页
序号 | 项目编码 | 项目名称 | 项目特征描述 | 工作内容 |  | 计量 单位 | 工程量 | 金 额(元) |  |  |  |  | 备注
[8 empty] | 综合单价 | 合价 | 其 中
[10 empty] | 人工费 |  | 材料暂估价单价
7 | 030402011074 | 教室照明配电箱 3ALAjs3改造 | 1.名称:教室照明配电箱 3ALAjs3改造 2.型号:根据设计及规范要求 3.规格:根据设计及规范要求 4.电压(kV):根据设计及规范要求 5.安装方式:明装,底部离地 1.5m 6.接线端子材质、规格:根据设计及规范要求 7.端子板外部接线材质、规格:根据设计及规范要求 | 1.本体安装 2.焊、压接线端子 3.配电箱二次线连接 4.本体接地 |  | 台 | 1
本页小计
注：1.所有分部分项工程项目，均须编制电子文档形式综合单价分析表，招标人需以书面形式打印综合单价分析表的，请在备注栏内打√。 2.按照费用计算要求，须在表中填写人工费。 3.招标文件提供了暂估单价的材料，请将暂估价单价填入表中。 4.本表项目编码、项目名称、项目特征描述、工作内容、计量单位、工程量由招标人填写，金额所包含表中的内容由投标人填写。
分部分项工程项目清单计价表
工程名称：A区安装工程 单体工程名称：单项工程 |  |  |  |  | 标段：C01 | [5 empty] | 第 8 页 共 68 页
序号 | 项目编码 | 项目名称 | 项目特征描述 | 工作内容 |  | 计量 单位 | 工程量 | 金 额(元) |  |  |  |  | 备注
[8 empty] | 综合单价 | 合价 | 其 中
[10 empty] | 人工费 |  | 材料暂估价单价
8 | 030402011075 | 教室照明配电箱 6ALAjs2改造 | 1.名称:教室照明配电箱 6ALAjs2改造 2.型号:根据设计及规范要求 3.规格:根据设计及规范要求 4.电压(kV):根据设计及规范要求 5.安装方式:明装,底部离地 1.5m 6.接线端子材质、规格:根据设计及规范要求 7.端子板外部接线材质、规格:根据设计及规范要求 | 1.本体安装 2.焊、压接线端子 3.配电箱二次线连接 4.本体接地 |  | 台 | 1
本页小计
注：1.所有分部分项工程项目，均须编制电子文档形式综合单价分析表，招标人需以书面形式打印综合单价分析表的，请在备注栏内打√。 2.按照费用计算要求，须在表中填写人工费。 3.招标文件提供了暂估单价的材料，请将暂估价单价填入表中。 4.本表项目编码、项目名称、项目特征描述、工作内容、计量单位、工程量由招标人填写，金额所包含表中的内容由投标人填写。
分部分项工程项目清单计价表
工程名称：A区安装工程 单体工程名称：单项工程 |  |  |  |  | 标段：C01 | [5 empty] | 第 9 页 共 68 页
序号 | 项目编码 | 项目名称 | 项目特征描述 | 工作内容 |  | 计量 单位 | 工程量 | 金 额(元) |  |  |  |  | 备注
[8 empty] | 综合单价 | 合价 | 其 中
[10 empty] | 人工费 |  | 材料暂估价单价
9 | 030402011076 | 就地隔离开关箱 内置CH3G-16A/3P | 1.名称:就地隔离开关箱 2.型号:根据设计及规范要求 3.规格:CH3G-16A/3P 4.电压(kV):根据设计及规范要求 5.安装方式:根据设计及规范要求 6.接线端子材质、规格:根据设计及规范要求 7.端子板外部接线材质、规格:根据设计及规范要求 | 1.本体安装 2.焊、压接线端子 3.配电箱二次线连接 4.本体接地 |  | 台 | 1
本页小计
注：1.所有分部分项工程项目，均须编制电子文档形式综合单价分析表，招标人需以书面形式打印综合单价分析表的，请在备注栏内打√。 2.按照费用计算要求，须在表中填写人工费。 3.招标文件提供了暂估单价的材料，请将暂估价单价填入表中。 4.本表项目编码、项目名称、项目特征描述、工作内容、计量单位、工程量由招标人填写，金额所包含表中的内容由投标人填写。
分部分项工程项目清单计价表
工程名称：A区安装工程 单体工程名称：单项工程 |  |  |  |  | 标段：C01 | [5 empty] | 第 10 页 共 68 页
序号 | 项目编码 | 项目名称 | 项目特征描述 | 工作内容 |  | 计量 单位 | 工程量 | 金 额(元) |  |  |  |  | 备注
[8 empty] | 综合单价 | 合价 | 其 中
[10 empty] | 人工费 |  | 材料暂估价单价
10 | 030412001044 | 钢管 SC25 | 1.名称:配管 2.材质:SC 3.规格:DN25 4.配置形式:综合考虑 5.接地要求:根据设计及规范要求 6.其他:包含但不限于支吊架、墙地面开槽修补等一切工作内容 7.引线材质:根据设计及规范要求 | 1.电线管路敷设 2.钢索架设(拉紧装置安装) 3.穿引线 4.接地 |  | m | 22
本页小计
注：1.所有分部分项工程项目，均须编制电子文档形式综合单价分析表，招标人需以书面形式打印综合单价分析表的，请在备注栏内打√。 2.按照费用计算要求，须在表中填写人工费。 3.招标文件提供了暂估单价的材料，请将暂估价单价填入表中。 4.本表项目编码、项目名称、项目特征描述、工作内容、计量单位、工程量由招标人填写，金额所包含表中的内容由投标人填写。
分部分项工程项目清单计价表
工程名称：A区安装工程 单体工程名称：单项工程 |  |  |  |  | 标段：C01 | [5 empty] | 第 11 页 共 68 页
序号 | 项目编码 | 项目名称 | 项目特征描述 | 工作内容 |  | 计量 单位 | 工程量 | 金 额(元) |  |  |  |  | 备注
[8 empty] | 综合单价 | 合价 | 其 中
[10 empty] | 人工费 |  | 材料暂估价单价
11 | 030412001045 | 钢管 SC40 | 1.名称:配管 2.材质:SC 3.规格:DN40 4.配置形式:综合考虑 5.接地要求:根据设计及规范要求 6.其他:包含但不限于支吊架、墙地面开槽修补等一切工作内容 7.引线材质:根据设计及规范要求 | 1.电线管路敷设 2.钢索架设(拉紧装置安装) 3.穿引线 4.接地 |  | m | 6
本页小计
注：1.所有分部分项工程项目，均须编制电子文档形式综合单价分析表，招标人需以书面形式打印综合单价分析表的，请在备注栏内打√。 2.按照费用计算要求，须在表中填写人工费。 3.招标文件提供了暂估单价的材料，请将暂估价单价填入表中。 4.本表项目编码、项目名称、项目特征描述、工作内容、计量单位、工程量由招标人填写，金额所包含表中的内容由投标人填写。
分部分项工程项目清单计价表
工程名称：A区安装工程 单体工程名称：单项工程 |  |  |  |  | 标段：C01 | [5 empty] | 第 12 页 共 68 页
序号 | 项目编码 | 项目名称 | 项目特征描述 | 工作内容 |  | 计量 单位 | 工程量 | 金 额(元) |  |  |  |  | 备注
[8 empty] | 综合单价 | 合价 | 其 中
[10 empty] | 人工费 |  | 材料暂估价单价
12 | 030412001046 | 钢管 SC70 | 1.名称:配管 2.材质:SC 3.规格:DN70 4.配置形式:综合考虑 5.接地要求:根据设计及规范要求 6.其他:包含但不限于支吊架、墙地面开槽修补等一切工作内容 7.引线材质:根据设计及规范要求 | 1.电线管路敷设 2.钢索架设(拉紧装置安装) 3.穿引线 4.接地 |  | m | 5
本页小计
注：1.所有分部分项工程项目，均须编制电子文档形式综合单价分析表，招标人需以书面形式打印综合单价分析表的，请在备注栏内打√。 2.按照费用计算要求，须在表中填写人工费。 3.招标文件提供了暂估单价的材料，请将暂估价单价填入表中。 4.本表项目编码、项目名称、项目特征描述、工作内容、计量单位、工程量由招标人填写，金额所包含表中的内容由投标人填写。
分部分项工程项目清单计价表
工程名称：A区安装工程 单体工程名称：单项工程 |  |  |  |  | 标段：C01 | [5 empty] | 第 13 页 共 68 页
序号 | 项目编码 | 项目名称 | 项目特征描述 | 工作内容 |  | 计量 单位 | 工程量 | 金 额(元) |  |  |  |  | 备注
[8 empty] | 综合单价 | 合价 | 其 中
[10 empty] | 人工费 |  | 材料暂估价单价
13 | 030412001047 | JDG管 JDG20 | 1.名称:配管 2.材质:JDG 3.规格:DN20 4.配置形式:综合考虑 5.接地要求:根据设计及规范要求 6.其他:包含但不限于支吊架、墙地面开槽修补等一切工作内容 7.引线材质:根据设计及规范要求 | 1.电线管路敷设 2.钢索架设(拉紧装置安装) 3.穿引线 4.接地 |  | m | 1160
本页小计
注：1.所有分部分项工程项目，均须编制电子文档形式综合单价分析表，招标人需以书面形式打印综合单价分析表的，请在备注栏内打√。 2.按照费用计算要求，须在表中填写人工费。 3.招标文件提供了暂估单价的材料，请将暂估价单价填入表中。 4.本表项目编码、项目名称、项目特征描述、工作内容、计量单位、工程量由招标人填写，金额所包含表中的内容由投标人填写。
分部分项工程项目清单计价表
工程名称：A区安装工程 单体工程名称：单项工程 |  |  |  |  | 标段：C01 | [5 empty] | 第 14 页 共 68 页
序号 | 项目编码 | 项目名称 | 项目特征描述 | 工作内容 |  | 计量 单位 | 工程量 | 金 额(元) |  |  |  |  | 备注
[8 empty] | 综合单价 | 合价 | 其 中
[10 empty] | 人工费 |  | 材料暂估价单价
14 | 030412001048 | JDG管 JDG25 | 1.名称:配管 2.材质:JDG 3.规格:DN25 4.配置形式:综合考虑 5.接地要求:根据设计及规范要求 6.其他:包含但不限于支吊架、墙地面开槽修补等一切工作内容 7.引线材质:根据设计及规范要求 | 1.电线管路敷设 2.钢索架设(拉紧装置安装) 3.穿引线 4.接地 |  | m | 382
本页小计
注：1.所有分部分项工程项目，均须编制电子文档形式综合单价分析表，招标人需以书面形式打印综合单价分析表的，请在备注栏内打√。 2.按照费用计算要求，须在表中填写人工费。 3.招标文件提供了暂估单价的材料，请将暂估价单价填入表中。 4.本表项目编码、项目名称、项目特征描述、工作内容、计量单位、工程量由招标人填写，金额所包含表中的内容由投标人填写。
分部分项工程项目清单计价表
工程名称：A区安装工程 单体工程名称：单项工程 |  |  |  |  | 标段：C01 | [5 empty] | 第 15 页 共 68 页
序号 | 项目编码 | 项目名称 | 项目特征描述 | 工作内容 |  | 计量 单位 | 工程量 | 金 额(元) |  |  |  |  | 备注
[8 empty] | 综合单价 | 合价 | 其 中
[10 empty] | 人工费 |  | 材料暂估价单价
15 | 030412001049 | JDG管 JDG40 | 1.名称:配管 2.材质:JDG 3.规格:DN40 4.配置形式:综合考虑 5.接地要求:根据设计及规范要求 6.其他:包含但不限于支吊架、墙地面开槽修补等一切工作内容 7.引线材质:根据设计及规范要求 | 1.电线管路敷设 2.钢索架设(拉紧装置安装) 3.穿引线 4.接地 |  | m | 43
本页小计
注：1.所有分部分项工程项目，均须编制电子文档形式综合单价分析表，招标人需以书面形式打印综合单价分析表的，请在备注栏内打√。 2.按照费用计算要求，须在表中填写人工费。 3.招标文件提供了暂估单价的材料，请将暂估价单价填入表中。 4.本表项目编码、项目名称、项目特征描述、工作内容、计量单位、工程量由招标人填写，金额所包含表中的内容由投标人填写。
分部分项工程项目清单计价表
工程名称：A区安装工程 单体工程名称：单项工程 |  |  |  |  | 标段：C01 | [5 empty] | 第 16 页 共 68 页
序号 | 项目编码 | 项目名称 | 项目特征描述 | 工作内容 |  | 计量 单位 | 工程量 | 金 额(元) |  |  |  |  | 备注
[8 empty] | 综合单价 | 合价 | 其 中
[10 empty] | 人工费 |  | 材料暂估价单价
16 | 030412001050 | 软管φ20 | 1.名称:配管 2.材质:金属软管 3.规格:20 4.配置形式:吊顶内敷设 5.接地要求:根据设计及规范要求 6.钢索材质、规格:根据设计及规范要求 7.引线材质:根据设计及规范要求 | 1.电线管路敷设 2.钢索架设(拉紧装置安装) 3.穿引线 4.接地 |  | m | 101
17 | 030409001028 | 电缆WDZA-YJY-3×10 | 1.名称:电力电缆 2.型号:WDZA-YJY 3.规格:3×10 4.材质:铜 5.电压(kV):根据设计及规范要求 6.敷设方式:根据设计及规范要求 | 1.电缆敷设 2.揭(盖)盖板 |  | m | 36
本页小计
注：1.所有分部分项工程项目，均须编制电子文档形式综合单价分析表，招标人需以书面形式打印综合单价分析表的，请在备注栏内打√。 2.按照费用计算要求，须在表中填写人工费。 3.招标文件提供了暂估单价的材料，请将暂估价单价填入表中。 4.本表项目编码、项目名称、项目特征描述、工作内容、计量单位、工程量由招标人填写，金额所包含表中的内容由投标人填写。
分部分项工程项目清单计价表
工程名称：A区安装工程 单体工程名称：单项工程 |  |  |  |  | 标段：C01 | [5 empty] | 第 17 页 共 68 页
序号 | 项目编码 | 项目名称 | 项目特征描述 | 工作内容 |  | 计量 单位 | 工程量 | 金 额(元) |  |  |  |  | 备注
[8 empty] | 综合单价 | 合价 | 其 中
[10 empty] | 人工费 |  | 材料暂估价单价
18 | 030409001029 | 电缆WDZA-YJY-5×10 | 1.名称:电力电缆 2.型号:WDZA-YJY 3.规格:5×10 4.材质:铜 5.电压(kV):根据设计及规范要求 6.敷设方式:根据设计及规范要求 | 1.电缆敷设 2.揭(盖)盖板 |  | m | 55
19 | 030409001030 | 电缆WDZA-YJY-4×50+25 | 1.名称:电力电缆 2.型号:WDZA-YJY 3.规格:4×50+25 4.材质:铜 5.电压(kV):根据设计及规范要求 6.敷设方式:根据设计及规范要求 | 1.电缆敷设 2.揭(盖)盖板 |  | m | 49
本页小计
注：1.所有分部分项工程项目，均须编制电子文档形式综合单价分析表，招标人需以书面形式打印综合单价分析表的，请在备注栏内打√。 2.按照费用计算要求，须在表中填写人工费。 3.招标文件提供了暂估单价的材料，请将暂估价单价填入表中。 4.本表项目编码、项目名称、项目特征描述、工作内容、计量单位、工程量由招标人填写，金额所包含表中的内容由投标人填写。
分部分项工程项目清单计价表
工程名称：A区安装工程 单体工程名称：单项工程 |  |  |  |  | 标段：C01 | [5 empty] | 第 18 页 共 68 页
序号 | 项目编码 | 项目名称 | 项目特征描述 | 工作内容 |  | 计量 单位 | 工程量 | 金 额(元) |  |  |  |  | 备注
[8 empty] | 综合单价 | 合价 | 其 中
[10 empty] | 人工费 |  | 材料暂估价单价
20 | 030409001031 | 电缆WDZC-YJY-4×1.5 | 1.名称:电力电缆 2.型号:WDZA-YJY 3.规格:4×1.5 4.材质:铜 5.电压(kV):根据设计及规范要求 6.敷设方式:根据设计及规范要求 | 1.电缆敷设 2.揭(盖)盖板 |  | m | 8
21 | 030409001032 | 电缆WDZC-YJY-4×2.5 | 1.名称:电力电缆 2.型号:WDZA-YJY 3.规格:4×2.5 4.材质:铜 5.电压(kV):根据设计及规范要求 6.敷设方式:根据设计及规范要求 | 1.电缆敷设 2.揭(盖)盖板 |  | m | 26
本页小计
注：1.所有分部分项工程项目，均须编制电子文档形式综合单价分析表，招标人需以书面形式打印综合单价分析表的，请在备注栏内打√。 2.按照费用计算要求，须在表中填写人工费。 3.招标文件提供了暂估单价的材料，请将暂估价单价填入表中。 4.本表项目编码、项目名称、项目特征描述、工作内容、计量单位、工程量由招标人填写，金额所包含表中的内容由投标人填写。
分部分项工程项目清单计价表
工程名称：A区安装工程 单体工程名称：单项工程 |  |  |  |  | 标段：C01 | [5 empty] | 第 19 页 共 68 页
序号 | 项目编码 | 项目名称 | 项目特征描述 | 工作内容 |  | 计量 单位 | 工程量 | 金 额(元) |  |  |  |  | 备注
[8 empty] | 综合单价 | 合价 | 其 中
[10 empty] | 人工费 |  | 材料暂估价单价
22 | 030409001033 | 电缆WDZC-YJY-5×4 | 1.名称:电力电缆 2.型号:WDZA-YJY 3.规格:5×4 4.材质:铜 5.电压(kV):根据设计及规范要求 6.敷设方式:根据设计及规范要求 | 1.电缆敷设 2.揭(盖)盖板 |  | m | 22
23 | 030409003010 | 电缆头50 | 1.名称:电缆头 2.型号:根据设计及规范要求 3.规格:50mm2 4.材质、类型:铜 5.电压(kV):根据设计及规范要求 | 1.电缆头制作 2.电缆头安装 3.电缆头接地 |  | 个 | 2
本页小计
注：1.所有分部分项工程项目，均须编制电子文档形式综合单价分析表，招标人需以书面形式打印综合单价分析表的，请在备注栏内打√。 2.按照费用计算要求，须在表中填写人工费。 3.招标文件提供了暂估单价的材料，请将暂估价单价填入表中。 4.本表项目编码、项目名称、项目特征描述、工作内容、计量单位、工程量由招标人填写，金额所包含表中的内容由投标人填写。
分部分项工程项目清单计价表
工程名称：A区安装工程 单体工程名称：单项工程 |  |  |  |  | 标段：C01 | [5 empty] | 第 20 页 共 68 页
序号 | 项目编码 | 项目名称 | 项目特征描述 | 工作内容 |  | 计量 单位 | 工程量 | 金 额(元) |  |  |  |  | 备注
[8 empty] | 综合单价 | 合价 | 其 中
[10 empty] | 人工费 |  | 材料暂估价单价
24 | 030412004033 | 配线WDZAN-BYJ-1.5 | 1.名称:配线 2.配线形式:动力配线 3.型号:WDZAN-BYJ 4.规格:1.5 5.材质:铜芯 6.配线线制:根据设计及规范要求 7.钢索材质、规格:根据设计及规范要求 8.导线连接方式:根据设计及规范要求 | 1.配线 2.钢索架设(拉紧装置安装) 3.支持体(夹板、绝缘子、槽板等)安装 |  | m | 234
本页小计
注：1.所有分部分项工程项目，均须编制电子文档形式综合单价分析表，招标人需以书面形式打印综合单价分析表的，请在备注栏内打√。 2.按照费用计算要求，须在表中填写人工费。 3.招标文件提供了暂估单价的材料，请将暂估价单价填入表中。 4.本表项目编码、项目名称、项目特征描述、工作内容、计量单位、工程量由招标人填写，金额所包含表中的内容由投标人填写。
分部分项工程项目清单计价表
工程名称：A区安装工程 单体工程名称：单项工程 |  |  |  |  | 标段：C01 | [5 empty] | 第 21 页 共 68 页
序号 | 项目编码 | 项目名称 | 项目特征描述 | 工作内容 |  | 计量 单位 | 工程量 | 金 额(元) |  |  |  |  | 备注
[8 empty] | 综合单价 | 合价 | 其 中
[10 empty] | 人工费 |  | 材料暂估价单价
25 | 030412004034 | 配线WDZC-BYJ-2.5 | 1.名称:配线 2.配线形式:照明配线 3.型号:WDZC-BYJ 4.规格:2.5 5.材质:铜芯 6.配线线制:根据设计及规范要求 7.钢索材质、规格:根据设计及规范要求 8.导线连接方式:根据设计及规范要求 | 1.配线 2.钢索架设(拉紧装置安装) 3.支持体(夹板、绝缘子、槽板等)安装 |  | m | 3723
本页小计
注：1.所有分部分项工程项目，均须编制电子文档形式综合单价分析表，招标人需以书面形式打印综合单价分析表的，请在备注栏内打√。 2.按照费用计算要求，须在表中填写人工费。 3.招标文件提供了暂估单价的材料，请将暂估价单价填入表中。 4.本表项目编码、项目名称、项目特征描述、工作内容、计量单位、工程量由招标人填写，金额所包含表中的内容由投标人填写。
分部分项工程项目清单计价表
工程名称：A区安装工程 单体工程名称：单项工程 |  |  |  |  | 标段：C01 | [5 empty] | 第 22 页 共 68 页
序号 | 项目编码 | 项目名称 | 项目特征描述 | 工作内容 |  | 计量 单位 | 工程量 | 金 额(元) |  |  |  |  | 备注
[8 empty] | 综合单价 | 合价 | 其 中
[10 empty] | 人工费 |  | 材料暂估价单价
26 | 030412004035 | 配线WDZC-BYJ-4 | 1.名称:配线 2.配线形式:动力配线 3.型号:WDZC-BYJ 4.规格:4 5.材质:铜芯 6.配线线制:根据设计及规范要求 7.钢索材质、规格:根据设计及规范要求 8.导线连接方式:根据设计及规范要求 | 1.配线 2.钢索架设(拉紧装置安装) 3.支持体(夹板、绝缘子、槽板等)安装 |  | m | 1233
本页小计
注：1.所有分部分项工程项目，均须编制电子文档形式综合单价分析表，招标人需以书面形式打印综合单价分析表的，请在备注栏内打√。 2.按照费用计算要求，须在表中填写人工费。 3.招标文件提供了暂估单价的材料，请将暂估价单价填入表中。 4.本表项目编码、项目名称、项目特征描述、工作内容、计量单位、工程量由招标人填写，金额所包含表中的内容由投标人填写。
分部分项工程项目清单计价表
工程名称：A区安装工程 单体工程名称：单项工程 |  |  |  |  | 标段：C01 | [5 empty] | 第 23 页 共 68 页
序号 | 项目编码 | 项目名称 | 项目特征描述 | 工作内容 |  | 计量 单位 | 工程量 | 金 额(元) |  |  |  |  | 备注
[8 empty] | 综合单价 | 合价 | 其 中
[10 empty] | 人工费 |  | 材料暂估价单价
27 | 030412004036 | 配线WDZAN-RYJS-2×1.5 | 1.名称:配线 2.配线形式:动力配线 3.型号:WDZAN-RYJS 4.规格:2×1.5 5.材质:铜芯 6.配线线制:根据设计及规范要求 7.钢索材质、规格:根据设计及规范要求 8.导线连接方式:根据设计及规范要求 | 1.配线 2.钢索架设(拉紧装置安装) 3.支持体(夹板、绝缘子、槽板等)安装 |  | m | 59
本页小计
注：1.所有分部分项工程项目，均须编制电子文档形式综合单价分析表，招标人需以书面形式打印综合单价分析表的，请在备注栏内打√。 2.按照费用计算要求，须在表中填写人工费。 3.招标文件提供了暂估单价的材料，请将暂估价单价填入表中。 4.本表项目编码、项目名称、项目特征描述、工作内容、计量单位、工程量由招标人填写，金额所包含表中的内容由投标人填写。
分部分项工程项目清单计价表
工程名称：A区安装工程 单体工程名称：单项工程 |  |  |  |  | 标段：C01 | [5 empty] | 第 24 页 共 68 页
序号 | 项目编码 | 项目名称 | 项目特征描述 | 工作内容 |  | 计量 单位 | 工程量 | 金 额(元) |  |  |  |  | 备注
[8 empty] | 综合单价 | 合价 | 其 中
[10 empty] | 人工费 |  | 材料暂估价单价
28 | 030413002014 | 射灯 | 1.名称:射灯 2.型号:根据设计及规范要求 3.规格:根据设计及规范要求 4.安装方式:根据设计及规范要求 | 1.本体安装 2.接地 |  | 套 | 9
29 | 030413002015 | 筒灯 | 1.名称:筒灯 2.型号:根据设计及规范要求 3.规格:根据设计及规范要求 4.安装方式:根据设计及规范要求 | 1.本体安装 2.接地 |  | 套 | 25
本页小计
注：1.所有分部分项工程项目，均须编制电子文档形式综合单价分析表，招标人需以书面形式打印综合单价分析表的，请在备注栏内打√。 2.按照费用计算要求，须在表中填写人工费。 3.招标文件提供了暂估单价的材料，请将暂估价单价填入表中。 4.本表项目编码、项目名称、项目特征描述、工作内容、计量单位、工程量由招标人填写，金额所包含表中的内容由投标人填写。
分部分项工程项目清单计价表
工程名称：A区安装工程 单体工程名称：单项工程 |  |  |  |  | 标段：C01 | [5 empty] | 第 25 页 共 68 页
序号 | 项目编码 | 项目名称 | 项目特征描述 | 工作内容 |  | 计量 单位 | 工程量 | 金 额(元) |  |  |  |  | 备注
[8 empty] | 综合单价 | 合价 | 其 中
[10 empty] | 人工费 |  | 材料暂估价单价
30 | 030413001010 | 600×600mm平板灯 | 1.名称:平板灯 2.型号:根据设计及规范要求 3.规格:600×600mm 4.类型:根据设计及规范要求 | 1.本体安装 2.接地 |  | 套 | 16
31 | 030413001011 | 300×1200mm平板灯 | 1.名称:平板灯 2.型号:根据设计及规范要求 3.规格:300×1200mm 4.类型:根据设计及规范要求 | 1.本体安装 2.接地 |  | 套 | 24
本页小计
注：1.所有分部分项工程项目，均须编制电子文档形式综合单价分析表，招标人需以书面形式打印综合单价分析表的，请在备注栏内打√。 2.按照费用计算要求，须在表中填写人工费。 3.招标文件提供了暂估单价的材料，请将暂估价单价填入表中。 4.本表项目编码、项目名称、项目特征描述、工作内容、计量单位、工程量由招标人填写，金额所包含表中的内容由投标人填写。
分部分项工程项目清单计价表
工程名称：A区安装工程 单体工程名称：单项工程 |  |  |  |  | 标段：C01 | [5 empty] | 第 26 页 共 68 页
序号 | 项目编码 | 项目名称 | 项目特征描述 | 工作内容 |  | 计量 单位 | 工程量 | 金 额(元) |  |  |  |  | 备注
[8 empty] | 综合单价 | 合价 | 其 中
[10 empty] | 人工费 |  | 材料暂估价单价
32 | 030413001012 | 600×1200mm平板灯 | 1.名称:平板灯 2.型号:根据设计及规范要求 3.规格:600×1200mm 4.类型:根据设计及规范要求 | 1.本体安装 2.接地 |  | 套 | 9
33 | 030413003005 | 80×1200mmLED条形灯 | 1.名称:条形灯 2.型号:根据设计及规范要求 3.规格:80×1200mmLED 4.安装方式:根据设计及规范要求 | 1.本体安装 2.接地 |  | 套 | 10
34 | 030413007002 | 紫外线消毒灯 | 1.名称:紫外线消毒灯 2.型号:根据设计及规范要求 3.规格:根据设计及规范要求 | 1.本体安装 2.接地 |  | 套 | 1
本页小计
注：1.所有分部分项工程项目，均须编制电子文档形式综合单价分析表，招标人需以书面形式打印综合单价分析表的，请在备注栏内打√。 2.按照费用计算要求，须在表中填写人工费。 3.招标文件提供了暂估单价的材料，请将暂估价单价填入表中。 4.本表项目编码、项目名称、项目特征描述、工作内容、计量单位、工程量由招标人填写，金额所包含表中的内容由投标人填写。
分部分项工程项目清单计价表
工程名称：A区安装工程 单体工程名称：单项工程 |  |  |  |  | 标段：C01 | [5 empty] | 第 27 页 共 68 页
序号 | 项目编码 | 项目名称 | 项目特征描述 | 工作内容 |  | 计量 单位 | 工程量 | 金 额(元) |  |  |  |  | 备注
[8 empty] | 综合单价 | 合价 | 其 中
[10 empty] | 人工费 |  | 材料暂估价单价
35 | 030413013031 | 单联单控开关 | 1.名称:单联单控开关 2.材质:根据设计及规范要求 3.规格:根据设计及规范要求 4.安装方式:墙面安装 | 1.安装接线 |  | 套 | 3
36 | 030413013032 | 单联单控防水开关 | 1.名称:单联单控防水开关 2.材质:根据设计及规范要求 3.规格:根据设计及规范要求 4.安装方式:墙面安装 | 1.安装接线 |  | 套 | 4
本页小计
注：1.所有分部分项工程项目，均须编制电子文档形式综合单价分析表，招标人需以书面形式打印综合单价分析表的，请在备注栏内打√。 2.按照费用计算要求，须在表中填写人工费。 3.招标文件提供了暂估单价的材料，请将暂估价单价填入表中。 4.本表项目编码、项目名称、项目特征描述、工作内容、计量单位、工程量由招标人填写，金额所包含表中的内容由投标人填写。
分部分项工程项目清单计价表
工程名称：A区安装工程 单体工程名称：单项工程 |  |  |  |  | 标段：C01 | [5 empty] | 第 28 页 共 68 页
序号 | 项目编码 | 项目名称 | 项目特征描述 | 工作内容 |  | 计量 单位 | 工程量 | 金 额(元) |  |  |  |  | 备注
[8 empty] | 综合单价 | 合价 | 其 中
[10 empty] | 人工费 |  | 材料暂估价单价
37 | 030413013033 | 双联单控开关 | 1.名称:双联单控开关 2.材质:根据设计及规范要求 3.规格:根据设计及规范要求 4.安装方式:墙面安装 | 1.安装接线 |  | 套 | 1
38 | 030413013034 | 双联单控防水开关 | 1.名称:双联单控防水开关 2.材质:根据设计及规范要求 3.规格:根据设计及规范要求 4.安装方式:墙面安装 | 1.安装接线 |  | 套 | 1
本页小计
注：1.所有分部分项工程项目，均须编制电子文档形式综合单价分析表，招标人需以书面形式打印综合单价分析表的，请在备注栏内打√。 2.按照费用计算要求，须在表中填写人工费。 3.招标文件提供了暂估单价的材料，请将暂估价单价填入表中。 4.本表项目编码、项目名称、项目特征描述、工作内容、计量单位、工程量由招标人填写，金额所包含表中的内容由投标人填写。
分部分项工程项目清单计价表
工程名称：A区安装工程 单体工程名称：单项工程 |  |  |  |  | 标段：C01 | [5 empty] | 第 29 页 共 68 页
序号 | 项目编码 | 项目名称 | 项目特征描述 | 工作内容 |  | 计量 单位 | 工程量 | 金 额(元) |  |  |  |  | 备注
[8 empty] | 综合单价 | 合价 | 其 中
[10 empty] | 人工费 |  | 材料暂估价单价
39 | 030413013035 | 三联单控开关 | 1.名称:三联单控开关 2.材质:根据设计及规范要求 3.规格:根据设计及规范要求 4.安装方式:墙面安装 | 1.安装接线 |  | 套 | 3
40 | 030413013036 | 四联单控开关 | 1.名称:四联单控开关 2.材质:根据设计及规范要求 3.规格:根据设计及规范要求 4.安装方式:墙面安装 | 1.安装接线 |  | 套 | 2
本页小计
注：1.所有分部分项工程项目，均须编制电子文档形式综合单价分析表，招标人需以书面形式打印综合单价分析表的，请在备注栏内打√。 2.按照费用计算要求，须在表中填写人工费。 3.招标文件提供了暂估单价的材料，请将暂估价单价填入表中。 4.本表项目编码、项目名称、项目特征描述、工作内容、计量单位、工程量由招标人填写，金额所包含表中的内容由投标人填写。
分部分项工程项目清单计价表
工程名称：A区安装工程 单体工程名称：单项工程 |  |  |  |  | 标段：C01 | [5 empty] | 第 30 页 共 68 页
序号 | 项目编码 | 项目名称 | 项目特征描述 | 工作内容 |  | 计量 单位 | 工程量 | 金 额(元) |  |  |  |  | 备注
[8 empty] | 综合单价 | 合价 | 其 中
[10 empty] | 人工费 |  | 材料暂估价单价
41 | 030413014029 | 单相二三极插座 | 1.名称:单相二三极插座 2.材质:根据设计及规范要求 3.规格:根据设计及规范要求 4.安装方式:墙面安装 | 1.安装接线 |  | 套 | 168
42 | 030413014030 | 单相二三极防溅插座 | 1.名称:单相二三极防溅插座 2.材质:根据设计及规范要求 3.规格:根据设计及规范要求 4.安装方式:墙面安装 | 1.安装接线 |  | 套 | 30
本页小计
注：1.所有分部分项工程项目，均须编制电子文档形式综合单价分析表，招标人需以书面形式打印综合单价分析表的，请在备注栏内打√。 2.按照费用计算要求，须在表中填写人工费。 3.招标文件提供了暂估单价的材料，请将暂估价单价填入表中。 4.本表项目编码、项目名称、项目特征描述、工作内容、计量单位、工程量由招标人填写，金额所包含表中的内容由投标人填写。
分部分项工程项目清单计价表
工程名称：A区安装工程 单体工程名称：单项工程 |  |  |  |  | 标段：C01 | [5 empty] | 第 31 页 共 68 页
序号 | 项目编码 | 项目名称 | 项目特征描述 | 工作内容 |  | 计量 单位 | 工程量 | 金 额(元) |  |  |  |  | 备注
[8 empty] | 综合单价 | 合价 | 其 中
[10 empty] | 人工费 |  | 材料暂估价单价
43 | 030413014031 | 小厨宝插座 | 1.名称:小厨宝插座 2.材质:根据设计及规范要求 3.规格:根据设计及规范要求 4.安装方式:墙面安装 | 1.安装接线 |  | 套 | 5
44 | 030413014032 | 油烟机插座 | 1.名称:油烟机插座 2.材质:根据设计及规范要求 3.规格:根据设计及规范要求 4.安装方式:墙面安装 | 1.安装接线 |  | 套 | 1
本页小计
注：1.所有分部分项工程项目，均须编制电子文档形式综合单价分析表，招标人需以书面形式打印综合单价分析表的，请在备注栏内打√。 2.按照费用计算要求，须在表中填写人工费。 3.招标文件提供了暂估单价的材料，请将暂估价单价填入表中。 4.本表项目编码、项目名称、项目特征描述、工作内容、计量单位、工程量由招标人填写，金额所包含表中的内容由投标人填写。
分部分项工程项目清单计价表
工程名称：A区安装工程 单体工程名称：单项工程 |  |  |  |  | 标段：C01 | [5 empty] | 第 32 页 共 68 页
序号 | 项目编码 | 项目名称 | 项目特征描述 | 工作内容 |  | 计量 单位 | 工程量 | 金 额(元) |  |  |  |  | 备注
[8 empty] | 综合单价 | 合价 | 其 中
[10 empty] | 人工费 |  | 材料暂估价单价
45 | 030413014033 | 冰箱插座 | 1.名称:冰箱插座 2.材质:根据设计及规范要求 3.规格:根据设计及规范要求 4.安装方式:墙面安装 | 1.安装接线 |  | 套 | 1
46 | 030413014034 | 地面插座 | 1.名称:地面插座 2.材质:根据设计及规范要求 3.规格:根据设计及规范要求 4.安装方式:地面安装 | 1.安装接线 |  | 套 | 29
47 | 030405015004 | 风扇 | 1.名称:风扇 2.型号:根据设计及规范要求 3.规格:根据设计及规范要求 4.安装方式:吊装 | 1.本体安装 2.调速开关安装 |  | 台 | 8
本页小计
注：1.所有分部分项工程项目，均须编制电子文档形式综合单价分析表，招标人需以书面形式打印综合单价分析表的，请在备注栏内打√。 2.按照费用计算要求，须在表中填写人工费。 3.招标文件提供了暂估单价的材料，请将暂估价单价填入表中。 4.本表项目编码、项目名称、项目特征描述、工作内容、计量单位、工程量由招标人填写，金额所包含表中的内容由投标人填写。
分部分项工程项目清单计价表
工程名称：A区安装工程 单体工程名称：单项工程 |  |  |  |  | 标段：C01 | [5 empty] | 第 33 页 共 68 页
序号 | 项目编码 | 项目名称 | 项目特征描述 | 工作内容 |  | 计量 单位 | 工程量 | 金 额(元) |  |  |  |  | 备注
[8 empty] | 综合单价 | 合价 | 其 中
[10 empty] | 人工费 |  | 材料暂估价单价
48 | 030413013037 | 吊扇开关 | 1.名称:吊扇开关 2.材质:根据设计及规范要求 3.规格:根据设计及规范要求 4.安装方式:墙面安装 | 1.安装接线 |  | 套 | 8
49 | 030413013038 | 风机启停按钮 | 1.名称:风机启停按钮 2.材质:根据设计及规范要求 3.规格:根据设计及规范要求 4.安装方式:墙面安装 | 1.安装接线 |  | 套 | 1
本页小计
注：1.所有分部分项工程项目，均须编制电子文档形式综合单价分析表，招标人需以书面形式打印综合单价分析表的，请在备注栏内打√。 2.按照费用计算要求，须在表中填写人工费。 3.招标文件提供了暂估单价的材料，请将暂估价单价填入表中。 4.本表项目编码、项目名称、项目特征描述、工作内容、计量单位、工程量由招标人填写，金额所包含表中的内容由投标人填写。
分部分项工程项目清单计价表
工程名称：A区安装工程 单体工程名称：单项工程 |  |  |  |  | 标段：C01 | [5 empty] | 第 34 页 共 68 页
序号 | 项目编码 | 项目名称 | 项目特征描述 | 工作内容 |  | 计量 单位 | 工程量 | 金 额(元) |  |  |  |  | 备注
[8 empty] | 综合单价 | 合价 | 其 中
[10 empty] | 人工费 |  | 材料暂估价单价
50 | 030413013039 | 空调控制面板 | 1.名称:空调控制面板 2.材质:根据设计及规范要求 3.规格:根据设计及规范要求 4.安装方式:墙面安装 | 1.安装接线 |  | 套 | 3
51 | 030412006008 | 接线盒 | 1.名称:接线盒 2.材质:塑料 3.规格:86型 4.安装形式:根据设计及规范要求 | 1.本体安装 |  | 个 | 371
火灾报警
本页小计
注：1.所有分部分项工程项目，均须编制电子文档形式综合单价分析表，招标人需以书面形式打印综合单价分析表的，请在备注栏内打√。 2.按照费用计算要求，须在表中填写人工费。 3.招标文件提供了暂估单价的材料，请将暂估价单价填入表中。 4.本表项目编码、项目名称、项目特征描述、工作内容、计量单位、工程量由招标人填写，金额所包含表中的内容由投标人填写。
分部分项工程项目清单计价表
工程名称：A区安装工程 单体工程名称：单项工程 |  |  |  |  | 标段：C01 | [5 empty] | 第 35 页 共 68 页
序号 | 项目编码 | 项目名称 | 项目特征描述 | 工作内容 |  | 计量 单位 | 工程量 | 金 额(元) |  |  |  |  | 备注
[8 empty] | 综合单价 | 合价 | 其 中
[10 empty] | 人工费 |  | 材料暂估价单价
52 | 030412001051 | JDG管 JDG20 | 1.名称:配管 2.材质:JDG 3.规格:DN20 4.配置形式:综合考虑 5.接地要求:根据设计及规范要求 6.其他:包含但不限于支吊架、墙地面开槽修补等一切工作内容 7.引线材质:根据设计及规范要求 | 1.电线管路敷设 2.钢索架设(拉紧装置安装) 3.穿引线 4.接地 |  | m | 190
本页小计
注：1.所有分部分项工程项目，均须编制电子文档形式综合单价分析表，招标人需以书面形式打印综合单价分析表的，请在备注栏内打√。 2.按照费用计算要求，须在表中填写人工费。 3.招标文件提供了暂估单价的材料，请将暂估价单价填入表中。 4.本表项目编码、项目名称、项目特征描述、工作内容、计量单位、工程量由招标人填写，金额所包含表中的内容由投标人填写。
分部分项工程项目清单计价表
工程名称：A区安装工程 单体工程名称：单项工程 |  |  |  |  | 标段：C01 | [5 empty] | 第 36 页 共 68 页
序号 | 项目编码 | 项目名称 | 项目特征描述 | 工作内容 |  | 计量 单位 | 工程量 | 金 额(元) |  |  |  |  | 备注
[8 empty] | 综合单价 | 合价 | 其 中
[10 empty] | 人工费 |  | 材料暂估价单价
53 | 030412004037 | 配线WDZBN-RYJS-2×1.5 | 1.名称:配线 2.配线形式:动力线路 3.型号:WDZBN-RYJS 4.规格:2×1.5 5.材质:铜芯 6.配线线制:根据设计及规范要求 7.钢索材质、规格:根据设计及规范要求 8.导线连接方式:根据设计及规范要求 | 1.配线 2.钢索架设(拉紧装置安装) 3.支持体(夹板、绝缘子、槽板等)安装 |  | m | 190
本页小计
注：1.所有分部分项工程项目，均须编制电子文档形式综合单价分析表，招标人需以书面形式打印综合单价分析表的，请在备注栏内打√。 2.按照费用计算要求，须在表中填写人工费。 3.招标文件提供了暂估单价的材料，请将暂估价单价填入表中。 4.本表项目编码、项目名称、项目特征描述、工作内容、计量单位、工程量由招标人填写，金额所包含表中的内容由投标人填写。
分部分项工程项目清单计价表
工程名称：A区安装工程 单体工程名称：单项工程 |  |  |  |  | 标段：C01 | [5 empty] | 第 37 页 共 68 页
序号 | 项目编码 | 项目名称 | 项目特征描述 | 工作内容 |  | 计量 单位 | 工程量 | 金 额(元) |  |  |  |  | 备注
[8 empty] | 综合单价 | 合价 | 其 中
[10 empty] | 人工费 |  | 材料暂估价单价
54 | 030904001012 | 感温探测器 | 1.名称:感温探测器 2.规格:根据设计及规范要求 3.线制:根据设计及规范要求 4.类型:根据设计及规范要求 | 1.底座安装 2.探头安装 3.校接线 4.编码 |  | 个 | 3
55 | 030904001013 | 感烟探测器 | 1.名称:感烟探测器 2.规格:根据设计及规范要求 3.线制:根据设计及规范要求 4.类型:根据设计及规范要求 | 1.底座安装 2.探头安装 3.校接线 4.编码 |  | 个 | 5
本页小计
注：1.所有分部分项工程项目，均须编制电子文档形式综合单价分析表，招标人需以书面形式打印综合单价分析表的，请在备注栏内打√。 2.按照费用计算要求，须在表中填写人工费。 3.招标文件提供了暂估单价的材料，请将暂估价单价填入表中。 4.本表项目编码、项目名称、项目特征描述、工作内容、计量单位、工程量由招标人填写，金额所包含表中的内容由投标人填写。
分部分项工程项目清单计价表
工程名称：A区安装工程 单体工程名称：单项工程 |  |  |  |  | 标段：C01 | [5 empty] | 第 38 页 共 68 页
序号 | 项目编码 | 项目名称 | 项目特征描述 | 工作内容 |  | 计量 单位 | 工程量 | 金 额(元) |  |  |  |  | 备注
[8 empty] | 综合单价 | 合价 | 其 中
[10 empty] | 人工费 |  | 材料暂估价单价
56 | 030904001014 | 感烟探测器移位 | 1.名称:感烟探测器移位 2.规格:根据设计及规范要求 3.线制:根据设计及规范要求 4.类型:根据设计及规范要求 | 1.底座安装 2.探头安装 3.校接线 4.编码 |  | 个 | 1
57 | 030904003004 | 消火栓按钮移位 | 1.名称:消火栓按钮移位 2.安装方式:根据设计及规范要求 | 1.本体安装 2.校接线 3.编码 |  | 个 | 1
给排水
本页小计
注：1.所有分部分项工程项目，均须编制电子文档形式综合单价分析表，招标人需以书面形式打印综合单价分析表的，请在备注栏内打√。 2.按照费用计算要求，须在表中填写人工费。 3.招标文件提供了暂估单价的材料，请将暂估价单价填入表中。 4.本表项目编码、项目名称、项目特征描述、工作内容、计量单位、工程量由招标人填写，金额所包含表中的内容由投标人填写。
分部分项工程项目清单计价表
工程名称：A区安装工程 单体工程名称：单项工程 |  |  |  |  | 标段：C01 | [5 empty] | 第 39 页 共 68 页
序号 | 项目编码 | 项目名称 | 项目特征描述 | 工作内容 |  | 计量 单位 | 工程量 | 金 额(元) |  |  |  |  | 备注
[8 empty] | 综合单价 | 合价 | 其 中
[10 empty] | 人工费 |  | 材料暂估价单价
58 | 031001008027 | 塑料PPR管 de20 | 1.材质:塑料PPR管 2.规格:de20 3.连接形式:热熔 4.管卡材质:根据设计及规范要求 5.压力试验及吹、洗设计要求:消毒冲洗、管道试压 6.警示带形式:根据设计及规范要求 7.安装部位:根据设计及规范要求 8.介质:生活水 9.备注:包含但不限于管道支吊架、墙面开槽修补等一切工作内容 | 1.管道安装 2.管件安装 3.管卡制作安装 4.压力试验 5.吹扫、冲洗 6.警示带铺设 |  | m | 86
本页小计
注：1.所有分部分项工程项目，均须编制电子文档形式综合单价分析表，招标人需以书面形式打印综合单价分析表的，请在备注栏内打√。 2.按照费用计算要求，须在表中填写人工费。 3.招标文件提供了暂估单价的材料，请将暂估价单价填入表中。 4.本表项目编码、项目名称、项目特征描述、工作内容、计量单位、工程量由招标人填写，金额所包含表中的内容由投标人填写。
分部分项工程项目清单计价表
工程名称：A区安装工程 单体工程名称：单项工程 |  |  |  |  | 标段：C01 | [5 empty] | 第 40 页 共 68 页
序号 | 项目编码 | 项目名称 | 项目特征描述 | 工作内容 |  | 计量 单位 | 工程量 | 金 额(元) |  |  |  |  | 备注
[8 empty] | 综合单价 | 合价 | 其 中
[10 empty] | 人工费 |  | 材料暂估价单价
59 | 031001008028 | 塑料PPR管 de25 | 1.材质:塑料PPR管 2.规格:de25 3.连接形式:热熔 4.管卡材质:根据设计及规范要求 5.压力试验及吹、洗设计要求:消毒冲洗、管道试压 6.警示带形式:根据设计及规范要求 7.安装部位:根据设计及规范要求 8.介质:生活水 9.备注:包含但不限于管道支吊架、墙面开槽修补等一切工作内容 | 1.管道安装 2.管件安装 3.管卡制作安装 4.压力试验 5.吹扫、冲洗 6.警示带铺设 |  | m | 32
本页小计
注：1.所有分部分项工程项目，均须编制电子文档形式综合单价分析表，招标人需以书面形式打印综合单价分析表的，请在备注栏内打√。 2.按照费用计算要求，须在表中填写人工费。 3.招标文件提供了暂估单价的材料，请将暂估价单价填入表中。 4.本表项目编码、项目名称、项目特征描述、工作内容、计量单位、工程量由招标人填写，金额所包含表中的内容由投标人填写。
分部分项工程项目清单计价表
工程名称：A区安装工程 单体工程名称：单项工程 |  |  |  |  | 标段：C01 | [5 empty] | 第 41 页 共 68 页
序号 | 项目编码 | 项目名称 | 项目特征描述 | 工作内容 |  | 计量 单位 | 工程量 | 金 额(元) |  |  |  |  | 备注
[8 empty] | 综合单价 | 合价 | 其 中
[10 empty] | 人工费 |  | 材料暂估价单价
60 | 031001008029 | 塑料PPR管 de32 | 1.材质:塑料PPR管 2.规格:de32 3.连接形式:热熔 4.管卡材质:根据设计及规范要求 5.压力试验及吹、洗设计要求:消毒冲洗、管道试压 6.警示带形式:根据设计及规范要求 7.安装部位:根据设计及规范要求 8.介质:生活水 9.备注:包含但不限于管道支吊架、墙面开槽修补等一切工作内容 | 1.管道安装 2.管件安装 3.管卡制作安装 4.压力试验 5.吹扫、冲洗 6.警示带铺设 |  | m | 16
本页小计
注：1.所有分部分项工程项目，均须编制电子文档形式综合单价分析表，招标人需以书面形式打印综合单价分析表的，请在备注栏内打√。 2.按照费用计算要求，须在表中填写人工费。 3.招标文件提供了暂估单价的材料，请将暂估价单价填入表中。 4.本表项目编码、项目名称、项目特征描述、工作内容、计量单位、工程量由招标人填写，金额所包含表中的内容由投标人填写。
分部分项工程项目清单计价表
工程名称：A区安装工程 单体工程名称：单项工程 |  |  |  |  | 标段：C01 | [5 empty] | 第 42 页 共 68 页
序号 | 项目编码 | 项目名称 | 项目特征描述 | 工作内容 |  | 计量 单位 | 工程量 | 金 额(元) |  |  |  |  | 备注
[8 empty] | 综合单价 | 合价 | 其 中
[10 empty] | 人工费 |  | 材料暂估价单价
61 | 031001008030 | 塑料PPR管 de40 | 1.材质:塑料PPR管 2.规格:de40 3.连接形式:热熔 4.管卡材质:根据设计及规范要求 5.压力试验及吹、洗设计要求:消毒冲洗、管道试压 6.警示带形式:根据设计及规范要求 7.安装部位:根据设计及规范要求 8.介质:生活水 9.备注:包含但不限于管道支吊架、墙面开槽修补等一切工作内容 | 1.管道安装 2.管件安装 3.管卡制作安装 4.压力试验 5.吹扫、冲洗 6.警示带铺设 |  | m | 10
本页小计
注：1.所有分部分项工程项目，均须编制电子文档形式综合单价分析表，招标人需以书面形式打印综合单价分析表的，请在备注栏内打√。 2.按照费用计算要求，须在表中填写人工费。 3.招标文件提供了暂估单价的材料，请将暂估价单价填入表中。 4.本表项目编码、项目名称、项目特征描述、工作内容、计量单位、工程量由招标人填写，金额所包含表中的内容由投标人填写。
分部分项工程项目清单计价表
工程名称：A区安装工程 单体工程名称：单项工程 |  |  |  |  | 标段：C01 | [5 empty] | 第 43 页 共 68 页
序号 | 项目编码 | 项目名称 | 项目特征描述 | 工作内容 |  | 计量 单位 | 工程量 | 金 额(元) |  |  |  |  | 备注
[8 empty] | 综合单价 | 合价 | 其 中
[10 empty] | 人工费 |  | 材料暂估价单价
62 | 031001008031 | 塑料PPR管 de75 | 1.材质:塑料PPR管 2.规格:de75 3.连接形式:热熔 4.管卡材质:根据设计及规范要求 5.压力试验及吹、洗设计要求:消毒冲洗、管道试压 6.警示带形式:根据设计及规范要求 7.安装部位:根据设计及规范要求 8.介质:生活水 9.备注:包含但不限于管道支吊架、墙面开槽修补等一切工作内容 | 1.管道安装 2.管件安装 3.管卡制作安装 4.压力试验 5.吹扫、冲洗 6.警示带铺设 |  | m | 14
本页小计
注：1.所有分部分项工程项目，均须编制电子文档形式综合单价分析表，招标人需以书面形式打印综合单价分析表的，请在备注栏内打√。 2.按照费用计算要求，须在表中填写人工费。 3.招标文件提供了暂估单价的材料，请将暂估价单价填入表中。 4.本表项目编码、项目名称、项目特征描述、工作内容、计量单位、工程量由招标人填写，金额所包含表中的内容由投标人填写。
分部分项工程项目清单计价表
工程名称：A区安装工程 单体工程名称：单项工程 |  |  |  |  | 标段：C01 | [5 empty] | 第 44 页 共 68 页
序号 | 项目编码 | 项目名称 | 项目特征描述 | 工作内容 |  | 计量 单位 | 工程量 | 金 额(元) |  |  |  |  | 备注
[8 empty] | 综合单价 | 合价 | 其 中
[10 empty] | 人工费 |  | 材料暂估价单价
63 | 031001008032 | 塑料PVC管 De50 | 1.材质:塑料PVC管 2.规格:De50 3.连接形式:粘接 4.管卡材质:根据设计及规范要求 5.压力试验及吹、洗设计要求:根据设计及规范要求 6.警示带形式:根据设计及规范要求 7.安装部位:根据设计及规范要求 8.介质:污废水 | 1.管道安装 2.管件安装 3.管卡制作安装 4.压力试验 5.吹扫、冲洗 6.警示带铺设 |  | m | 26
本页小计
注：1.所有分部分项工程项目，均须编制电子文档形式综合单价分析表，招标人需以书面形式打印综合单价分析表的，请在备注栏内打√。 2.按照费用计算要求，须在表中填写人工费。 3.招标文件提供了暂估单价的材料，请将暂估价单价填入表中。 4.本表项目编码、项目名称、项目特征描述、工作内容、计量单位、工程量由招标人填写，金额所包含表中的内容由投标人填写。
分部分项工程项目清单计价表
工程名称：A区安装工程 单体工程名称：单项工程 |  |  |  |  | 标段：C01 | [5 empty] | 第 45 页 共 68 页
序号 | 项目编码 | 项目名称 | 项目特征描述 | 工作内容 |  | 计量 单位 | 工程量 | 金 额(元) |  |  |  |  | 备注
[8 empty] | 综合单价 | 合价 | 其 中
[10 empty] | 人工费 |  | 材料暂估价单价
64 | 031001008033 | 塑料PVC管 De75 | 1.材质:塑料PVC管 2.规格:De75 3.连接形式:粘接 4.管卡材质:根据设计及规范要求 5.压力试验及吹、洗设计要求:根据设计及规范要求 6.警示带形式:根据设计及规范要求 7.安装部位:根据设计及规范要求 8.介质:污废水 | 1.管道安装 2.管件安装 3.管卡制作安装 4.压力试验 5.吹扫、冲洗 6.警示带铺设 |  | m | 47
本页小计
注：1.所有分部分项工程项目，均须编制电子文档形式综合单价分析表，招标人需以书面形式打印综合单价分析表的，请在备注栏内打√。 2.按照费用计算要求，须在表中填写人工费。 3.招标文件提供了暂估单价的材料，请将暂估价单价填入表中。 4.本表项目编码、项目名称、项目特征描述、工作内容、计量单位、工程量由招标人填写，金额所包含表中的内容由投标人填写。
分部分项工程项目清单计价表
工程名称：A区安装工程 单体工程名称：单项工程 |  |  |  |  | 标段：C01 | [5 empty] | 第 46 页 共 68 页
序号 | 项目编码 | 项目名称 | 项目特征描述 | 工作内容 |  | 计量 单位 | 工程量 | 金 额(元) |  |  |  |  | 备注
[8 empty] | 综合单价 | 合价 | 其 中
[10 empty] | 人工费 |  | 材料暂估价单价
65 | 031001008034 | 塑料PVC管 De160 | 1.材质:塑料PVC管 2.规格:De160 3.连接形式:粘接 4.管卡材质:根据设计及规范要求 5.压力试验及吹、洗设计要求:根据设计及规范要求 6.警示带形式:根据设计及规范要求 7.安装部位:根据设计及规范要求 8.介质:污废水 | 1.管道安装 2.管件安装 3.管卡制作安装 4.压力试验 5.吹扫、冲洗 6.警示带铺设 |  | m | 25
本页小计
注：1.所有分部分项工程项目，均须编制电子文档形式综合单价分析表，招标人需以书面形式打印综合单价分析表的，请在备注栏内打√。 2.按照费用计算要求，须在表中填写人工费。 3.招标文件提供了暂估单价的材料，请将暂估价单价填入表中。 4.本表项目编码、项目名称、项目特征描述、工作内容、计量单位、工程量由招标人填写，金额所包含表中的内容由投标人填写。
分部分项工程项目清单计价表
工程名称：A区安装工程 单体工程名称：单项工程 |  |  |  |  | 标段：C01 | [5 empty] | 第 47 页 共 68 页
序号 | 项目编码 | 项目名称 | 项目特征描述 | 工作内容 |  | 计量 单位 | 工程量 | 金 额(元) |  |  |  |  | 备注
[8 empty] | 综合单价 | 合价 | 其 中
[10 empty] | 人工费 |  | 材料暂估价单价
66 | 031002001015 | 截止阀DN15 | 1.类型:截止阀 2.材质:铜 3.规格、压力等级:DN15 4.连接形式:螺纹连接 | 1.阀门连接 2.试压检查 3.配合调试 |  | 个 | 6
67 | 031002001016 | 截止阀DN25 | 1.类型:截止阀 2.材质:铜 3.规格、压力等级:DN25 4.连接形式:螺纹连接 | 1.阀门连接 2.试压检查 3.配合调试 |  | 个 | 5
68 | 031002001017 | 截止阀DN32 | 1.类型:截止阀 2.材质:铜 3.规格、压力等级:DN32 4.连接形式:螺纹连接 | 1.阀门连接 2.试压检查 3.配合调试 |  | 个 | 2
本页小计
注：1.所有分部分项工程项目，均须编制电子文档形式综合单价分析表，招标人需以书面形式打印综合单价分析表的，请在备注栏内打√。 2.按照费用计算要求，须在表中填写人工费。 3.招标文件提供了暂估单价的材料，请将暂估价单价填入表中。 4.本表项目编码、项目名称、项目特征描述、工作内容、计量单位、工程量由招标人填写，金额所包含表中的内容由投标人填写。
分部分项工程项目清单计价表
工程名称：A区安装工程 单体工程名称：单项工程 |  |  |  |  | 标段：C01 | [5 empty] | 第 48 页 共 68 页
序号 | 项目编码 | 项目名称 | 项目特征描述 | 工作内容 |  | 计量 单位 | 工程量 | 金 额(元) |  |  |  |  | 备注
[8 empty] | 综合单价 | 合价 | 其 中
[10 empty] | 人工费 |  | 材料暂估价单价
69 | 031002001018 | 止回阀DN25 | 1.类型:止回阀 2.材质:铜 3.规格、压力等级:DN25 4.连接形式:螺纹连接 | 1.阀门连接 2.试压检查 3.配合调试 |  | 个 | 4
70 | 031002001019 | 自动排气阀DN25 | 1.类型:自动排气阀 2.材质:铜 3.规格、压力等级:DN25 4.连接形式:螺纹连接 | 1.阀门连接 2.试压检查 3.配合调试 |  | 个 | 1
本页小计
注：1.所有分部分项工程项目，均须编制电子文档形式综合单价分析表，招标人需以书面形式打印综合单价分析表的，请在备注栏内打√。 2.按照费用计算要求，须在表中填写人工费。 3.招标文件提供了暂估单价的材料，请将暂估价单价填入表中。 4.本表项目编码、项目名称、项目特征描述、工作内容、计量单位、工程量由招标人填写，金额所包含表中的内容由投标人填写。
分部分项工程项目清单计价表
工程名称：A区安装工程 单体工程名称：单项工程 |  |  |  |  | 标段：C01 | [5 empty] | 第 49 页 共 68 页
序号 | 项目编码 | 项目名称 | 项目特征描述 | 工作内容 |  | 计量 单位 | 工程量 | 金 额(元) |  |  |  |  | 备注
[8 empty] | 综合单价 | 合价 | 其 中
[10 empty] | 人工费 |  | 材料暂估价单价
71 | 031002011006 | 水表DN32 | 1.类型:水表 2.型号:根据设计及规范要求 3.规格:DN32 4.连接形式:螺纹连接 5.附件配置:根据设计及规范要求 | 1.组装 2.安装 |  | 个 | 1
72 | 031003014007 | 地漏DN150 | 1.类型:地漏 2.材质:不锈钢 3.型号:根据设计及规范要求 4.规格:DN150 | 1.安装 |  | 个 | 1
73 | 031003014008 | 水龙头DN15 | 1.类型:水龙头 2.材质:不锈钢 3.型号:根据设计及规范要求 4.规格:DN15 | 1.安装 |  | 个 | 6
本页小计
注：1.所有分部分项工程项目，均须编制电子文档形式综合单价分析表，招标人需以书面形式打印综合单价分析表的，请在备注栏内打√。 2.按照费用计算要求，须在表中填写人工费。 3.招标文件提供了暂估单价的材料，请将暂估价单价填入表中。 4.本表项目编码、项目名称、项目特征描述、工作内容、计量单位、工程量由招标人填写，金额所包含表中的内容由投标人填写。
分部分项工程项目清单计价表
工程名称：A区安装工程 单体工程名称：单项工程 |  |  |  |  | 标段：C01 | [5 empty] | 第 50 页 共 68 页
序号 | 项目编码 | 项目名称 | 项目特征描述 | 工作内容 |  | 计量 单位 | 工程量 | 金 额(元) |  |  |  |  | 备注
[8 empty] | 综合单价 | 合价 | 其 中
[10 empty] | 人工费 |  | 材料暂估价单价
74 | 031003003006 | 一体式台盆柜 | 1.类型:一体式台盆柜 2.材质:陶瓷 3.规格:含角阀、软管、水龙头、柜体 4.安装方式:根据设计及规范要求 | 1.器具安装 2.附件安装 3.打硅胶 |  | 组 | 3
75 | 031003003008 | 洗手盆 | 1.类型:洗手盆 2.材质:陶瓷 3.规格:含角阀、软管、水龙头 4.安装方式:根据设计及规范要求 | 1.器具安装 2.附件安装 3.打硅胶 |  | 组 | 1
76 | 031003004003 | 不锈钢洗涤盆 | 1.类型:洗涤盆 2.材质:不锈钢 3.规格:含角阀、软管、水龙头 4.安装方式:根据设计及规范要求 | 1.器具安装 2.附件安装 3.打硅胶 |  | 组 | 1
本页小计
注：1.所有分部分项工程项目，均须编制电子文档形式综合单价分析表，招标人需以书面形式打印综合单价分析表的，请在备注栏内打√。 2.按照费用计算要求，须在表中填写人工费。 3.招标文件提供了暂估单价的材料，请将暂估价单价填入表中。 4.本表项目编码、项目名称、项目特征描述、工作内容、计量单位、工程量由招标人填写，金额所包含表中的内容由投标人填写。
分部分项工程项目清单计价表
工程名称：A区安装工程 单体工程名称：单项工程 |  |  |  |  | 标段：C01 | [5 empty] | 第 51 页 共 68 页
序号 | 项目编码 | 项目名称 | 项目特征描述 | 工作内容 |  | 计量 单位 | 工程量 | 金 额(元) |  |  |  |  | 备注
[8 empty] | 综合单价 | 合价 | 其 中
[10 empty] | 人工费 |  | 材料暂估价单价
77 | 031005011004 | 油水分离器 | 1.类型:油水分离器 2.型号:根据设计及规范要求 3.规格:根据设计及规范要求 | 1.设备及附件安装 2.接管 |  | 台 | 1
消火栓
78 | 030901001032 | 热镀锌钢管 DN65 | 1.安装部位:室内 2.材质、规格:热镀锌钢管 DN65 3.连接形式:沟槽连接，包含沟槽管件 4.其他:包含管道刷油 | 1.管道安装 2.压力试验 3.冲洗 4.管道标识 5.管件安装 |  | m | 22
本页小计
注：1.所有分部分项工程项目，均须编制电子文档形式综合单价分析表，招标人需以书面形式打印综合单价分析表的，请在备注栏内打√。 2.按照费用计算要求，须在表中填写人工费。 3.招标文件提供了暂估单价的材料，请将暂估价单价填入表中。 4.本表项目编码、项目名称、项目特征描述、工作内容、计量单位、工程量由招标人填写，金额所包含表中的内容由投标人填写。
分部分项工程项目清单计价表
工程名称：A区安装工程 单体工程名称：单项工程 |  |  |  |  | 标段：C01 | [5 empty] | 第 52 页 共 68 页
序号 | 项目编码 | 项目名称 | 项目特征描述 | 工作内容 |  | 计量 单位 | 工程量 | 金 额(元) |  |  |  |  | 备注
[8 empty] | 综合单价 | 合价 | 其 中
[10 empty] | 人工费 |  | 材料暂估价单价
79 | 031002001020 | 蝶阀DN65 | 1.类型:蝶阀 2.材质:根据设计及规范要求 3.规格、压力等级:DN65 4.连接形式:根据设计及规范要求 | 1.阀门连接 2.试压检查 3.配合调试 |  | 个 | 1
80 | 030901010004 | 消火栓箱移位 | 1.安装方式:消火栓箱移位 2.型号、规格:根据设计及规范要求 3.附件材质、规格:根据设计及规范要求 | 1.箱体及消火栓安装 2.配件安装 |  | 套 | 1
本页小计
注：1.所有分部分项工程项目，均须编制电子文档形式综合单价分析表，招标人需以书面形式打印综合单价分析表的，请在备注栏内打√。 2.按照费用计算要求，须在表中填写人工费。 3.招标文件提供了暂估单价的材料，请将暂估价单价填入表中。 4.本表项目编码、项目名称、项目特征描述、工作内容、计量单位、工程量由招标人填写，金额所包含表中的内容由投标人填写。
分部分项工程项目清单计价表
工程名称：A区安装工程 单体工程名称：单项工程 |  |  |  |  | 标段：C01 | [5 empty] | 第 53 页 共 68 页
序号 | 项目编码 | 项目名称 | 项目特征描述 | 工作内容 |  | 计量 单位 | 工程量 | 金 额(元) |  |  |  |  | 备注
[8 empty] | 综合单价 | 合价 | 其 中
[10 empty] | 人工费 |  | 材料暂估价单价
81 | 030901010005 | 消火栓箱 | 1.安装方式:消火栓箱 2.型号、规格:DN65 3.附件材质、规格:含灭火器 | 1.箱体及消火栓安装 2.配件安装 |  | 套 | 1
82 | 031002001021 | 自动排气阀DN25 | 1.类型:自动排气阀 2.材质:铜 3.规格、压力等级:DN25 4.连接形式:螺纹连接 | 1.阀门连接 2.试压检查 3.配合调试 |  | 个 | 1
83 | 030910001001 | 灭火器4KG | 1.形式:手提式灭火器 2.规格、型号:4KG | 1.本体放置 |  | 具 | 10
本页小计
注：1.所有分部分项工程项目，均须编制电子文档形式综合单价分析表，招标人需以书面形式打印综合单价分析表的，请在备注栏内打√。 2.按照费用计算要求，须在表中填写人工费。 3.招标文件提供了暂估单价的材料，请将暂估价单价填入表中。 4.本表项目编码、项目名称、项目特征描述、工作内容、计量单位、工程量由招标人填写，金额所包含表中的内容由投标人填写。
分部分项工程项目清单计价表
工程名称：A区安装工程 单体工程名称：单项工程 |  |  |  |  | 标段：C01 | [5 empty] | 第 54 页 共 68 页
序号 | 项目编码 | 项目名称 | 项目特征描述 | 工作内容 |  | 计量 单位 | 工程量 | 金 额(元) |  |  |  |  | 备注
[8 empty] | 综合单价 | 合价 | 其 中
[10 empty] | 人工费 |  | 材料暂估价单价
84 | 030910002001 | 灭火器箱 | 1.安装方式:落地安装 2.型号、规格:灭火器箱 | 1.本体安装 |  | 个 | 5
喷淋
85 | 030901001033 | 热镀锌无缝钢管 DN25 | 1.安装部位:室内 2.材质、规格:热镀锌无缝钢管 DN25 3.连接形式:螺纹连接 4.其他:包含管道刷油 | 1.管道安装 2.压力试验 3.冲洗 4.管道标识 5.管件安装 |  | m | 6
本页小计
注：1.所有分部分项工程项目，均须编制电子文档形式综合单价分析表，招标人需以书面形式打印综合单价分析表的，请在备注栏内打√。 2.按照费用计算要求，须在表中填写人工费。 3.招标文件提供了暂估单价的材料，请将暂估价单价填入表中。 4.本表项目编码、项目名称、项目特征描述、工作内容、计量单位、工程量由招标人填写，金额所包含表中的内容由投标人填写。
分部分项工程项目清单计价表
工程名称：A区安装工程 单体工程名称：单项工程 |  |  |  |  | 标段：C01 | [5 empty] | 第 55 页 共 68 页
序号 | 项目编码 | 项目名称 | 项目特征描述 | 工作内容 |  | 计量 单位 | 工程量 | 金 额(元) |  |  |  |  | 备注
[8 empty] | 综合单价 | 合价 | 其 中
[10 empty] | 人工费 |  | 材料暂估价单价
86 | 030901001034 | 热镀锌无缝钢管 DN32 | 1.安装部位:室内 2.材质、规格:热镀锌无缝钢管 DN32 3.连接形式:螺纹连接 4.其他:包含管道刷油 | 1.管道安装 2.压力试验 3.冲洗 4.管道标识 5.管件安装 |  | m | 6
87 | 030901001046 | 热镀锌无缝钢管 DN40 | 1.安装部位:室内 2.材质、规格:热镀锌无缝钢管 DN40 3.连接形式:螺纹连接 4.其他:包含管道刷油 | 1.管道安装 2.压力试验 3.冲洗 4.管道标识 5.管件安装 |  | m | 1
本页小计
注：1.所有分部分项工程项目，均须编制电子文档形式综合单价分析表，招标人需以书面形式打印综合单价分析表的，请在备注栏内打√。 2.按照费用计算要求，须在表中填写人工费。 3.招标文件提供了暂估单价的材料，请将暂估价单价填入表中。 4.本表项目编码、项目名称、项目特征描述、工作内容、计量单位、工程量由招标人填写，金额所包含表中的内容由投标人填写。
分部分项工程项目清单计价表
工程名称：A区安装工程 单体工程名称：单项工程 |  |  |  |  | 标段：C01 | [5 empty] | 第 56 页 共 68 页
序号 | 项目编码 | 项目名称 | 项目特征描述 | 工作内容 |  | 计量 单位 | 工程量 | 金 额(元) |  |  |  |  | 备注
[8 empty] | 综合单价 | 合价 | 其 中
[10 empty] | 人工费 |  | 材料暂估价单价
88 | 030901001047 | 热镀锌无缝钢管 DN50 | 1.安装部位:室内 2.材质、规格:热镀锌无缝钢管 DN50 3.连接形式:螺纹连接 4.其他:包含管道刷油 | 1.管道安装 2.压力试验 3.冲洗 4.管道标识 5.管件安装 |  | m | 4
89 | 031301005003 | 管道支架 | 1.名称:管道支架 2.材质:根据设计及规范要求 3.规格:根据设计及规范要求 4.支架形式:固定支架、防晃支架 5.单件支架质量:根据设计及规范要求 6.其他:包含除锈、刷油、接地等一切工作内容 | 1.制作 2.安装 |  | kg | 10
本页小计
注：1.所有分部分项工程项目，均须编制电子文档形式综合单价分析表，招标人需以书面形式打印综合单价分析表的，请在备注栏内打√。 2.按照费用计算要求，须在表中填写人工费。 3.招标文件提供了暂估单价的材料，请将暂估价单价填入表中。 4.本表项目编码、项目名称、项目特征描述、工作内容、计量单位、工程量由招标人填写，金额所包含表中的内容由投标人填写。
分部分项工程项目清单计价表
工程名称：A区安装工程 单体工程名称：单项工程 |  |  |  |  | 标段：C01 | [5 empty] | 第 57 页 共 68 页
序号 | 项目编码 | 项目名称 | 项目特征描述 | 工作内容 |  | 计量 单位 | 工程量 | 金 额(元) |  |  |  |  | 备注
[8 empty] | 综合单价 | 合价 | 其 中
[10 empty] | 人工费 |  | 材料暂估价单价
90 | 030901003008 | 下喷头68℃ (K=80)移位（利用原有喷头及管道） | 1.安装部位:室内 2.材质、型号、规格:下喷头68℃ (K=80)移位 3.连接形式:螺纹连接 4.装饰盘设计要求:根据设计及规范要求 | 1.本体安装 2.装饰盘安装 3.严密性试验 |  | 个 | 26
91 | 030901003012 | 下喷头68℃ (K=80)新增 | 1.安装部位:室内 2.材质、型号、规格:下喷头68℃ (K=80) 3.连接形式:螺纹连接 4.装饰盘设计要求:根据设计及规范要求 | 1.本体安装 2.装饰盘安装 3.严密性试验 |  | 个 | 2
本页小计
注：1.所有分部分项工程项目，均须编制电子文档形式综合单价分析表，招标人需以书面形式打印综合单价分析表的，请在备注栏内打√。 2.按照费用计算要求，须在表中填写人工费。 3.招标文件提供了暂估单价的材料，请将暂估价单价填入表中。 4.本表项目编码、项目名称、项目特征描述、工作内容、计量单位、工程量由招标人填写，金额所包含表中的内容由投标人填写。
分部分项工程项目清单计价表
工程名称：A区安装工程 单体工程名称：单项工程 |  |  |  |  | 标段：C01 | [5 empty] | 第 58 页 共 68 页
序号 | 项目编码 | 项目名称 | 项目特征描述 | 工作内容 |  | 计量 单位 | 工程量 | 金 额(元) |  |  |  |  | 备注
[8 empty] | 综合单价 | 合价 | 其 中
[10 empty] | 人工费 |  | 材料暂估价单价
92 | 030901003009 | 93℃(K=80)快速响应喷头 | 1.安装部位:室内 2.材质、型号、规格:93℃(K=80)快速响应喷头 3.连接形式:螺纹连接 4.装饰盘设计要求:根据设计及规范要求 | 1.本体安装 2.装饰盘安装 3.严密性试验 |  | 个 | 3
暖通
本页小计
注：1.所有分部分项工程项目，均须编制电子文档形式综合单价分析表，招标人需以书面形式打印综合单价分析表的，请在备注栏内打√。 2.按照费用计算要求，须在表中填写人工费。 3.招标文件提供了暂估单价的材料，请将暂估价单价填入表中。 4.本表项目编码、项目名称、项目特征描述、工作内容、计量单位、工程量由招标人填写，金额所包含表中的内容由投标人填写。
分部分项工程项目清单计价表
工程名称：A区安装工程 单体工程名称：单项工程 |  |  |  |  | 标段：C01 | [5 empty] | 第 59 页 共 68 页
序号 | 项目编码 | 项目名称 | 项目特征描述 | 工作内容 |  | 计量 单位 | 工程量 | 金 额(元) |  |  |  |  | 备注
[8 empty] | 综合单价 | 合价 | 其 中
[10 empty] | 人工费 |  | 材料暂估价单价
93 | 030108001004 | 油水分离间排风机EF-B1F-01 1200CMH | 1.名称:油水分离间排风机EF-B1F-01 2.型号:根据设计及规范要求 3.规格:1200CMH 250w/380v 4.材质:根据设计及规范要求 5.类型:根据设计及规范要求 6.质量:根据设计及规范要求 7.减振底座形式、数量:根据设计及规范要求 8.灌浆配合比:根据设计及规范要求 9.单机试运转要求:根据设计及规 | 1.本体安装 2.拆装检查 3.减振台座制作、安装 4.设备底座与基础间灌浆 |  | 台 | 1
本页小计
注：1.所有分部分项工程项目，均须编制电子文档形式综合单价分析表，招标人需以书面形式打印综合单价分析表的，请在备注栏内打√。 2.按照费用计算要求，须在表中填写人工费。 3.招标文件提供了暂估单价的材料，请将暂估价单价填入表中。 4.本表项目编码、项目名称、项目特征描述、工作内容、计量单位、工程量由招标人填写，金额所包含表中的内容由投标人填写。
分部分项工程项目清单计价表
工程名称：A区安装工程 单体工程名称：单项工程 |  |  |  |  | 标段：C01 | [5 empty] | 第 60 页 共 68 页
序号 | 项目编码 | 项目名称 | 项目特征描述 | 工作内容 |  | 计量 单位 | 工程量 | 金 额(元) |  |  |  |  | 备注
[8 empty] | 综合单价 | 合价 | 其 中
[10 empty] | 人工费 |  | 材料暂估价单价
范要求
94 | 030702001004 | 镀锌薄钢板通风管δ=0.5mm | 1.名称:镀锌薄钢板通风管 2.材质:镀锌钢板 3.形状:根据设计及规范要求 4.规格:根据设计及规范要求 5.板材厚度:δ=0.5mm 6.接口形式:根据设计及规范要求 | 1.风管、管件、法兰、零件制作、安装 |  | m2 | 30
95 | 030702008004 | 帆布 | 1.名称:帆布 2.材质:根据设计及规范要求 3.规格:根据设计及规范要求 4.风管接头形式、材质:根据设计及规范要求 | 1.风管安装 2.风管接头安装 |  | m | 0.42
本页小计
注：1.所有分部分项工程项目，均须编制电子文档形式综合单价分析表，招标人需以书面形式打印综合单价分析表的，请在备注栏内打√。 2.按照费用计算要求，须在表中填写人工费。 3.招标文件提供了暂估单价的材料，请将暂估价单价填入表中。 4.本表项目编码、项目名称、项目特征描述、工作内容、计量单位、工程量由招标人填写，金额所包含表中的内容由投标人填写。
分部分项工程项目清单计价表
工程名称：A区安装工程 单体工程名称：单项工程 |  |  |  |  | 标段：C01 | [5 empty] | 第 61 页 共 68 页
序号 | 项目编码 | 项目名称 | 项目特征描述 | 工作内容 |  | 计量 单位 | 工程量 | 金 额(元) |  |  |  |  | 备注
[8 empty] | 综合单价 | 合价 | 其 中
[10 empty] | 人工费 |  | 材料暂估价单价
96 | 030703001007 | 防火阀FVD 320×200 | 1.名称:防火阀FVD 2.类型:根据设计及规范要求 3.型号:根据设计及规范要求 4.规格:320×200 | 1.阀体安装 |  | 个 | 2
97 | 030703001008 | 止回阀NRD 320×200 | 1.名称:止回阀NRD 2.类型:根据设计及规范要求 3.型号:根据设计及规范要求 4.规格:320×200 | 1.阀体安装 |  | 个 | 1
本页小计
注：1.所有分部分项工程项目，均须编制电子文档形式综合单价分析表，招标人需以书面形式打印综合单价分析表的，请在备注栏内打√。 2.按照费用计算要求，须在表中填写人工费。 3.招标文件提供了暂估单价的材料，请将暂估价单价填入表中。 4.本表项目编码、项目名称、项目特征描述、工作内容、计量单位、工程量由招标人填写，金额所包含表中的内容由投标人填写。
分部分项工程项目清单计价表
工程名称：A区安装工程 单体工程名称：单项工程 |  |  |  |  | 标段：C01 | [5 empty] | 第 62 页 共 68 页
序号 | 项目编码 | 项目名称 | 项目特征描述 | 工作内容 |  | 计量 单位 | 工程量 | 金 额(元) |  |  |  |  | 备注
[8 empty] | 综合单价 | 合价 | 其 中
[10 empty] | 人工费 |  | 材料暂估价单价
98 | 030703007004 | 单层百叶风口AH 400×300 | 1.名称:单层百叶风口AH 2.类型:根据设计及规范要求 3.型号:根据设计及规范要求 4.规格:400×300 | 1.风口安装 2.散流器安装 3.百叶窗安装 |  | 个 | 1
99 | 030701003016 | 室内机移位 | 1.名称:室内机移位 2.型号:根据设计及规范要求 3.规格:根据设计及规范要求 4.安装形式:吊装 5.减振形式:根据设计及规范要求 | 1.本体安装或组装 |  | 台 | 3
本页小计
注：1.所有分部分项工程项目，均须编制电子文档形式综合单价分析表，招标人需以书面形式打印综合单价分析表的，请在备注栏内打√。 2.按照费用计算要求，须在表中填写人工费。 3.招标文件提供了暂估单价的材料，请将暂估价单价填入表中。 4.本表项目编码、项目名称、项目特征描述、工作内容、计量单位、工程量由招标人填写，金额所包含表中的内容由投标人填写。
分部分项工程项目清单计价表
工程名称：A区安装工程 单体工程名称：单项工程 |  |  |  |  | 标段：C01 | [5 empty] | 第 63 页 共 68 页
序号 | 项目编码 | 项目名称 | 项目特征描述 | 工作内容 |  | 计量 单位 | 工程量 | 金 额(元) |  |  |  |  | 备注
[8 empty] | 综合单价 | 合价 | 其 中
[10 empty] | 人工费 |  | 材料暂估价单价
100 | 030702001005 | 镀锌薄钢板通风管道δ1.0 | 1.名称:镀锌薄钢板通风管 2.材质:镀锌薄钢板 3.形状:矩形 4.规格:根据设计及规范要求 5.板材厚度:δ1.0 6.接口形式:根据设计及规范要求 | 1.风管、管件、法兰、零件制作、安装 |  | m2 | 7.3
101 | 030703007005 | 回风单层百叶600x600 | 1.名称:回风单层百叶 2.类型:根据设计及规范要求 3.型号:根据设计及规范要求 4.规格:600x600 | 1.风口安装 2.散流器安装 3.百叶窗安装 |  | 个 | 2
本页小计
注：1.所有分部分项工程项目，均须编制电子文档形式综合单价分析表，招标人需以书面形式打印综合单价分析表的，请在备注栏内打√。 2.按照费用计算要求，须在表中填写人工费。 3.招标文件提供了暂估单价的材料，请将暂估价单价填入表中。 4.本表项目编码、项目名称、项目特征描述、工作内容、计量单位、工程量由招标人填写，金额所包含表中的内容由投标人填写。
分部分项工程项目清单计价表
工程名称：A区安装工程 单体工程名称：单项工程 |  |  |  |  | 标段：C01 | [5 empty] | 第 64 页 共 68 页
序号 | 项目编码 | 项目名称 | 项目特征描述 | 工作内容 |  | 计量 单位 | 工程量 | 金 额(元) |  |  |  |  | 备注
[8 empty] | 综合单价 | 合价 | 其 中
[10 empty] | 人工费 |  | 材料暂估价单价
102 | 030703007006 | 回风单层百叶1200X200 | 1.名称:回风单层百叶 2.类型:根据设计及规范要求 3.型号:根据设计及规范要求 4.规格:1200X200 | 1.风口安装 2.散流器安装 3.百叶窗安装 |  | 个 | 1
103 | 030703007007 | 送风双层百叶600x600 | 1.名称:送风双层百叶 2.类型:根据设计及规范要求 3.型号:根据设计及规范要求 4.规格:600x600 | 1.风口安装 2.散流器安装 3.百叶窗安装 |  | 个 | 2
本页小计
注：1.所有分部分项工程项目，均须编制电子文档形式综合单价分析表，招标人需以书面形式打印综合单价分析表的，请在备注栏内打√。 2.按照费用计算要求，须在表中填写人工费。 3.招标文件提供了暂估单价的材料，请将暂估价单价填入表中。 4.本表项目编码、项目名称、项目特征描述、工作内容、计量单位、工程量由招标人填写，金额所包含表中的内容由投标人填写。
分部分项工程项目清单计价表
工程名称：A区安装工程 单体工程名称：单项工程 |  |  |  |  | 标段：C01 | [5 empty] | 第 65 页 共 68 页
序号 | 项目编码 | 项目名称 | 项目特征描述 | 工作内容 |  | 计量 单位 | 工程量 | 金 额(元) |  |  |  |  | 备注
[8 empty] | 综合单价 | 合价 | 其 中
[10 empty] | 人工费 |  | 材料暂估价单价
104 | 030703007008 | 送风双层百叶1200X150 | 1.名称:送风双层百叶 2.类型:根据设计及规范要求 3.型号:根据设计及规范要求 4.规格:1200X150 | 1.风口安装 2.散流器安装 3.百叶窗安装 |  | 个 | 1
105 | 030801013001 | 铜管φ9.5 | 1.材质:铜管 2.规格:φ9.5 3.焊接方法:根据设计及规范要求 4.压力试验、吹扫与清洗:根据设计及规范要求 5.脱脂:根据设计及规范要求 | 1.安装 2.压力试验 3.吹扫、清洗 4.脱脂 |  | m | 15
本页小计
注：1.所有分部分项工程项目，均须编制电子文档形式综合单价分析表，招标人需以书面形式打印综合单价分析表的，请在备注栏内打√。 2.按照费用计算要求，须在表中填写人工费。 3.招标文件提供了暂估单价的材料，请将暂估价单价填入表中。 4.本表项目编码、项目名称、项目特征描述、工作内容、计量单位、工程量由招标人填写，金额所包含表中的内容由投标人填写。
分部分项工程项目清单计价表
工程名称：A区安装工程 单体工程名称：单项工程 |  |  |  |  | 标段：C01 | [5 empty] | 第 66 页 共 68 页
序号 | 项目编码 | 项目名称 | 项目特征描述 | 工作内容 |  | 计量 单位 | 工程量 | 金 额(元) |  |  |  |  | 备注
[8 empty] | 综合单价 | 合价 | 其 中
[10 empty] | 人工费 |  | 材料暂估价单价
106 | 030801013002 | 铜管φ15.9 | 1.材质:铜管 2.规格:φ15.9 3.焊接方法:根据设计及规范要求 4.压力试验、吹扫与清洗:根据设计及规范要求 5.脱脂:根据设计及规范要求 | 1.安装 2.压力试验 3.吹扫、清洗 4.脱脂 |  | m | 15
107 | 030804010001 | 分歧器 | 1.材质:铜 2.规格:根据设计及规范要求 3.焊接方法:根据设计及规范要求 | 1.安装 |  | 个 | 3
本页小计
注：1.所有分部分项工程项目，均须编制电子文档形式综合单价分析表，招标人需以书面形式打印综合单价分析表的，请在备注栏内打√。 2.按照费用计算要求，须在表中填写人工费。 3.招标文件提供了暂估单价的材料，请将暂估价单价填入表中。 4.本表项目编码、项目名称、项目特征描述、工作内容、计量单位、工程量由招标人填写，金额所包含表中的内容由投标人填写。
分部分项工程项目清单计价表
工程名称：A区安装工程 单体工程名称：单项工程 |  |  |  |  | 标段：C01 | [5 empty] | 第 67 页 共 68 页
序号 | 项目编码 | 项目名称 | 项目特征描述 | 工作内容 |  | 计量 单位 | 工程量 | 金 额(元) |  |  |  |  | 备注
[8 empty] | 综合单价 | 合价 | 其 中
[10 empty] | 人工费 |  | 材料暂估价单价
108 | 031001008035 | UPVC排管De25 | 1.材质:UPVC排水管 2.规格:De25 3.连接形式:粘接 4.管卡材质:根据设计及规范要求 5.压力试验及吹、洗设计要求:根据设计及规范要求 6.警示带形式:根据设计及规范要求 7.安装部位:室内 8.介质:冷凝水 9.备注:包含管道支架、管道保温等 | 1.管道安装 2.管件安装 3.管卡制作安装 4.压力试验 5.吹扫、冲洗 6.警示带铺设 |  | m | 15
本页小计
注：1.所有分部分项工程项目，均须编制电子文档形式综合单价分析表，招标人需以书面形式打印综合单价分析表的，请在备注栏内打√。 2.按照费用计算要求，须在表中填写人工费。 3.招标文件提供了暂估单价的材料，请将暂估价单价填入表中。 4.本表项目编码、项目名称、项目特征描述、工作内容、计量单位、工程量由招标人填写，金额所包含表中的内容由投标人填写。
分部分项工程项目清单计价表
工程名称：A区安装工程 单体工程名称：单项工程 |  |  |  |  | 标段：C01 | [5 empty] | 第 68 页 共 68 页
序号 | 项目编码 | 项目名称 | 项目特征描述 | 工作内容 |  | 计量 单位 | 工程量 | 金 额(元) |  |  |  |  | 备注
[8 empty] | 综合单价 | 合价 | 其 中
[10 empty] | 人工费 |  | 材料暂估价单价
109 | 031208003001 | 通风管道绝热 | 1.绝热材料品种:不燃型夹筋铝箔复面的离心玻璃棉板材 2.绝热厚度:30mm 3.软木品种:根据设计及规范要求 | 1.安装 2.软木制品安装 |  | m3 | 2.2
110 | 031208002001 | 管道绝热 | 1.绝热材料品种:橡塑保温管 2.绝热厚度:15mm 3.管道外径:根据设计及规范要求 4.软木品种:根据设计及规范要求 | 1.安装 2.软木制品安装 |  | m3 | 0.1
本页小计
合 计
注：1.所有分部分项工程项目，均须编制电子文档形式综合单价分析表，招标人需以书面形式打印综合单价分析表的，请在备注栏内打√。 2.按照费用计算要求，须在表中填写人工费。 3.招标文件提供了暂估单价的材料，请将暂估价单价填入表中。 4.本表项目编码、项目名称、项目特征描述、工作内容、计量单位、工程量由招标人填写，金额所包含表中的内容由投标人填写。

## A.5 单位工程清单汇总表 (7)
单位工程清单汇总表
工程名称：B区安装工程 单体工程名称：单项工程 |  | 标段：C01 | 第 1 页 共 1 页
序号 | 分部工程名称 |  |  | 金额（元）
1 | 电气工程
2 | 火灾报警
3 | 给排水
4 | 消火栓
5 | 喷淋
6 | 暖通
合计
注:1.群体工程可以单体工程为单位分别汇总,并填写单体工程名称。

## A.6 分部分项工程项目清单计价表 (7)
分部分项工程项目清单计价表
工程名称：B区安装工程 单体工程名称：单项工程 |  |  |  |  | 标段：C01 | [5 empty] | 第 1 页 共 78 页
序号 | 项目编码 | 项目名称 | 项目特征描述 | 工作内容 |  | 计量 单位 | 工程量 | 金 额(元) |  |  |  |  | 备注
[8 empty] | 综合单价 | 合价 | 其 中
[10 empty] | 人工费 |  | 材料暂估价单价
电气工程
1 | 030402011077 | 照明配电箱 1ALBfw改造 | 1.名称:照明配电箱 1ALBfw改造 2.型号:根据设计及规范要求 3.规格:根据设计及规范要求 4.电压(kV):根据设计及规范要求 5.安装方式:明装,底部离地 1.5m 6.接线端子材质、规格:根据设计及规范要求 7.端子板外部接线材质、规格:根据设计及规范要求 | 1.本体安装 2.焊、压接线端子 3.配电箱二次线连接 4.本体接地 |  | 台 | 1
本页小计
注：1.所有分部分项工程项目，均须编制电子文档形式综合单价分析表，招标人需以书面形式打印综合单价分析表的，请在备注栏内打√。 2.按照费用计算要求，须在表中填写人工费。 3.招标文件提供了暂估单价的材料，请将暂估价单价填入表中。 4.本表项目编码、项目名称、项目特征描述、工作内容、计量单位、工程量由招标人填写，金额所包含表中的内容由投标人填写。
分部分项工程项目清单计价表
工程名称：B区安装工程 单体工程名称：单项工程 |  |  |  |  | 标段：C01 | [5 empty] | 第 2 页 共 78 页
序号 | 项目编码 | 项目名称 | 项目特征描述 | 工作内容 |  | 计量 单位 | 工程量 | 金 额(元) |  |  |  |  | 备注
[8 empty] | 综合单价 | 合价 | 其 中
[10 empty] | 人工费 |  | 材料暂估价单价
2 | 030402011078 | 茶室照明配电箱 1ALBcs改造 | 1.名称:茶室照明配电箱 1ALBcs改造 2.型号:根据设计及规范要求 3.规格:根据设计及规范要求 4.电压(kV):根据设计及规范要求 5.安装方式:明装,底部离地 1.5m 6.接线端子材质、规格:根据设计及规范要求 7.端子板外部接线材质、规格:根据设计及规范要求 | 1.本体安装 2.焊、压接线端子 3.配电箱二次线连接 4.本体接地 |  | 台 | 1
本页小计
注：1.所有分部分项工程项目，均须编制电子文档形式综合单价分析表，招标人需以书面形式打印综合单价分析表的，请在备注栏内打√。 2.按照费用计算要求，须在表中填写人工费。 3.招标文件提供了暂估单价的材料，请将暂估价单价填入表中。 4.本表项目编码、项目名称、项目特征描述、工作内容、计量单位、工程量由招标人填写，金额所包含表中的内容由投标人填写。
分部分项工程项目清单计价表
工程名称：B区安装工程 单体工程名称：单项工程 |  |  |  |  | 标段：C01 | [5 empty] | 第 3 页 共 78 页
序号 | 项目编码 | 项目名称 | 项目特征描述 | 工作内容 |  | 计量 单位 | 工程量 | 金 额(元) |  |  |  |  | 备注
[8 empty] | 综合单价 | 合价 | 其 中
[10 empty] | 人工费 |  | 材料暂估价单价
3 | 030402011079 | 照明配电箱 2ALBjsf改造 | 1.名称:照明配电箱 2ALBjsf改造 2.型号:根据设计及规范要求 3.规格:根据设计及规范要求 4.电压(kV):根据设计及规范要求 5.安装方式:明装,底部离地 1.5m 6.接线端子材质、规格:根据设计及规范要求 7.端子板外部接线材质、规格:根据设计及规范要求 | 1.本体安装 2.焊、压接线端子 3.配电箱二次线连接 4.本体接地 |  | 台 | 1
本页小计
注：1.所有分部分项工程项目，均须编制电子文档形式综合单价分析表，招标人需以书面形式打印综合单价分析表的，请在备注栏内打√。 2.按照费用计算要求，须在表中填写人工费。 3.招标文件提供了暂估单价的材料，请将暂估价单价填入表中。 4.本表项目编码、项目名称、项目特征描述、工作内容、计量单位、工程量由招标人填写，金额所包含表中的内容由投标人填写。
分部分项工程项目清单计价表
工程名称：B区安装工程 单体工程名称：单项工程 |  |  |  |  | 标段：C01 | [5 empty] | 第 4 页 共 78 页
序号 | 项目编码 | 项目名称 | 项目特征描述 | 工作内容 |  | 计量 单位 | 工程量 | 金 额(元) |  |  |  |  | 备注
[8 empty] | 综合单价 | 合价 | 其 中
[10 empty] | 人工费 |  | 材料暂估价单价
4 | 030402011080 | 照明配电箱 2ALBpp改造 | 1.名称:照明配电箱 2ALBpp改造 2.型号:根据设计及规范要求 3.规格:根据设计及规范要求 4.电压(kV):根据设计及规范要求 5.安装方式:明装,底部离地 1.5m 6.接线端子材质、规格:根据设计及规范要求 7.端子板外部接线材质、规格:根据设计及规范要求 | 1.本体安装 2.焊、压接线端子 3.配电箱二次线连接 4.本体接地 |  | 台 | 1
本页小计
注：1.所有分部分项工程项目，均须编制电子文档形式综合单价分析表，招标人需以书面形式打印综合单价分析表的，请在备注栏内打√。 2.按照费用计算要求，须在表中填写人工费。 3.招标文件提供了暂估单价的材料，请将暂估价单价填入表中。 4.本表项目编码、项目名称、项目特征描述、工作内容、计量单位、工程量由招标人填写，金额所包含表中的内容由投标人填写。
分部分项工程项目清单计价表
工程名称：B区安装工程 单体工程名称：单项工程 |  |  |  |  | 标段：C01 | [5 empty] | 第 5 页 共 78 页
序号 | 项目编码 | 项目名称 | 项目特征描述 | 工作内容 |  | 计量 单位 | 工程量 | 金 额(元) |  |  |  |  | 备注
[8 empty] | 综合单价 | 合价 | 其 中
[10 empty] | 人工费 |  | 材料暂估价单价
5 | 030402011081 | 照明配电箱 2ALByy改造 | 1.名称:照明配电箱 2ALByy改造 2.型号:根据设计及规范要求 3.规格:根据设计及规范要求 4.电压(kV):根据设计及规范要求 5.安装方式:明装,底部离地 1.5m 6.接线端子材质、规格:根据设计及规范要求 7.端子板外部接线材质、规格:根据设计及规范要求 | 1.本体安装 2.焊、压接线端子 3.配电箱二次线连接 4.本体接地 |  | 台 | 1
本页小计
注：1.所有分部分项工程项目，均须编制电子文档形式综合单价分析表，招标人需以书面形式打印综合单价分析表的，请在备注栏内打√。 2.按照费用计算要求，须在表中填写人工费。 3.招标文件提供了暂估单价的材料，请将暂估价单价填入表中。 4.本表项目编码、项目名称、项目特征描述、工作内容、计量单位、工程量由招标人填写，金额所包含表中的内容由投标人填写。
分部分项工程项目清单计价表
工程名称：B区安装工程 单体工程名称：单项工程 |  |  |  |  | 标段：C01 | [5 empty] | 第 6 页 共 78 页
序号 | 项目编码 | 项目名称 | 项目特征描述 | 工作内容 |  | 计量 单位 | 工程量 | 金 额(元) |  |  |  |  | 备注
[8 empty] | 综合单价 | 合价 | 其 中
[10 empty] | 人工费 |  | 材料暂估价单价
6 | 030402011082 | 照明配电箱 2ALBqps1改造 | 1.名称:照明配电箱 2ALBqps1改造 2.型号:根据设计及规范要求 3.规格:根据设计及规范要求 4.电压(kV):根据设计及规范要求 5.安装方式:明装,底部离地 1.5m 6.接线端子材质、规格:根据设计及规范要求 7.端子板外部接线材质、规格:根据设计及规范要求 | 1.本体安装 2.焊、压接线端子 3.配电箱二次线连接 4.本体接地 |  | 台 | 1
本页小计
注：1.所有分部分项工程项目，均须编制电子文档形式综合单价分析表，招标人需以书面形式打印综合单价分析表的，请在备注栏内打√。 2.按照费用计算要求，须在表中填写人工费。 3.招标文件提供了暂估单价的材料，请将暂估价单价填入表中。 4.本表项目编码、项目名称、项目特征描述、工作内容、计量单位、工程量由招标人填写，金额所包含表中的内容由投标人填写。
分部分项工程项目清单计价表
工程名称：B区安装工程 单体工程名称：单项工程 |  |  |  |  | 标段：C01 | [5 empty] | 第 7 页 共 78 页
序号 | 项目编码 | 项目名称 | 项目特征描述 | 工作内容 |  | 计量 单位 | 工程量 | 金 额(元) |  |  |  |  | 备注
[8 empty] | 综合单价 | 合价 | 其 中
[10 empty] | 人工费 |  | 材料暂估价单价
7 | 030402011083 | 照明配电箱 2ALBqps2改造 | 1.名称:照明配电箱 2ALBqps2改造 2.型号:根据设计及规范要求 3.规格:根据设计及规范要求 4.电压(kV):根据设计及规范要求 5.安装方式:明装,底部离地 1.5m 6.接线端子材质、规格:根据设计及规范要求 7.端子板外部接线材质、规格:根据设计及规范要求 | 1.本体安装 2.焊、压接线端子 3.配电箱二次线连接 4.本体接地 |  | 台 | 1
本页小计
注：1.所有分部分项工程项目，均须编制电子文档形式综合单价分析表，招标人需以书面形式打印综合单价分析表的，请在备注栏内打√。 2.按照费用计算要求，须在表中填写人工费。 3.招标文件提供了暂估单价的材料，请将暂估价单价填入表中。 4.本表项目编码、项目名称、项目特征描述、工作内容、计量单位、工程量由招标人填写，金额所包含表中的内容由投标人填写。
分部分项工程项目清单计价表
工程名称：B区安装工程 单体工程名称：单项工程 |  |  |  |  | 标段：C01 | [5 empty] | 第 8 页 共 78 页
序号 | 项目编码 | 项目名称 | 项目特征描述 | 工作内容 |  | 计量 单位 | 工程量 | 金 额(元) |  |  |  |  | 备注
[8 empty] | 综合单价 | 合价 | 其 中
[10 empty] | 人工费 |  | 材料暂估价单价
8 | 030402011084 | 照明配电箱 3ALBzqs改造 | 1.名称:照明配电箱 3ALBzqs改造 2.型号:根据设计及规范要求 3.规格:根据设计及规范要求 4.电压(kV):根据设计及规范要求 5.安装方式:明装,底部离地 1.5m 6.接线端子材质、规格:根据设计及规范要求 7.端子板外部接线材质、规格:根据设计及规范要求 | 1.本体安装 2.焊、压接线端子 3.配电箱二次线连接 4.本体接地 |  | 台 | 1
本页小计
注：1.所有分部分项工程项目，均须编制电子文档形式综合单价分析表，招标人需以书面形式打印综合单价分析表的，请在备注栏内打√。 2.按照费用计算要求，须在表中填写人工费。 3.招标文件提供了暂估单价的材料，请将暂估价单价填入表中。 4.本表项目编码、项目名称、项目特征描述、工作内容、计量单位、工程量由招标人填写，金额所包含表中的内容由投标人填写。
分部分项工程项目清单计价表
工程名称：B区安装工程 单体工程名称：单项工程 |  |  |  |  | 标段：C01 | [5 empty] | 第 9 页 共 78 页
序号 | 项目编码 | 项目名称 | 项目特征描述 | 工作内容 |  | 计量 单位 | 工程量 | 金 额(元) |  |  |  |  | 备注
[8 empty] | 综合单价 | 合价 | 其 中
[10 empty] | 人工费 |  | 材料暂估价单价
9 | 030402011085 | 教室照明配电箱 3ALBjs改造 | 1.名称:照明配电箱 3ALBzqs改造 2.型号:根据设计及规范要求 3.规格:根据设计及规范要求 4.电压(kV):根据设计及规范要求 5.安装方式:明装,底部离地 1.5m 6.接线端子材质、规格:根据设计及规范要求 7.端子板外部接线材质、规格:根据设计及规范要求 | 1.本体安装 2.焊、压接线端子 3.配电箱二次线连接 4.本体接地 |  | 台 | 1
本页小计
注：1.所有分部分项工程项目，均须编制电子文档形式综合单价分析表，招标人需以书面形式打印综合单价分析表的，请在备注栏内打√。 2.按照费用计算要求，须在表中填写人工费。 3.招标文件提供了暂估单价的材料，请将暂估价单价填入表中。 4.本表项目编码、项目名称、项目特征描述、工作内容、计量单位、工程量由招标人填写，金额所包含表中的内容由投标人填写。
分部分项工程项目清单计价表
工程名称：B区安装工程 单体工程名称：单项工程 |  |  |  |  | 标段：C01 | [5 empty] | 第 10 页 共 78 页
序号 | 项目编码 | 项目名称 | 项目特征描述 | 工作内容 |  | 计量 单位 | 工程量 | 金 额(元) |  |  |  |  | 备注
[8 empty] | 综合单价 | 合价 | 其 中
[10 empty] | 人工费 |  | 材料暂估价单价
10 | 030402011086 | 照明配电箱 3ALBsyp改造 | 1.名称:照明配电箱 3ALBsyp改造 2.型号:根据设计及规范要求 3.规格:根据设计及规范要求 4.电压(kV):根据设计及规范要求 5.安装方式:明装,底部离地 1.5m 6.接线端子材质、规格:根据设计及规范要求 7.端子板外部接线材质、规格:根据设计及规范要求 | 1.本体安装 2.焊、压接线端子 3.配电箱二次线连接 4.本体接地 |  | 台 | 1
本页小计
注：1.所有分部分项工程项目，均须编制电子文档形式综合单价分析表，招标人需以书面形式打印综合单价分析表的，请在备注栏内打√。 2.按照费用计算要求，须在表中填写人工费。 3.招标文件提供了暂估单价的材料，请将暂估价单价填入表中。 4.本表项目编码、项目名称、项目特征描述、工作内容、计量单位、工程量由招标人填写，金额所包含表中的内容由投标人填写。
分部分项工程项目清单计价表
工程名称：B区安装工程 单体工程名称：单项工程 |  |  |  |  | 标段：C01 | [5 empty] | 第 11 页 共 78 页
序号 | 项目编码 | 项目名称 | 项目特征描述 | 工作内容 |  | 计量 单位 | 工程量 | 金 额(元) |  |  |  |  | 备注
[8 empty] | 综合单价 | 合价 | 其 中
[10 empty] | 人工费 |  | 材料暂估价单价
11 | 030402011087 | 配电箱3ALByys | 1.名称:配电箱3ALByys 2.型号:根据设计及规范要求 3.规格:根据设计及规范要求 4.电压(kV):根据设计及规范要求 5.安装方式:明装,底部离地 1.5m 6.接线端子材质、规格:根据设计及规范要求 7.端子板外部接线材质、规格:根据设计及规范要求 | 1.本体安装 2.焊、压接线端子 3.配电箱二次线连接 4.本体接地 |  | 台 | 1
本页小计
注：1.所有分部分项工程项目，均须编制电子文档形式综合单价分析表，招标人需以书面形式打印综合单价分析表的，请在备注栏内打√。 2.按照费用计算要求，须在表中填写人工费。 3.招标文件提供了暂估单价的材料，请将暂估价单价填入表中。 4.本表项目编码、项目名称、项目特征描述、工作内容、计量单位、工程量由招标人填写，金额所包含表中的内容由投标人填写。
分部分项工程项目清单计价表
工程名称：B区安装工程 单体工程名称：单项工程 |  |  |  |  | 标段：C01 | [5 empty] | 第 12 页 共 78 页
序号 | 项目编码 | 项目名称 | 项目特征描述 | 工作内容 |  | 计量 单位 | 工程量 | 金 额(元) |  |  |  |  | 备注
[8 empty] | 综合单价 | 合价 | 其 中
[10 empty] | 人工费 |  | 材料暂估价单价
12 | 030402011088 | 电脑室照明配电箱3ALBjsj1 | 1.名称:电脑室照明配电箱3ALBjsj1 2.型号:根据设计及规范要求 3.规格:根据设计及规范要求 4.电压(kV):根据设计及规范要求 5.安装方式:明装,底部离地 1.5m 6.接线端子材质、规格:根据设计及规范要求 7.端子板外部接线材质、规格:根据设计及规范要求 | 1.本体安装 2.焊、压接线端子 3.配电箱二次线连接 4.本体接地 |  | 台 | 1
本页小计
注：1.所有分部分项工程项目，均须编制电子文档形式综合单价分析表，招标人需以书面形式打印综合单价分析表的，请在备注栏内打√。 2.按照费用计算要求，须在表中填写人工费。 3.招标文件提供了暂估单价的材料，请将暂估价单价填入表中。 4.本表项目编码、项目名称、项目特征描述、工作内容、计量单位、工程量由招标人填写，金额所包含表中的内容由投标人填写。
分部分项工程项目清单计价表
工程名称：B区安装工程 单体工程名称：单项工程 |  |  |  |  | 标段：C01 | [5 empty] | 第 13 页 共 78 页
序号 | 项目编码 | 项目名称 | 项目特征描述 | 工作内容 |  | 计量 单位 | 工程量 | 金 额(元) |  |  |  |  | 备注
[8 empty] | 综合单价 | 合价 | 其 中
[10 empty] | 人工费 |  | 材料暂估价单价
13 | 030402011089 | 电脑室照明配电箱3ALBjsj2 | 1.名称:电脑室照明配电箱3ALBjsj2 2.型号:根据设计及规范要求 3.规格:根据设计及规范要求 4.电压(kV):根据设计及规范要求 5.安装方式:明装,底部离地 1.5m 6.接线端子材质、规格:根据设计及规范要求 7.端子板外部接线材质、规格:根据设计及规范要求 | 1.本体安装 2.焊、压接线端子 3.配电箱二次线连接 4.本体接地 |  | 台 | 1
本页小计
注：1.所有分部分项工程项目，均须编制电子文档形式综合单价分析表，招标人需以书面形式打印综合单价分析表的，请在备注栏内打√。 2.按照费用计算要求，须在表中填写人工费。 3.招标文件提供了暂估单价的材料，请将暂估价单价填入表中。 4.本表项目编码、项目名称、项目特征描述、工作内容、计量单位、工程量由招标人填写，金额所包含表中的内容由投标人填写。
分部分项工程项目清单计价表
工程名称：B区安装工程 单体工程名称：单项工程 |  |  |  |  | 标段：C01 | [5 empty] | 第 14 页 共 78 页
序号 | 项目编码 | 项目名称 | 项目特征描述 | 工作内容 |  | 计量 单位 | 工程量 | 金 额(元) |  |  |  |  | 备注
[8 empty] | 综合单价 | 合价 | 其 中
[10 empty] | 人工费 |  | 材料暂估价单价
14 | 030402011090 | 教室照明配电箱 4ALBmljs改造 | 1.名称:教室照明配电箱 4ALBmljs改造 2.型号:根据设计及规范要求 3.规格:根据设计及规范要求 4.电压(kV):根据设计及规范要求 5.安装方式:明装,底部离地 1.5m 6.接线端子材质、规格:根据设计及规范要求 7.端子板外部接线材质、规格:根据设计及规范要求 | 1.本体安装 2.焊、压接线端子 3.配电箱二次线连接 4.本体接地 |  | 台 | 1
本页小计
注：1.所有分部分项工程项目，均须编制电子文档形式综合单价分析表，招标人需以书面形式打印综合单价分析表的，请在备注栏内打√。 2.按照费用计算要求，须在表中填写人工费。 3.招标文件提供了暂估单价的材料，请将暂估价单价填入表中。 4.本表项目编码、项目名称、项目特征描述、工作内容、计量单位、工程量由招标人填写，金额所包含表中的内容由投标人填写。
分部分项工程项目清单计价表
工程名称：B区安装工程 单体工程名称：单项工程 |  |  |  |  | 标段：C01 | [5 empty] | 第 15 页 共 78 页
序号 | 项目编码 | 项目名称 | 项目特征描述 | 工作内容 |  | 计量 单位 | 工程量 | 金 额(元) |  |  |  |  | 备注
[8 empty] | 综合单价 | 合价 | 其 中
[10 empty] | 人工费 |  | 材料暂估价单价
15 | 030402011091 | 教室照明配电箱 4ALBehjs改造 | 1.名称:教室照明配电箱 4ALBehjs改造 2.型号:根据设计及规范要求 3.规格:根据设计及规范要求 4.电压(kV):根据设计及规范要求 5.安装方式:明装,底部离地 1.5m 6.接线端子材质、规格:根据设计及规范要求 7.端子板外部接线材质、规格:根据设计及规范要求 | 1.本体安装 2.焊、压接线端子 3.配电箱二次线连接 4.本体接地 |  | 台 | 1
本页小计
注：1.所有分部分项工程项目，均须编制电子文档形式综合单价分析表，招标人需以书面形式打印综合单价分析表的，请在备注栏内打√。 2.按照费用计算要求，须在表中填写人工费。 3.招标文件提供了暂估单价的材料，请将暂估价单价填入表中。 4.本表项目编码、项目名称、项目特征描述、工作内容、计量单位、工程量由招标人填写，金额所包含表中的内容由投标人填写。
分部分项工程项目清单计价表
工程名称：B区安装工程 单体工程名称：单项工程 |  |  |  |  | 标段：C01 | [5 empty] | 第 16 页 共 78 页
序号 | 项目编码 | 项目名称 | 项目特征描述 | 工作内容 |  | 计量 单位 | 工程量 | 金 额(元) |  |  |  |  | 备注
[8 empty] | 综合单价 | 合价 | 其 中
[10 empty] | 人工费 |  | 材料暂估价单价
16 | 030402011092 | 照明配电箱4ALBgzjs | 1.名称:照明配电箱4ALBgzjs 2.型号:根据设计及规范要求 3.规格:根据设计及规范要求 4.电压(kV):根据设计及规范要求 5.安装方式:明装,底部离地 1.5m 6.接线端子材质、规格:根据设计及规范要求 7.端子板外部接线材质、规格:根据设计及规范要求 | 1.本体安装 2.焊、压接线端子 3.配电箱二次线连接 4.本体接地 |  | 台 | 1
本页小计
注：1.所有分部分项工程项目，均须编制电子文档形式综合单价分析表，招标人需以书面形式打印综合单价分析表的，请在备注栏内打√。 2.按照费用计算要求，须在表中填写人工费。 3.招标文件提供了暂估单价的材料，请将暂估价单价填入表中。 4.本表项目编码、项目名称、项目特征描述、工作内容、计量单位、工程量由招标人填写，金额所包含表中的内容由投标人填写。
分部分项工程项目清单计价表
工程名称：B区安装工程 单体工程名称：单项工程 |  |  |  |  | 标段：C01 | [5 empty] | 第 17 页 共 78 页
序号 | 项目编码 | 项目名称 | 项目特征描述 | 工作内容 |  | 计量 单位 | 工程量 | 金 额(元) |  |  |  |  | 备注
[8 empty] | 综合单价 | 合价 | 其 中
[10 empty] | 人工费 |  | 材料暂估价单价
17 | 030402011093 | 照明配电箱4ALBhls | 1.名称:照明配电箱4ALBhls 2.型号:根据设计及规范要求 3.规格:根据设计及规范要求 4.电压(kV):根据设计及规范要求 5.安装方式:明装,底部离地 1.5m 6.接线端子材质、规格:根据设计及规范要求 7.端子板外部接线材质、规格:根据设计及规范要求 | 1.本体安装 2.焊、压接线端子 3.配电箱二次线连接 4.本体接地 |  | 台 | 1
本页小计
注：1.所有分部分项工程项目，均须编制电子文档形式综合单价分析表，招标人需以书面形式打印综合单价分析表的，请在备注栏内打√。 2.按照费用计算要求，须在表中填写人工费。 3.招标文件提供了暂估单价的材料，请将暂估价单价填入表中。 4.本表项目编码、项目名称、项目特征描述、工作内容、计量单位、工程量由招标人填写，金额所包含表中的内容由投标人填写。
分部分项工程项目清单计价表
工程名称：B区安装工程 单体工程名称：单项工程 |  |  |  |  | 标段：C01 | [5 empty] | 第 18 页 共 78 页
序号 | 项目编码 | 项目名称 | 项目特征描述 | 工作内容 |  | 计量 单位 | 工程量 | 金 额(元) |  |  |  |  | 备注
[8 empty] | 综合单价 | 合价 | 其 中
[10 empty] | 人工费 |  | 材料暂估价单价
18 | 030402011094 | 照明配电箱4ALBzt | 1.名称:照明配电箱4ALBzt 2.型号:根据设计及规范要求 3.规格:根据设计及规范要求 4.电压(kV):根据设计及规范要求 5.安装方式:明装,底部离地 1.5m 6.接线端子材质、规格:根据设计及规范要求 7.端子板外部接线材质、规格:根据设计及规范要求 | 1.本体安装 2.焊、压接线端子 3.配电箱二次线连接 4.本体接地 |  | 台 | 1
本页小计
注：1.所有分部分项工程项目，均须编制电子文档形式综合单价分析表，招标人需以书面形式打印综合单价分析表的，请在备注栏内打√。 2.按照费用计算要求，须在表中填写人工费。 3.招标文件提供了暂估单价的材料，请将暂估价单价填入表中。 4.本表项目编码、项目名称、项目特征描述、工作内容、计量单位、工程量由招标人填写，金额所包含表中的内容由投标人填写。
分部分项工程项目清单计价表
工程名称：B区安装工程 单体工程名称：单项工程 |  |  |  |  | 标段：C01 | [5 empty] | 第 19 页 共 78 页
序号 | 项目编码 | 项目名称 | 项目特征描述 | 工作内容 |  | 计量 单位 | 工程量 | 金 额(元) |  |  |  |  | 备注
[8 empty] | 综合单价 | 合价 | 其 中
[10 empty] | 人工费 |  | 材料暂估价单价
19 | 030402011095 | 照明配电箱 5ALBkl改造 | 1.名称:照明配电箱 5ALBkl改造 2.型号:根据设计及规范要求 3.规格:根据设计及规范要求 4.电压(kV):根据设计及规范要求 5.安装方式:明装,底部离地 1.5m 6.接线端子材质、规格:根据设计及规范要求 7.端子板外部接线材质、规格:根据设计及规范要求 | 1.本体安装 2.焊、压接线端子 3.配电箱二次线连接 4.本体接地 |  | 台 | 1
本页小计
注：1.所有分部分项工程项目，均须编制电子文档形式综合单价分析表，招标人需以书面形式打印综合单价分析表的，请在备注栏内打√。 2.按照费用计算要求，须在表中填写人工费。 3.招标文件提供了暂估单价的材料，请将暂估价单价填入表中。 4.本表项目编码、项目名称、项目特征描述、工作内容、计量单位、工程量由招标人填写，金额所包含表中的内容由投标人填写。
分部分项工程项目清单计价表
工程名称：B区安装工程 单体工程名称：单项工程 |  |  |  |  | 标段：C01 | [5 empty] | 第 20 页 共 78 页
序号 | 项目编码 | 项目名称 | 项目特征描述 | 工作内容 |  | 计量 单位 | 工程量 | 金 额(元) |  |  |  |  | 备注
[8 empty] | 综合单价 | 合价 | 其 中
[10 empty] | 人工费 |  | 材料暂估价单价
20 | 030402011096 | 照明配电箱 5ALBgys改造 | 1.名称:照明配电箱 5ALBgys改造 2.型号:根据设计及规范要求 3.规格:根据设计及规范要求 4.电压(kV):根据设计及规范要求 5.安装方式:明装,底部离地 1.5m 6.接线端子材质、规格:根据设计及规范要求 7.端子板外部接线材质、规格:根据设计及规范要求 | 1.本体安装 2.焊、压接线端子 3.配电箱二次线连接 4.本体接地 |  | 台 | 1
本页小计
注：1.所有分部分项工程项目，均须编制电子文档形式综合单价分析表，招标人需以书面形式打印综合单价分析表的，请在备注栏内打√。 2.按照费用计算要求，须在表中填写人工费。 3.招标文件提供了暂估单价的材料，请将暂估价单价填入表中。 4.本表项目编码、项目名称、项目特征描述、工作内容、计量单位、工程量由招标人填写，金额所包含表中的内容由投标人填写。
分部分项工程项目清单计价表
工程名称：B区安装工程 单体工程名称：单项工程 |  |  |  |  | 标段：C01 | [5 empty] | 第 21 页 共 78 页
序号 | 项目编码 | 项目名称 | 项目特征描述 | 工作内容 |  | 计量 单位 | 工程量 | 金 额(元) |  |  |  |  | 备注
[8 empty] | 综合单价 | 合价 | 其 中
[10 empty] | 人工费 |  | 材料暂估价单价
21 | 030402011097 | 照明配电箱6ALBxxs改造 | 1.名称:照明配电箱6ALBxxs改造 2.型号:根据设计及规范要求 3.规格:根据设计及规范要求 4.电压(kV):根据设计及规范要求 5.安装方式:明装,底部离地 1.5m 6.接线端子材质、规格:根据设计及规范要求 7.端子板外部接线材质、规格:根据设计及规范要求 | 1.本体安装 2.焊、压接线端子 3.配电箱二次线连接 4.本体接地 |  | 台 | 1
本页小计
注：1.所有分部分项工程项目，均须编制电子文档形式综合单价分析表，招标人需以书面形式打印综合单价分析表的，请在备注栏内打√。 2.按照费用计算要求，须在表中填写人工费。 3.招标文件提供了暂估单价的材料，请将暂估价单价填入表中。 4.本表项目编码、项目名称、项目特征描述、工作内容、计量单位、工程量由招标人填写，金额所包含表中的内容由投标人填写。
分部分项工程项目清单计价表
工程名称：B区安装工程 单体工程名称：单项工程 |  |  |  |  | 标段：C01 | [5 empty] | 第 22 页 共 78 页
序号 | 项目编码 | 项目名称 | 项目特征描述 | 工作内容 |  | 计量 单位 | 工程量 | 金 额(元) |  |  |  |  | 备注
[8 empty] | 综合单价 | 合价 | 其 中
[10 empty] | 人工费 |  | 材料暂估价单价
22 | 030402011098 | 照明配电箱 7ALBbgs1改造 | 1.名称:照明配电箱 7ALBbgs1改造 2.型号:根据设计及规范要求 3.规格:根据设计及规范要求 4.电压(kV):根据设计及规范要求 5.安装方式:明装,底部离地 1.5m 6.接线端子材质、规格:根据设计及规范要求 7.端子板外部接线材质、规格:根据设计及规范要求 | 1.本体安装 2.焊、压接线端子 3.配电箱二次线连接 4.本体接地 |  | 台 | 1
本页小计
注：1.所有分部分项工程项目，均须编制电子文档形式综合单价分析表，招标人需以书面形式打印综合单价分析表的，请在备注栏内打√。 2.按照费用计算要求，须在表中填写人工费。 3.招标文件提供了暂估单价的材料，请将暂估价单价填入表中。 4.本表项目编码、项目名称、项目特征描述、工作内容、计量单位、工程量由招标人填写，金额所包含表中的内容由投标人填写。
分部分项工程项目清单计价表
工程名称：B区安装工程 单体工程名称：单项工程 |  |  |  |  | 标段：C01 | [5 empty] | 第 23 页 共 78 页
序号 | 项目编码 | 项目名称 | 项目特征描述 | 工作内容 |  | 计量 单位 | 工程量 | 金 额(元) |  |  |  |  | 备注
[8 empty] | 综合单价 | 合价 | 其 中
[10 empty] | 人工费 |  | 材料暂估价单价
23 | 030402011099 | 教务处照明配电箱 7ALBjwc改造 | 1.名称:教务处照明配电箱 7ALBjwc改造 2.型号:根据设计及规范要求 3.规格:根据设计及规范要求 4.电压(kV):根据设计及规范要求 5.安装方式:明装,底部离地 1.5m 6.接线端子材质、规格:根据设计及规范要求 7.端子板外部接线材质、规格:根据设计及规范要求 | 1.本体安装 2.焊、压接线端子 3.配电箱二次线连接 4.本体接地 |  | 台 | 1
本页小计
注：1.所有分部分项工程项目，均须编制电子文档形式综合单价分析表，招标人需以书面形式打印综合单价分析表的，请在备注栏内打√。 2.按照费用计算要求，须在表中填写人工费。 3.招标文件提供了暂估单价的材料，请将暂估价单价填入表中。 4.本表项目编码、项目名称、项目特征描述、工作内容、计量单位、工程量由招标人填写，金额所包含表中的内容由投标人填写。
分部分项工程项目清单计价表
工程名称：B区安装工程 单体工程名称：单项工程 |  |  |  |  | 标段：C01 | [5 empty] | 第 24 页 共 78 页
序号 | 项目编码 | 项目名称 | 项目特征描述 | 工作内容 |  | 计量 单位 | 工程量 | 金 额(元) |  |  |  |  | 备注
[8 empty] | 综合单价 | 合价 | 其 中
[10 empty] | 人工费 |  | 材料暂估价单价
24 | 030402011100 | 屋面层空调配电柜RFAPBkt1改造 | 1.名称:屋面层空调配电柜RFAPBkt1改造 2.型号:根据设计及规范要求 3.规格:根据设计及规范要求 4.电压(kV):根据设计及规范要求 5.安装方式:明装,底部离地 1.5m 6.接线端子材质、规格:根据设计及规范要求 7.端子板外部接线材质、规格:根据设计及规范要求 | 1.本体安装 2.焊、压接线端子 3.配电箱二次线连接 4.本体接地 |  | 台 | 1
本页小计
注：1.所有分部分项工程项目，均须编制电子文档形式综合单价分析表，招标人需以书面形式打印综合单价分析表的，请在备注栏内打√。 2.按照费用计算要求，须在表中填写人工费。 3.招标文件提供了暂估单价的材料，请将暂估价单价填入表中。 4.本表项目编码、项目名称、项目特征描述、工作内容、计量单位、工程量由招标人填写，金额所包含表中的内容由投标人填写。
分部分项工程项目清单计价表
工程名称：B区安装工程 单体工程名称：单项工程 |  |  |  |  | 标段：C01 | [5 empty] | 第 25 页 共 78 页
序号 | 项目编码 | 项目名称 | 项目特征描述 | 工作内容 |  | 计量 单位 | 工程量 | 金 额(元) |  |  |  |  | 备注
[8 empty] | 综合单价 | 合价 | 其 中
[10 empty] | 人工费 |  | 材料暂估价单价
25 | 030412003005 | 桥架150*75 | 1.名称:桥架 2.型号:根据设计及规范要求 3.规格:150*75 4.材质:热镀锌桥架 5.类型:槽式桥架，含支架 6.接地跨接方式:根据设计及规范要求 | 1.本体安装 2.本体跨接接地 3.隔板、盖板等附件安装 |  | m | 26
本页小计
注：1.所有分部分项工程项目，均须编制电子文档形式综合单价分析表，招标人需以书面形式打印综合单价分析表的，请在备注栏内打√。 2.按照费用计算要求，须在表中填写人工费。 3.招标文件提供了暂估单价的材料，请将暂估价单价填入表中。 4.本表项目编码、项目名称、项目特征描述、工作内容、计量单位、工程量由招标人填写，金额所包含表中的内容由投标人填写。
分部分项工程项目清单计价表
工程名称：B区安装工程 单体工程名称：单项工程 |  |  |  |  | 标段：C01 | [5 empty] | 第 26 页 共 78 页
序号 | 项目编码 | 项目名称 | 项目特征描述 | 工作内容 |  | 计量 单位 | 工程量 | 金 额(元) |  |  |  |  | 备注
[8 empty] | 综合单价 | 合价 | 其 中
[10 empty] | 人工费 |  | 材料暂估价单价
26 | 030412003006 | 桥架200*100 | 1.名称:桥架 2.型号:根据设计及规范要求 3.规格:200*100 4.材质:热镀锌桥架 5.类型:槽式桥架，含支架 6.接地跨接方式:根据设计及规范要求 | 1.本体安装 2.本体跨接接地 3.隔板、盖板等附件安装 |  | m | 9
本页小计
注：1.所有分部分项工程项目，均须编制电子文档形式综合单价分析表，招标人需以书面形式打印综合单价分析表的，请在备注栏内打√。 2.按照费用计算要求，须在表中填写人工费。 3.招标文件提供了暂估单价的材料，请将暂估价单价填入表中。 4.本表项目编码、项目名称、项目特征描述、工作内容、计量单位、工程量由招标人填写，金额所包含表中的内容由投标人填写。
分部分项工程项目清单计价表
工程名称：B区安装工程 单体工程名称：单项工程 |  |  |  |  | 标段：C01 | [5 empty] | 第 27 页 共 78 页
序号 | 项目编码 | 项目名称 | 项目特征描述 | 工作内容 |  | 计量 单位 | 工程量 | 金 额(元) |  |  |  |  | 备注
[8 empty] | 综合单价 | 合价 | 其 中
[10 empty] | 人工费 |  | 材料暂估价单价
27 | 030412001052 | 钢管 SC40 | 1.名称:配管 2.材质:SC 3.规格:DN40 4.配置形式:综合考虑 5.接地要求:根据设计及规范要求 6.其他:包含但不限于支吊架、墙地面开槽修补等一切工作内容 7.引线材质:根据设计及规范要求 | 1.电线管路敷设 2.钢索架设(拉紧装置安装) 3.穿引线 4.接地 |  | m | 10
本页小计
注：1.所有分部分项工程项目，均须编制电子文档形式综合单价分析表，招标人需以书面形式打印综合单价分析表的，请在备注栏内打√。 2.按照费用计算要求，须在表中填写人工费。 3.招标文件提供了暂估单价的材料，请将暂估价单价填入表中。 4.本表项目编码、项目名称、项目特征描述、工作内容、计量单位、工程量由招标人填写，金额所包含表中的内容由投标人填写。
分部分项工程项目清单计价表
工程名称：B区安装工程 单体工程名称：单项工程 |  |  |  |  | 标段：C01 | [5 empty] | 第 28 页 共 78 页
序号 | 项目编码 | 项目名称 | 项目特征描述 | 工作内容 |  | 计量 单位 | 工程量 | 金 额(元) |  |  |  |  | 备注
[8 empty] | 综合单价 | 合价 | 其 中
[10 empty] | 人工费 |  | 材料暂估价单价
28 | 030412001053 | 钢管 SC50 | 1.名称:配管 2.材质:SC 3.规格:DN50 4.配置形式:综合考虑 5.接地要求:根据设计及规范要求 6.其他:包含但不限于支吊架、墙地面开槽修补等一切工作内容 7.引线材质:根据设计及规范要求 | 1.电线管路敷设 2.钢索架设(拉紧装置安装) 3.穿引线 4.接地 |  | m | 2
本页小计
注：1.所有分部分项工程项目，均须编制电子文档形式综合单价分析表，招标人需以书面形式打印综合单价分析表的，请在备注栏内打√。 2.按照费用计算要求，须在表中填写人工费。 3.招标文件提供了暂估单价的材料，请将暂估价单价填入表中。 4.本表项目编码、项目名称、项目特征描述、工作内容、计量单位、工程量由招标人填写，金额所包含表中的内容由投标人填写。
分部分项工程项目清单计价表
工程名称：B区安装工程 单体工程名称：单项工程 |  |  |  |  | 标段：C01 | [5 empty] | 第 29 页 共 78 页
序号 | 项目编码 | 项目名称 | 项目特征描述 | 工作内容 |  | 计量 单位 | 工程量 | 金 额(元) |  |  |  |  | 备注
[8 empty] | 综合单价 | 合价 | 其 中
[10 empty] | 人工费 |  | 材料暂估价单价
29 | 030412001054 | 钢管 SC70 | 1.名称:配管 2.材质:SC 3.规格:DN70 4.配置形式:综合考虑 5.接地要求:根据设计及规范要求 6.其他:包含但不限于支吊架、墙地面开槽修补等一切工作内容 7.引线材质:根据设计及规范要求 | 1.电线管路敷设 2.钢索架设(拉紧装置安装) 3.穿引线 4.接地 |  | m | 34
本页小计
注：1.所有分部分项工程项目，均须编制电子文档形式综合单价分析表，招标人需以书面形式打印综合单价分析表的，请在备注栏内打√。 2.按照费用计算要求，须在表中填写人工费。 3.招标文件提供了暂估单价的材料，请将暂估价单价填入表中。 4.本表项目编码、项目名称、项目特征描述、工作内容、计量单位、工程量由招标人填写，金额所包含表中的内容由投标人填写。
分部分项工程项目清单计价表
工程名称：B区安装工程 单体工程名称：单项工程 |  |  |  |  | 标段：C01 | [5 empty] | 第 30 页 共 78 页
序号 | 项目编码 | 项目名称 | 项目特征描述 | 工作内容 |  | 计量 单位 | 工程量 | 金 额(元) |  |  |  |  | 备注
[8 empty] | 综合单价 | 合价 | 其 中
[10 empty] | 人工费 |  | 材料暂估价单价
30 | 030412001055 | 钢管 SC100 | 1.名称:配管 2.材质:SC 3.规格:DN100 4.配置形式:综合考虑 5.接地要求:根据设计及规范要求 6.其他:包含但不限于支吊架、墙地面开槽修补等一切工作内容 7.引线材质:根据设计及规范要求 | 1.电线管路敷设 2.钢索架设(拉紧装置安装) 3.穿引线 4.接地 |  | m | 2
本页小计
注：1.所有分部分项工程项目，均须编制电子文档形式综合单价分析表，招标人需以书面形式打印综合单价分析表的，请在备注栏内打√。 2.按照费用计算要求，须在表中填写人工费。 3.招标文件提供了暂估单价的材料，请将暂估价单价填入表中。 4.本表项目编码、项目名称、项目特征描述、工作内容、计量单位、工程量由招标人填写，金额所包含表中的内容由投标人填写。
分部分项工程项目清单计价表
工程名称：B区安装工程 单体工程名称：单项工程 |  |  |  |  | 标段：C01 | [5 empty] | 第 31 页 共 78 页
序号 | 项目编码 | 项目名称 | 项目特征描述 | 工作内容 |  | 计量 单位 | 工程量 | 金 额(元) |  |  |  |  | 备注
[8 empty] | 综合单价 | 合价 | 其 中
[10 empty] | 人工费 |  | 材料暂估价单价
31 | 030412001056 | 钢管 SC125 | 1.名称:配管 2.材质:SC 3.规格:DN125 4.配置形式:综合考虑 5.接地要求:根据设计及规范要求 6.其他:包含但不限于支吊架、墙地面开槽修补等一切工作内容 7.引线材质:根据设计及规范要求 | 1.电线管路敷设 2.钢索架设(拉紧装置安装) 3.穿引线 4.接地 |  | m | 2
本页小计
注：1.所有分部分项工程项目，均须编制电子文档形式综合单价分析表，招标人需以书面形式打印综合单价分析表的，请在备注栏内打√。 2.按照费用计算要求，须在表中填写人工费。 3.招标文件提供了暂估单价的材料，请将暂估价单价填入表中。 4.本表项目编码、项目名称、项目特征描述、工作内容、计量单位、工程量由招标人填写，金额所包含表中的内容由投标人填写。
分部分项工程项目清单计价表
工程名称：B区安装工程 单体工程名称：单项工程 |  |  |  |  | 标段：C01 | [5 empty] | 第 32 页 共 78 页
序号 | 项目编码 | 项目名称 | 项目特征描述 | 工作内容 |  | 计量 单位 | 工程量 | 金 额(元) |  |  |  |  | 备注
[8 empty] | 综合单价 | 合价 | 其 中
[10 empty] | 人工费 |  | 材料暂估价单价
32 | 030412001057 | 镀锌钢管 RC32 | 1.名称:配管 2.材质:RC 3.规格:DN32 4.配置形式:综合考虑 5.接地要求:根据设计及规范要求 6.其他:包含但不限于支吊架、墙地面开槽修补等一切工作内容 7.引线材质:根据设计及规范要求 | 1.电线管路敷设 2.钢索架设(拉紧装置安装) 3.穿引线 4.接地 |  | m | 3
本页小计
注：1.所有分部分项工程项目，均须编制电子文档形式综合单价分析表，招标人需以书面形式打印综合单价分析表的，请在备注栏内打√。 2.按照费用计算要求，须在表中填写人工费。 3.招标文件提供了暂估单价的材料，请将暂估价单价填入表中。 4.本表项目编码、项目名称、项目特征描述、工作内容、计量单位、工程量由招标人填写，金额所包含表中的内容由投标人填写。
分部分项工程项目清单计价表
工程名称：B区安装工程 单体工程名称：单项工程 |  |  |  |  | 标段：C01 | [5 empty] | 第 33 页 共 78 页
序号 | 项目编码 | 项目名称 | 项目特征描述 | 工作内容 |  | 计量 单位 | 工程量 | 金 额(元) |  |  |  |  | 备注
[8 empty] | 综合单价 | 合价 | 其 中
[10 empty] | 人工费 |  | 材料暂估价单价
33 | 030412001058 | JDG管 JDG20 | 1.名称:配管 2.材质:JDG 3.规格:DN20 4.配置形式:综合考虑 5.接地要求:根据设计及规范要求 6.其他:包含但不限于支吊架、墙地面开槽修补等一切工作内容 7.引线材质:根据设计及规范要求 | 1.电线管路敷设 2.钢索架设(拉紧装置安装) 3.穿引线 4.接地 |  | m | 4627
本页小计
注：1.所有分部分项工程项目，均须编制电子文档形式综合单价分析表，招标人需以书面形式打印综合单价分析表的，请在备注栏内打√。 2.按照费用计算要求，须在表中填写人工费。 3.招标文件提供了暂估单价的材料，请将暂估价单价填入表中。 4.本表项目编码、项目名称、项目特征描述、工作内容、计量单位、工程量由招标人填写，金额所包含表中的内容由投标人填写。
分部分项工程项目清单计价表
工程名称：B区安装工程 单体工程名称：单项工程 |  |  |  |  | 标段：C01 | [5 empty] | 第 34 页 共 78 页
序号 | 项目编码 | 项目名称 | 项目特征描述 | 工作内容 |  | 计量 单位 | 工程量 | 金 额(元) |  |  |  |  | 备注
[8 empty] | 综合单价 | 合价 | 其 中
[10 empty] | 人工费 |  | 材料暂估价单价
34 | 030412001059 | JDG管 JDG25 | 1.名称:配管 2.材质:JDG 3.规格:DN25 4.配置形式:综合考虑 5.接地要求:根据设计及规范要求 6.其他:包含但不限于支吊架、墙地面开槽修补等一切工作内容 7.引线材质:根据设计及规范要求 | 1.电线管路敷设 2.钢索架设(拉紧装置安装) 3.穿引线 4.接地 |  | m | 1414
本页小计
注：1.所有分部分项工程项目，均须编制电子文档形式综合单价分析表，招标人需以书面形式打印综合单价分析表的，请在备注栏内打√。 2.按照费用计算要求，须在表中填写人工费。 3.招标文件提供了暂估单价的材料，请将暂估价单价填入表中。 4.本表项目编码、项目名称、项目特征描述、工作内容、计量单位、工程量由招标人填写，金额所包含表中的内容由投标人填写。
分部分项工程项目清单计价表
工程名称：B区安装工程 单体工程名称：单项工程 |  |  |  |  | 标段：C01 | [5 empty] | 第 35 页 共 78 页
序号 | 项目编码 | 项目名称 | 项目特征描述 | 工作内容 |  | 计量 单位 | 工程量 | 金 额(元) |  |  |  |  | 备注
[8 empty] | 综合单价 | 合价 | 其 中
[10 empty] | 人工费 |  | 材料暂估价单价
35 | 030412001060 | 软管φ20 | 1.名称:配管 2.材质:金属软管 3.规格:20 4.配置形式:吊顶内敷设 5.接地要求:根据设计及规范要求 6.钢索材质、规格:根据设计及规范要求 7.引线材质:根据设计及规范要求 | 1.电线管路敷设 2.钢索架设(拉紧装置安装) 3.穿引线 4.接地 |  | m | 160
36 | 030409001034 | 电缆WDZA-YJY-5×6 | 1.名称:电力电缆 2.型号:WDZA-YJY 3.规格:5×6 4.材质:铜 5.电压(kV):根据设计及规范要求 6.敷设方式:根据设计及规范要求 | 1.电缆敷设 2.揭(盖)盖板 |  | m | 11
本页小计
注：1.所有分部分项工程项目，均须编制电子文档形式综合单价分析表，招标人需以书面形式打印综合单价分析表的，请在备注栏内打√。 2.按照费用计算要求，须在表中填写人工费。 3.招标文件提供了暂估单价的材料，请将暂估价单价填入表中。 4.本表项目编码、项目名称、项目特征描述、工作内容、计量单位、工程量由招标人填写，金额所包含表中的内容由投标人填写。
分部分项工程项目清单计价表
工程名称：B区安装工程 单体工程名称：单项工程 |  |  |  |  | 标段：C01 | [5 empty] | 第 36 页 共 78 页
序号 | 项目编码 | 项目名称 | 项目特征描述 | 工作内容 |  | 计量 单位 | 工程量 | 金 额(元) |  |  |  |  | 备注
[8 empty] | 综合单价 | 合价 | 其 中
[10 empty] | 人工费 |  | 材料暂估价单价
37 | 030409001035 | 电缆WDZA-YJY-5×10 | 1.名称:电力电缆 2.型号:WDZA-YJY 3.规格:5×10 4.材质:铜 5.电压(kV):根据设计及规范要求 6.敷设方式:根据设计及规范要求 | 1.电缆敷设 2.揭(盖)盖板 |  | m | 85
38 | 030409001036 | 电缆WDZA-YJY-4×35+16 | 1.名称:电力电缆 2.型号:WDZA-YJY 3.规格:4×35+16 4.材质:铜 5.电压(kV):根据设计及规范要求 6.敷设方式:根据设计及规范要求 | 1.电缆敷设 2.揭(盖)盖板 |  | m | 54
本页小计
注：1.所有分部分项工程项目，均须编制电子文档形式综合单价分析表，招标人需以书面形式打印综合单价分析表的，请在备注栏内打√。 2.按照费用计算要求，须在表中填写人工费。 3.招标文件提供了暂估单价的材料，请将暂估价单价填入表中。 4.本表项目编码、项目名称、项目特征描述、工作内容、计量单位、工程量由招标人填写，金额所包含表中的内容由投标人填写。
分部分项工程项目清单计价表
工程名称：B区安装工程 单体工程名称：单项工程 |  |  |  |  | 标段：C01 | [5 empty] | 第 37 页 共 78 页
序号 | 项目编码 | 项目名称 | 项目特征描述 | 工作内容 |  | 计量 单位 | 工程量 | 金 额(元) |  |  |  |  | 备注
[8 empty] | 综合单价 | 合价 | 其 中
[10 empty] | 人工费 |  | 材料暂估价单价
39 | 030409001037 | 电缆WDZA-YJY-4×50+25 | 1.名称:电力电缆 2.型号:WDZA-YJY 3.规格:4×50+25 4.材质:铜 5.电压(kV):根据设计及规范要求 6.敷设方式:根据设计及规范要求 | 1.电缆敷设 2.揭(盖)盖板 |  | m | 119
40 | 030409001038 | 电缆WDZA-YJY-4×95+50 | 1.名称:电力电缆 2.型号:WDZA-YJY 3.规格:4×95+50 4.材质:铜 5.电压(kV):根据设计及规范要求 6.敷设方式:根据设计及规范要求 | 1.电缆敷设 2.揭(盖)盖板 |  | m | 38
本页小计
注：1.所有分部分项工程项目，均须编制电子文档形式综合单价分析表，招标人需以书面形式打印综合单价分析表的，请在备注栏内打√。 2.按照费用计算要求，须在表中填写人工费。 3.招标文件提供了暂估单价的材料，请将暂估价单价填入表中。 4.本表项目编码、项目名称、项目特征描述、工作内容、计量单位、工程量由招标人填写，金额所包含表中的内容由投标人填写。
分部分项工程项目清单计价表
工程名称：B区安装工程 单体工程名称：单项工程 |  |  |  |  | 标段：C01 | [5 empty] | 第 38 页 共 78 页
序号 | 项目编码 | 项目名称 | 项目特征描述 | 工作内容 |  | 计量 单位 | 工程量 | 金 额(元) |  |  |  |  | 备注
[8 empty] | 综合单价 | 合价 | 其 中
[10 empty] | 人工费 |  | 材料暂估价单价
41 | 030409001039 | 电缆WDZA-YJY-4×150+70 | 1.名称:电力电缆 2.型号:WDZA-YJY 3.规格:4×150+70 4.材质:铜 5.电压(kV):根据设计及规范要求 6.敷设方式:根据设计及规范要求 | 1.电缆敷设 2.揭(盖)盖板 |  | m | 85
42 | 030409003011 | 电缆头35 | 1.名称:电缆头 2.型号:根据设计及规范要求 3.规格:35mm2 4.材质、类型:铜 5.电压(kV):根据设计及规范要求 | 1.电缆头制作 2.电缆头安装 3.电缆头接地 |  | 个 | 2
本页小计
注：1.所有分部分项工程项目，均须编制电子文档形式综合单价分析表，招标人需以书面形式打印综合单价分析表的，请在备注栏内打√。 2.按照费用计算要求，须在表中填写人工费。 3.招标文件提供了暂估单价的材料，请将暂估价单价填入表中。 4.本表项目编码、项目名称、项目特征描述、工作内容、计量单位、工程量由招标人填写，金额所包含表中的内容由投标人填写。
分部分项工程项目清单计价表
工程名称：B区安装工程 单体工程名称：单项工程 |  |  |  |  | 标段：C01 | [5 empty] | 第 39 页 共 78 页
序号 | 项目编码 | 项目名称 | 项目特征描述 | 工作内容 |  | 计量 单位 | 工程量 | 金 额(元) |  |  |  |  | 备注
[8 empty] | 综合单价 | 合价 | 其 中
[10 empty] | 人工费 |  | 材料暂估价单价
43 | 030409003012 | 电缆头50 | 1.名称:电缆头 2.型号:根据设计及规范要求 3.规格:50mm2 4.材质、类型:铜 5.电压(kV):根据设计及规范要求 | 1.电缆头制作 2.电缆头安装 3.电缆头接地 |  | 个 | 4
44 | 030409003013 | 电缆头95 | 1.名称:电缆头 2.型号:根据设计及规范要求 3.规格:95mm2 4.材质、类型:铜 5.电压(kV):根据设计及规范要求 | 1.电缆头制作 2.电缆头安装 3.电缆头接地 |  | 个 | 2
本页小计
注：1.所有分部分项工程项目，均须编制电子文档形式综合单价分析表，招标人需以书面形式打印综合单价分析表的，请在备注栏内打√。 2.按照费用计算要求，须在表中填写人工费。 3.招标文件提供了暂估单价的材料，请将暂估价单价填入表中。 4.本表项目编码、项目名称、项目特征描述、工作内容、计量单位、工程量由招标人填写，金额所包含表中的内容由投标人填写。
分部分项工程项目清单计价表
工程名称：B区安装工程 单体工程名称：单项工程 |  |  |  |  | 标段：C01 | [5 empty] | 第 40 页 共 78 页
序号 | 项目编码 | 项目名称 | 项目特征描述 | 工作内容 |  | 计量 单位 | 工程量 | 金 额(元) |  |  |  |  | 备注
[8 empty] | 综合单价 | 合价 | 其 中
[10 empty] | 人工费 |  | 材料暂估价单价
45 | 030409003014 | 电缆头150 | 1.名称:电缆头 2.型号:根据设计及规范要求 3.规格:150mm2 4.材质、类型:铜 5.电压(kV):根据设计及规范要求 | 1.电缆头制作 2.电缆头安装 3.电缆头接地 |  | 个 | 2
本页小计
注：1.所有分部分项工程项目，均须编制电子文档形式综合单价分析表，招标人需以书面形式打印综合单价分析表的，请在备注栏内打√。 2.按照费用计算要求，须在表中填写人工费。 3.招标文件提供了暂估单价的材料，请将暂估价单价填入表中。 4.本表项目编码、项目名称、项目特征描述、工作内容、计量单位、工程量由招标人填写，金额所包含表中的内容由投标人填写。
分部分项工程项目清单计价表
工程名称：B区安装工程 单体工程名称：单项工程 |  |  |  |  | 标段：C01 | [5 empty] | 第 41 页 共 78 页
序号 | 项目编码 | 项目名称 | 项目特征描述 | 工作内容 |  | 计量 单位 | 工程量 | 金 额(元) |  |  |  |  | 备注
[8 empty] | 综合单价 | 合价 | 其 中
[10 empty] | 人工费 |  | 材料暂估价单价
46 | 030412004038 | 配线WDZAN-BYJ-1.5 | 1.名称:配线 2.配线形式:动力配线 3.型号:WDZAN-BYJ 4.规格:1.5 5.材质:铜芯 6.配线线制:根据设计及规范要求 7.钢索材质、规格:根据设计及规范要求 8.导线连接方式:根据设计及规范要求 | 1.配线 2.钢索架设(拉紧装置安装) 3.支持体(夹板、绝缘子、槽板等)安装 |  | m | 2796
本页小计
注：1.所有分部分项工程项目，均须编制电子文档形式综合单价分析表，招标人需以书面形式打印综合单价分析表的，请在备注栏内打√。 2.按照费用计算要求，须在表中填写人工费。 3.招标文件提供了暂估单价的材料，请将暂估价单价填入表中。 4.本表项目编码、项目名称、项目特征描述、工作内容、计量单位、工程量由招标人填写，金额所包含表中的内容由投标人填写。
分部分项工程项目清单计价表
工程名称：B区安装工程 单体工程名称：单项工程 |  |  |  |  | 标段：C01 | [5 empty] | 第 42 页 共 78 页
序号 | 项目编码 | 项目名称 | 项目特征描述 | 工作内容 |  | 计量 单位 | 工程量 | 金 额(元) |  |  |  |  | 备注
[8 empty] | 综合单价 | 合价 | 其 中
[10 empty] | 人工费 |  | 材料暂估价单价
47 | 030412004039 | 配线WDZC-BYJ-2.5 | 1.名称:配线 2.配线形式:照明配线 3.型号:WDZC-BYJ 4.规格:2.5 5.材质:铜芯 6.配线线制:根据设计及规范要求 7.钢索材质、规格:根据设计及规范要求 8.导线连接方式:根据设计及规范要求 | 1.配线 2.钢索架设(拉紧装置安装) 3.支持体(夹板、绝缘子、槽板等)安装 |  | m | 10543
本页小计
注：1.所有分部分项工程项目，均须编制电子文档形式综合单价分析表，招标人需以书面形式打印综合单价分析表的，请在备注栏内打√。 2.按照费用计算要求，须在表中填写人工费。 3.招标文件提供了暂估单价的材料，请将暂估价单价填入表中。 4.本表项目编码、项目名称、项目特征描述、工作内容、计量单位、工程量由招标人填写，金额所包含表中的内容由投标人填写。
分部分项工程项目清单计价表
工程名称：B区安装工程 单体工程名称：单项工程 |  |  |  |  | 标段：C01 | [5 empty] | 第 43 页 共 78 页
序号 | 项目编码 | 项目名称 | 项目特征描述 | 工作内容 |  | 计量 单位 | 工程量 | 金 额(元) |  |  |  |  | 备注
[8 empty] | 综合单价 | 合价 | 其 中
[10 empty] | 人工费 |  | 材料暂估价单价
48 | 030412004040 | 配线WDZC-BYJ-4 | 1.名称:配线 2.配线形式:动力配线 3.型号:WDZC-BYJ 4.规格:4 5.材质:铜芯 6.配线线制:根据设计及规范要求 7.钢索材质、规格:根据设计及规范要求 8.导线连接方式:根据设计及规范要求 | 1.配线 2.钢索架设(拉紧装置安装) 3.支持体(夹板、绝缘子、槽板等)安装 |  | m | 4579
本页小计
注：1.所有分部分项工程项目，均须编制电子文档形式综合单价分析表，招标人需以书面形式打印综合单价分析表的，请在备注栏内打√。 2.按照费用计算要求，须在表中填写人工费。 3.招标文件提供了暂估单价的材料，请将暂估价单价填入表中。 4.本表项目编码、项目名称、项目特征描述、工作内容、计量单位、工程量由招标人填写，金额所包含表中的内容由投标人填写。
分部分项工程项目清单计价表
工程名称：B区安装工程 单体工程名称：单项工程 |  |  |  |  | 标段：C01 | [5 empty] | 第 44 页 共 78 页
序号 | 项目编码 | 项目名称 | 项目特征描述 | 工作内容 |  | 计量 单位 | 工程量 | 金 额(元) |  |  |  |  | 备注
[8 empty] | 综合单价 | 合价 | 其 中
[10 empty] | 人工费 |  | 材料暂估价单价
49 | 030412004041 | 配线WDZC-BYJ-10 | 1.名称:配线 2.配线形式:动力配线 3.型号:WDZC-BYJ 4.规格:10 5.材质:铜芯 6.配线线制:根据设计及规范要求 7.钢索材质、规格:根据设计及规范要求 8.导线连接方式:根据设计及规范要求 | 1.配线 2.钢索架设(拉紧装置安装) 3.支持体(夹板、绝缘子、槽板等)安装 |  | m | 46
本页小计
注：1.所有分部分项工程项目，均须编制电子文档形式综合单价分析表，招标人需以书面形式打印综合单价分析表的，请在备注栏内打√。 2.按照费用计算要求，须在表中填写人工费。 3.招标文件提供了暂估单价的材料，请将暂估价单价填入表中。 4.本表项目编码、项目名称、项目特征描述、工作内容、计量单位、工程量由招标人填写，金额所包含表中的内容由投标人填写。
分部分项工程项目清单计价表
工程名称：B区安装工程 单体工程名称：单项工程 |  |  |  |  | 标段：C01 | [5 empty] | 第 45 页 共 78 页
序号 | 项目编码 | 项目名称 | 项目特征描述 | 工作内容 |  | 计量 单位 | 工程量 | 金 额(元) |  |  |  |  | 备注
[8 empty] | 综合单价 | 合价 | 其 中
[10 empty] | 人工费 |  | 材料暂估价单价
50 | 030412004042 | 配线WDZC-BYJ-25 | 1.名称:配线 2.配线形式:动力配线 3.型号:WDZC-BYJ 4.规格:25 5.材质:铜芯 6.配线线制:根据设计及规范要求 7.钢索材质、规格:根据设计及规范要求 8.导线连接方式:根据设计及规范要求 | 1.配线 2.钢索架设(拉紧装置安装) 3.支持体(夹板、绝缘子、槽板等)安装 |  | m | 31
本页小计
注：1.所有分部分项工程项目，均须编制电子文档形式综合单价分析表，招标人需以书面形式打印综合单价分析表的，请在备注栏内打√。 2.按照费用计算要求，须在表中填写人工费。 3.招标文件提供了暂估单价的材料，请将暂估价单价填入表中。 4.本表项目编码、项目名称、项目特征描述、工作内容、计量单位、工程量由招标人填写，金额所包含表中的内容由投标人填写。
分部分项工程项目清单计价表
工程名称：B区安装工程 单体工程名称：单项工程 |  |  |  |  | 标段：C01 | [5 empty] | 第 46 页 共 78 页
序号 | 项目编码 | 项目名称 | 项目特征描述 | 工作内容 |  | 计量 单位 | 工程量 | 金 额(元) |  |  |  |  | 备注
[8 empty] | 综合单价 | 合价 | 其 中
[10 empty] | 人工费 |  | 材料暂估价单价
51 | 030412004043 | 配线WDZC-BYJ-50 | 1.名称:配线 2.配线形式:动力配线 3.型号:WDZC-BYJ 4.规格:50 5.材质:铜芯 6.配线线制:根据设计及规范要求 7.钢索材质、规格:根据设计及规范要求 8.导线连接方式:根据设计及规范要求 | 1.配线 2.钢索架设(拉紧装置安装) 3.支持体(夹板、绝缘子、槽板等)安装 |  | m | 125
本页小计
注：1.所有分部分项工程项目，均须编制电子文档形式综合单价分析表，招标人需以书面形式打印综合单价分析表的，请在备注栏内打√。 2.按照费用计算要求，须在表中填写人工费。 3.招标文件提供了暂估单价的材料，请将暂估价单价填入表中。 4.本表项目编码、项目名称、项目特征描述、工作内容、计量单位、工程量由招标人填写，金额所包含表中的内容由投标人填写。
分部分项工程项目清单计价表
工程名称：B区安装工程 单体工程名称：单项工程 |  |  |  |  | 标段：C01 | [5 empty] | 第 47 页 共 78 页
序号 | 项目编码 | 项目名称 | 项目特征描述 | 工作内容 |  | 计量 单位 | 工程量 | 金 额(元) |  |  |  |  | 备注
[8 empty] | 综合单价 | 合价 | 其 中
[10 empty] | 人工费 |  | 材料暂估价单价
52 | 030412004044 | 配线WDZAN-RYJS-2×1.5 | 1.名称:配线 2.配线形式:动力配线 3.型号:WDZAN-RYJS 4.规格:2×1.5 5.材质:铜芯 6.配线线制:根据设计及规范要求 7.钢索材质、规格:根据设计及规范要求 8.导线连接方式:根据设计及规范要求 | 1.配线 2.钢索架设(拉紧装置安装) 3.支持体(夹板、绝缘子、槽板等)安装 |  | m | 699
本页小计
注：1.所有分部分项工程项目，均须编制电子文档形式综合单价分析表，招标人需以书面形式打印综合单价分析表的，请在备注栏内打√。 2.按照费用计算要求，须在表中填写人工费。 3.招标文件提供了暂估单价的材料，请将暂估价单价填入表中。 4.本表项目编码、项目名称、项目特征描述、工作内容、计量单位、工程量由招标人填写，金额所包含表中的内容由投标人填写。
分部分项工程项目清单计价表
工程名称：B区安装工程 单体工程名称：单项工程 |  |  |  |  | 标段：C01 | [5 empty] | 第 48 页 共 78 页
序号 | 项目编码 | 项目名称 | 项目特征描述 | 工作内容 |  | 计量 单位 | 工程量 | 金 额(元) |  |  |  |  | 备注
[8 empty] | 综合单价 | 合价 | 其 中
[10 empty] | 人工费 |  | 材料暂估价单价
53 | 030413002016 | 斗胆灯 | 1.名称:斗胆灯 2.型号:根据设计及规范要求 3.规格:根据设计及规范要求 4.安装方式:根据设计及规范要求 | 1.本体安装 2.接地 |  | 套 | 12
54 | 030413002017 | 筒灯 | 1.名称:筒灯 2.型号:根据设计及规范要求 3.规格:根据设计及规范要求 4.安装方式:根据设计及规范要求 | 1.本体安装 2.接地 |  | 套 | 24
本页小计
注：1.所有分部分项工程项目，均须编制电子文档形式综合单价分析表，招标人需以书面形式打印综合单价分析表的，请在备注栏内打√。 2.按照费用计算要求，须在表中填写人工费。 3.招标文件提供了暂估单价的材料，请将暂估价单价填入表中。 4.本表项目编码、项目名称、项目特征描述、工作内容、计量单位、工程量由招标人填写，金额所包含表中的内容由投标人填写。
分部分项工程项目清单计价表
工程名称：B区安装工程 单体工程名称：单项工程 |  |  |  |  | 标段：C01 | [5 empty] | 第 49 页 共 78 页
序号 | 项目编码 | 项目名称 | 项目特征描述 | 工作内容 |  | 计量 单位 | 工程量 | 金 额(元) |  |  |  |  | 备注
[8 empty] | 综合单价 | 合价 | 其 中
[10 empty] | 人工费 |  | 材料暂估价单价
55 | 030413001013 | 600×600mm平板灯 | 1.名称:平板灯 2.型号:根据设计及规范要求 3.规格:600×600mm 4.类型:根据设计及规范要求 | 1.本体安装 2.接地 |  | 套 | 9
56 | 030413001014 | 600×1200mm平板灯 | 1.名称:平板灯 2.型号:根据设计及规范要求 3.规格:600×1200mm 4.类型:根据设计及规范要求 | 1.本体安装 2.接地 |  | 套 | 99
本页小计
注：1.所有分部分项工程项目，均须编制电子文档形式综合单价分析表，招标人需以书面形式打印综合单价分析表的，请在备注栏内打√。 2.按照费用计算要求，须在表中填写人工费。 3.招标文件提供了暂估单价的材料，请将暂估价单价填入表中。 4.本表项目编码、项目名称、项目特征描述、工作内容、计量单位、工程量由招标人填写，金额所包含表中的内容由投标人填写。
分部分项工程项目清单计价表
工程名称：B区安装工程 单体工程名称：单项工程 |  |  |  |  | 标段：C01 | [5 empty] | 第 50 页 共 78 页
序号 | 项目编码 | 项目名称 | 项目特征描述 | 工作内容 |  | 计量 单位 | 工程量 | 金 额(元) |  |  |  |  | 备注
[8 empty] | 综合单价 | 合价 | 其 中
[10 empty] | 人工费 |  | 材料暂估价单价
57 | 030413002018 | LED灯带 | 1.名称:LED灯带 2.型号:根据设计及规范要求 3.规格:根据设计及规范要求 4.安装方式:根据设计及规范要求 | 1.本体安装 2.接地 |  | m | 8
58 | 030413003006 | LED条形灯 | 1.名称:LED条形灯 2.型号:根据设计及规范要求 3.规格:根据设计及规范要求 4.安装方式:嵌入式 | 1.本体安装 2.接地 |  | 套 | 16
本页小计
注：1.所有分部分项工程项目，均须编制电子文档形式综合单价分析表，招标人需以书面形式打印综合单价分析表的，请在备注栏内打√。 2.按照费用计算要求，须在表中填写人工费。 3.招标文件提供了暂估单价的材料，请将暂估价单价填入表中。 4.本表项目编码、项目名称、项目特征描述、工作内容、计量单位、工程量由招标人填写，金额所包含表中的内容由投标人填写。
分部分项工程项目清单计价表
工程名称：B区安装工程 单体工程名称：单项工程 |  |  |  |  | 标段：C01 | [5 empty] | 第 51 页 共 78 页
序号 | 项目编码 | 项目名称 | 项目特征描述 | 工作内容 |  | 计量 单位 | 工程量 | 金 额(元) |  |  |  |  | 备注
[8 empty] | 综合单价 | 合价 | 其 中
[10 empty] | 人工费 |  | 材料暂估价单价
59 | 030413013040 | 单联单控开关 | 1.名称:单联单控开关 2.材质:根据设计及规范要求 3.规格:根据设计及规范要求 4.安装方式:墙面安装 | 1.安装接线 |  | 套 | 1
60 | 030413013041 | 双联单控开关 | 1.名称:双联单控开关 2.材质:根据设计及规范要求 3.规格:根据设计及规范要求 4.安装方式:墙面安装 | 1.安装接线 |  | 套 | 23
本页小计
注：1.所有分部分项工程项目，均须编制电子文档形式综合单价分析表，招标人需以书面形式打印综合单价分析表的，请在备注栏内打√。 2.按照费用计算要求，须在表中填写人工费。 3.招标文件提供了暂估单价的材料，请将暂估价单价填入表中。 4.本表项目编码、项目名称、项目特征描述、工作内容、计量单位、工程量由招标人填写，金额所包含表中的内容由投标人填写。
分部分项工程项目清单计价表
工程名称：B区安装工程 单体工程名称：单项工程 |  |  |  |  | 标段：C01 | [5 empty] | 第 52 页 共 78 页
序号 | 项目编码 | 项目名称 | 项目特征描述 | 工作内容 |  | 计量 单位 | 工程量 | 金 额(元) |  |  |  |  | 备注
[8 empty] | 综合单价 | 合价 | 其 中
[10 empty] | 人工费 |  | 材料暂估价单价
61 | 030413013042 | 三联单控开关 | 1.名称:三联单控开关 2.材质:根据设计及规范要求 3.规格:根据设计及规范要求 4.安装方式:墙面安装 | 1.安装接线 |  | 套 | 1
62 | 030413014035 | 单相二三极插座 | 1.名称:单相二三极插座 2.材质:根据设计及规范要求 3.规格:根据设计及规范要求 4.安装方式:墙面安装 | 1.安装接线 |  | 套 | 432
本页小计
注：1.所有分部分项工程项目，均须编制电子文档形式综合单价分析表，招标人需以书面形式打印综合单价分析表的，请在备注栏内打√。 2.按照费用计算要求，须在表中填写人工费。 3.招标文件提供了暂估单价的材料，请将暂估价单价填入表中。 4.本表项目编码、项目名称、项目特征描述、工作内容、计量单位、工程量由招标人填写，金额所包含表中的内容由投标人填写。
分部分项工程项目清单计价表
工程名称：B区安装工程 单体工程名称：单项工程 |  |  |  |  | 标段：C01 | [5 empty] | 第 53 页 共 78 页
序号 | 项目编码 | 项目名称 | 项目特征描述 | 工作内容 |  | 计量 单位 | 工程量 | 金 额(元) |  |  |  |  | 备注
[8 empty] | 综合单价 | 合价 | 其 中
[10 empty] | 人工费 |  | 材料暂估价单价
63 | 030413014036 | 单相二三极带开关插座 | 1.名称:单相二三极带开关插座 2.材质:根据设计及规范要求 3.规格:根据设计及规范要求 4.安装方式:墙面安装 | 1.安装接线 |  | 套 | 6
64 | 030413014037 | 小厨宝插座 | 1.名称:小厨宝插座 2.材质:根据设计及规范要求 3.规格:根据设计及规范要求 4.安装方式:墙面安装 | 1.安装接线 |  | 套 | 1
本页小计
注：1.所有分部分项工程项目，均须编制电子文档形式综合单价分析表，招标人需以书面形式打印综合单价分析表的，请在备注栏内打√。 2.按照费用计算要求，须在表中填写人工费。 3.招标文件提供了暂估单价的材料，请将暂估价单价填入表中。 4.本表项目编码、项目名称、项目特征描述、工作内容、计量单位、工程量由招标人填写，金额所包含表中的内容由投标人填写。
分部分项工程项目清单计价表
工程名称：B区安装工程 单体工程名称：单项工程 |  |  |  |  | 标段：C01 | [5 empty] | 第 54 页 共 78 页
序号 | 项目编码 | 项目名称 | 项目特征描述 | 工作内容 |  | 计量 单位 | 工程量 | 金 额(元) |  |  |  |  | 备注
[8 empty] | 综合单价 | 合价 | 其 中
[10 empty] | 人工费 |  | 材料暂估价单价
65 | 030413014038 | 直饮水机插座 | 1.名称:直饮水机插座 2.材质:根据设计及规范要求 3.规格:根据设计及规范要求 4.安装方式:墙面安装 | 1.安装接线 |  | 套 | 1
66 | 030413014039 | 空调插座 | 1.名称:空调插座 2.材质:根据设计及规范要求 3.规格:根据设计及规范要求 4.安装方式:墙面安装 | 1.安装接线 |  | 套 | 3
本页小计
注：1.所有分部分项工程项目，均须编制电子文档形式综合单价分析表，招标人需以书面形式打印综合单价分析表的，请在备注栏内打√。 2.按照费用计算要求，须在表中填写人工费。 3.招标文件提供了暂估单价的材料，请将暂估价单价填入表中。 4.本表项目编码、项目名称、项目特征描述、工作内容、计量单位、工程量由招标人填写，金额所包含表中的内容由投标人填写。
分部分项工程项目清单计价表
工程名称：B区安装工程 单体工程名称：单项工程 |  |  |  |  | 标段：C01 | [5 empty] | 第 55 页 共 78 页
序号 | 项目编码 | 项目名称 | 项目特征描述 | 工作内容 |  | 计量 单位 | 工程量 | 金 额(元) |  |  |  |  | 备注
[8 empty] | 综合单价 | 合价 | 其 中
[10 empty] | 人工费 |  | 材料暂估价单价
67 | 030413014040 | 冰箱插座 | 1.名称:冰箱插座 2.材质:根据设计及规范要求 3.规格:根据设计及规范要求 4.安装方式:墙面安装 | 1.安装接线 |  | 套 | 2
68 | 030413014041 | 地面插座 | 1.名称:地面插座 2.材质:根据设计及规范要求 3.规格:根据设计及规范要求 4.安装方式:地面安装 | 1.安装接线 |  | 套 | 894
本页小计
注：1.所有分部分项工程项目，均须编制电子文档形式综合单价分析表，招标人需以书面形式打印综合单价分析表的，请在备注栏内打√。 2.按照费用计算要求，须在表中填写人工费。 3.招标文件提供了暂估单价的材料，请将暂估价单价填入表中。 4.本表项目编码、项目名称、项目特征描述、工作内容、计量单位、工程量由招标人填写，金额所包含表中的内容由投标人填写。
分部分项工程项目清单计价表
工程名称：B区安装工程 单体工程名称：单项工程 |  |  |  |  | 标段：C01 | [5 empty] | 第 56 页 共 78 页
序号 | 项目编码 | 项目名称 | 项目特征描述 | 工作内容 |  | 计量 单位 | 工程量 | 金 额(元) |  |  |  |  | 备注
[8 empty] | 综合单价 | 合价 | 其 中
[10 empty] | 人工费 |  | 材料暂估价单价
69 | 030413013043 | 空调控制面板 | 1.名称:空调控制面板 2.材质:根据设计及规范要求 3.规格:根据设计及规范要求 4.安装方式:墙面安装 | 1.安装接线 |  | 套 | 17
70 | 030412006009 | 接线盒 | 1.名称:接线盒 2.材质:塑料 3.规格:86型 4.安装形式:根据设计及规范要求 | 1.本体安装 |  | 个 | 1546
火灾报警
本页小计
注：1.所有分部分项工程项目，均须编制电子文档形式综合单价分析表，招标人需以书面形式打印综合单价分析表的，请在备注栏内打√。 2.按照费用计算要求，须在表中填写人工费。 3.招标文件提供了暂估单价的材料，请将暂估价单价填入表中。 4.本表项目编码、项目名称、项目特征描述、工作内容、计量单位、工程量由招标人填写，金额所包含表中的内容由投标人填写。
分部分项工程项目清单计价表
工程名称：B区安装工程 单体工程名称：单项工程 |  |  |  |  | 标段：C01 | [5 empty] | 第 57 页 共 78 页
序号 | 项目编码 | 项目名称 | 项目特征描述 | 工作内容 |  | 计量 单位 | 工程量 | 金 额(元) |  |  |  |  | 备注
[8 empty] | 综合单价 | 合价 | 其 中
[10 empty] | 人工费 |  | 材料暂估价单价
71 | 030412001061 | JDG管 JDG20 | 1.名称:配管 2.材质:JDG 3.规格:DN20 4.配置形式:综合考虑 5.接地要求:根据设计及规范要求 6.其他:包含但不限于支吊架、墙地面开槽修补等一切工作内容 7.引线材质:根据设计及规范要求 | 1.电线管路敷设 2.钢索架设(拉紧装置安装) 3.穿引线 4.接地 |  | m | 581
本页小计
注：1.所有分部分项工程项目，均须编制电子文档形式综合单价分析表，招标人需以书面形式打印综合单价分析表的，请在备注栏内打√。 2.按照费用计算要求，须在表中填写人工费。 3.招标文件提供了暂估单价的材料，请将暂估价单价填入表中。 4.本表项目编码、项目名称、项目特征描述、工作内容、计量单位、工程量由招标人填写，金额所包含表中的内容由投标人填写。
分部分项工程项目清单计价表
工程名称：B区安装工程 单体工程名称：单项工程 |  |  |  |  | 标段：C01 | [5 empty] | 第 58 页 共 78 页
序号 | 项目编码 | 项目名称 | 项目特征描述 | 工作内容 |  | 计量 单位 | 工程量 | 金 额(元) |  |  |  |  | 备注
[8 empty] | 综合单价 | 合价 | 其 中
[10 empty] | 人工费 |  | 材料暂估价单价
72 | 030412004045 | 配线WDZBN-RYJS-2×1.5 | 1.名称:配线 2.配线形式:动力线路 3.型号:WDZBN-RYJS 4.规格:2×1.5 5.材质:铜芯 6.配线线制:根据设计及规范要求 7.钢索材质、规格:根据设计及规范要求 8.导线连接方式:根据设计及规范要求 | 1.配线 2.钢索架设(拉紧装置安装) 3.支持体(夹板、绝缘子、槽板等)安装 |  | m | 581
本页小计
注：1.所有分部分项工程项目，均须编制电子文档形式综合单价分析表，招标人需以书面形式打印综合单价分析表的，请在备注栏内打√。 2.按照费用计算要求，须在表中填写人工费。 3.招标文件提供了暂估单价的材料，请将暂估价单价填入表中。 4.本表项目编码、项目名称、项目特征描述、工作内容、计量单位、工程量由招标人填写，金额所包含表中的内容由投标人填写。
分部分项工程项目清单计价表
工程名称：B区安装工程 单体工程名称：单项工程 |  |  |  |  | 标段：C01 | [5 empty] | 第 59 页 共 78 页
序号 | 项目编码 | 项目名称 | 项目特征描述 | 工作内容 |  | 计量 单位 | 工程量 | 金 额(元) |  |  |  |  | 备注
[8 empty] | 综合单价 | 合价 | 其 中
[10 empty] | 人工费 |  | 材料暂估价单价
73 | 030904001015 | 感烟探测器 | 1.名称:感烟探测器 2.规格:根据设计及规范要求 3.线制:根据设计及规范要求 4.类型:根据设计及规范要求 | 1.底座安装 2.探头安装 3.校接线 4.编码 |  | 个 | 4
74 | 030904001016 | 感烟探测器移位 | 1.名称:感烟探测器移位 2.规格:根据设计及规范要求 3.线制:根据设计及规范要求 4.类型:根据设计及规范要求 | 1.底座安装 2.探头安装 3.校接线 4.编码 |  | 个 | 1
给排水
本页小计
注：1.所有分部分项工程项目，均须编制电子文档形式综合单价分析表，招标人需以书面形式打印综合单价分析表的，请在备注栏内打√。 2.按照费用计算要求，须在表中填写人工费。 3.招标文件提供了暂估单价的材料，请将暂估价单价填入表中。 4.本表项目编码、项目名称、项目特征描述、工作内容、计量单位、工程量由招标人填写，金额所包含表中的内容由投标人填写。
分部分项工程项目清单计价表
工程名称：B区安装工程 单体工程名称：单项工程 |  |  |  |  | 标段：C01 | [5 empty] | 第 60 页 共 78 页
序号 | 项目编码 | 项目名称 | 项目特征描述 | 工作内容 |  | 计量 单位 | 工程量 | 金 额(元) |  |  |  |  | 备注
[8 empty] | 综合单价 | 合价 | 其 中
[10 empty] | 人工费 |  | 材料暂估价单价
75 | 031001008036 | 塑料PPR管 de20 | 1.材质:塑料PPR管 2.规格:de20 3.连接形式:热熔 4.管卡材质:根据设计及规范要求 5.压力试验及吹、洗设计要求:消毒冲洗、管道试压 6.警示带形式:根据设计及规范要求 7.安装部位:根据设计及规范要求 8.介质:生活水 9.备注:包含但不限于管道支吊架、墙面开槽修补等一切工作内容 | 1.管道安装 2.管件安装 3.管卡制作安装 4.压力试验 5.吹扫、冲洗 6.警示带铺设 |  | m | 20
本页小计
注：1.所有分部分项工程项目，均须编制电子文档形式综合单价分析表，招标人需以书面形式打印综合单价分析表的，请在备注栏内打√。 2.按照费用计算要求，须在表中填写人工费。 3.招标文件提供了暂估单价的材料，请将暂估价单价填入表中。 4.本表项目编码、项目名称、项目特征描述、工作内容、计量单位、工程量由招标人填写，金额所包含表中的内容由投标人填写。
分部分项工程项目清单计价表
工程名称：B区安装工程 单体工程名称：单项工程 |  |  |  |  | 标段：C01 | [5 empty] | 第 61 页 共 78 页
序号 | 项目编码 | 项目名称 | 项目特征描述 | 工作内容 |  | 计量 单位 | 工程量 | 金 额(元) |  |  |  |  | 备注
[8 empty] | 综合单价 | 合价 | 其 中
[10 empty] | 人工费 |  | 材料暂估价单价
76 | 031001008037 | 塑料PVC管 De50 | 1.材质:塑料PVC管 2.规格:De50 3.连接形式:粘接 4.管卡材质:根据设计及规范要求 5.压力试验及吹、洗设计要求:根据设计及规范要求 6.警示带形式:根据设计及规范要求 7.安装部位:根据设计及规范要求 8.介质:污废水 | 1.管道安装 2.管件安装 3.管卡制作安装 4.压力试验 5.吹扫、冲洗 6.警示带铺设 |  | m | 13
本页小计
注：1.所有分部分项工程项目，均须编制电子文档形式综合单价分析表，招标人需以书面形式打印综合单价分析表的，请在备注栏内打√。 2.按照费用计算要求，须在表中填写人工费。 3.招标文件提供了暂估单价的材料，请将暂估价单价填入表中。 4.本表项目编码、项目名称、项目特征描述、工作内容、计量单位、工程量由招标人填写，金额所包含表中的内容由投标人填写。
分部分项工程项目清单计价表
工程名称：B区安装工程 单体工程名称：单项工程 |  |  |  |  | 标段：C01 | [5 empty] | 第 62 页 共 78 页
序号 | 项目编码 | 项目名称 | 项目特征描述 | 工作内容 |  | 计量 单位 | 工程量 | 金 额(元) |  |  |  |  | 备注
[8 empty] | 综合单价 | 合价 | 其 中
[10 empty] | 人工费 |  | 材料暂估价单价
77 | 031002001022 | 截止阀DN15 | 1.类型:截止阀 2.材质:铜 3.规格、压力等级:DN15 4.连接形式:螺纹连接 | 1.阀门连接 2.试压检查 3.配合调试 |  | 个 | 2
78 | 031002011007 | 水表DN15 | 1.类型:水表 2.型号:根据设计及规范要求 3.规格:DN15 4.连接形式:螺纹连接 5.附件配置:根据设计及规范要求 | 1.组装 2.安装 |  | 个 | 2
79 | 031003003007 | 洗手盆 | 1.类型:洗手盆 2.材质:陶瓷 3.规格:含角阀、软管、水龙头 4.安装方式:根据设计及规范要求 | 1.器具安装 2.附件安装 3.打硅胶 |  | 组 | 3
本页小计
注：1.所有分部分项工程项目，均须编制电子文档形式综合单价分析表，招标人需以书面形式打印综合单价分析表的，请在备注栏内打√。 2.按照费用计算要求，须在表中填写人工费。 3.招标文件提供了暂估单价的材料，请将暂估价单价填入表中。 4.本表项目编码、项目名称、项目特征描述、工作内容、计量单位、工程量由招标人填写，金额所包含表中的内容由投标人填写。
分部分项工程项目清单计价表
工程名称：B区安装工程 单体工程名称：单项工程 |  |  |  |  | 标段：C01 | [5 empty] | 第 63 页 共 78 页
序号 | 项目编码 | 项目名称 | 项目特征描述 | 工作内容 |  | 计量 单位 | 工程量 | 金 额(元) |  |  |  |  | 备注
[8 empty] | 综合单价 | 合价 | 其 中
[10 empty] | 人工费 |  | 材料暂估价单价
消火栓
80 | 030901001039 | 热镀锌钢管 DN65 | 1.安装部位:室内 2.材质、规格:热镀锌钢管 DN65 3.连接形式:沟槽连接 4.其他:包含管道刷油 | 1.管道安装 2.压力试验 3.冲洗 4.管道标识 5.管件安装 |  | m | 10
81 | 030901010006 | 消火栓箱移位 | 1.安装方式:消火栓箱移位 2.型号、规格:根据设计及规范要求 3.附件材质、规格:根据设计及规范要求 | 1.箱体及消火栓安装 2.配件安装 |  | 套 | 2
82 | 030910001002 | 灭火器4KG | 1.形式:手提式灭火器 2.规格、型号:4KG | 1.本体放置 |  | 具 | 2
本页小计
注：1.所有分部分项工程项目，均须编制电子文档形式综合单价分析表，招标人需以书面形式打印综合单价分析表的，请在备注栏内打√。 2.按照费用计算要求，须在表中填写人工费。 3.招标文件提供了暂估单价的材料，请将暂估价单价填入表中。 4.本表项目编码、项目名称、项目特征描述、工作内容、计量单位、工程量由招标人填写，金额所包含表中的内容由投标人填写。
分部分项工程项目清单计价表
工程名称：B区安装工程 单体工程名称：单项工程 |  |  |  |  | 标段：C01 | [5 empty] | 第 64 页 共 78 页
序号 | 项目编码 | 项目名称 | 项目特征描述 | 工作内容 |  | 计量 单位 | 工程量 | 金 额(元) |  |  |  |  | 备注
[8 empty] | 综合单价 | 合价 | 其 中
[10 empty] | 人工费 |  | 材料暂估价单价
83 | 030910002002 | 灭火器箱 | 1.安装方式:落地安装 2.型号、规格:灭火器箱 | 1.本体安装 |  | 个 | 1
喷淋
84 | 030901001040 | 热镀锌无缝钢管 DN25 | 1.安装部位:室内 2.材质、规格:热镀锌无缝钢管 DN25 3.连接形式:螺纹连接 4.其他:包含管道刷油 | 1.管道安装 2.压力试验 3.冲洗 4.管道标识 5.管件安装 |  | m | 60
本页小计
注：1.所有分部分项工程项目，均须编制电子文档形式综合单价分析表，招标人需以书面形式打印综合单价分析表的，请在备注栏内打√。 2.按照费用计算要求，须在表中填写人工费。 3.招标文件提供了暂估单价的材料，请将暂估价单价填入表中。 4.本表项目编码、项目名称、项目特征描述、工作内容、计量单位、工程量由招标人填写，金额所包含表中的内容由投标人填写。
分部分项工程项目清单计价表
工程名称：B区安装工程 单体工程名称：单项工程 |  |  |  |  | 标段：C01 | [5 empty] | 第 65 页 共 78 页
序号 | 项目编码 | 项目名称 | 项目特征描述 | 工作内容 |  | 计量 单位 | 工程量 | 金 额(元) |  |  |  |  | 备注
[8 empty] | 综合单价 | 合价 | 其 中
[10 empty] | 人工费 |  | 材料暂估价单价
85 | 030901001041 | 热镀锌无缝钢管 DN32 | 1.安装部位:室内 2.材质、规格:热镀锌无缝钢管 DN32 3.连接形式:螺纹连接 4.其他:包含管道刷油 | 1.管道安装 2.压力试验 3.冲洗 4.管道标识 5.管件安装 |  | m | 40
86 | 030901001042 | 热镀锌无缝钢管 DN40 | 1.安装部位:室内 2.材质、规格:热镀锌无缝钢管 DN40 3.连接形式:螺纹连接 4.其他:包含管道刷油 | 1.管道安装 2.压力试验 3.冲洗 4.管道标识 5.管件安装 |  | m | 20
本页小计
注：1.所有分部分项工程项目，均须编制电子文档形式综合单价分析表，招标人需以书面形式打印综合单价分析表的，请在备注栏内打√。 2.按照费用计算要求，须在表中填写人工费。 3.招标文件提供了暂估单价的材料，请将暂估价单价填入表中。 4.本表项目编码、项目名称、项目特征描述、工作内容、计量单位、工程量由招标人填写，金额所包含表中的内容由投标人填写。
分部分项工程项目清单计价表
工程名称：B区安装工程 单体工程名称：单项工程 |  |  |  |  | 标段：C01 | [5 empty] | 第 66 页 共 78 页
序号 | 项目编码 | 项目名称 | 项目特征描述 | 工作内容 |  | 计量 单位 | 工程量 | 金 额(元) |  |  |  |  | 备注
[8 empty] | 综合单价 | 合价 | 其 中
[10 empty] | 人工费 |  | 材料暂估价单价
87 | 031301005004 | 管道支架 | 1.名称:管道支架 2.材质:根据设计及规范要求 3.规格:根据设计及规范要求 4.支架形式:固定支架、防晃支架 5.单件支架质量:根据设计及规范要求 6.其他:包含除锈、刷油、接地等一切工作内容 | 1.制作 2.安装 |  | kg | 130
本页小计
注：1.所有分部分项工程项目，均须编制电子文档形式综合单价分析表，招标人需以书面形式打印综合单价分析表的，请在备注栏内打√。 2.按照费用计算要求，须在表中填写人工费。 3.招标文件提供了暂估单价的材料，请将暂估价单价填入表中。 4.本表项目编码、项目名称、项目特征描述、工作内容、计量单位、工程量由招标人填写，金额所包含表中的内容由投标人填写。
分部分项工程项目清单计价表
工程名称：B区安装工程 单体工程名称：单项工程 |  |  |  |  | 标段：C01 | [5 empty] | 第 67 页 共 78 页
序号 | 项目编码 | 项目名称 | 项目特征描述 | 工作内容 |  | 计量 单位 | 工程量 | 金 额(元) |  |  |  |  | 备注
[8 empty] | 综合单价 | 合价 | 其 中
[10 empty] | 人工费 |  | 材料暂估价单价
88 | 030901003010 | 下喷头68℃ (K=80)移位（利用原有喷头及管道） | 1.安装部位:室内 2.材质、型号、规格:下喷头68℃ (K=80)移位 3.连接形式:螺纹连接 4.装饰盘设计要求:根据设计及规范要求 | 1.本体安装 2.装饰盘安装 3.严密性试验 |  | 个 | 101
89 | 030901003011 | 下喷头68℃ (K=80)新增 | 1.安装部位:室内 2.材质、型号、规格:下喷头68℃ (K=80) 3.连接形式:螺纹连接 4.装饰盘设计要求:根据设计及规范要求 | 1.本体安装 2.装饰盘安装 3.严密性试验 |  | 个 | 20
暖通
本页小计
注：1.所有分部分项工程项目，均须编制电子文档形式综合单价分析表，招标人需以书面形式打印综合单价分析表的，请在备注栏内打√。 2.按照费用计算要求，须在表中填写人工费。 3.招标文件提供了暂估单价的材料，请将暂估价单价填入表中。 4.本表项目编码、项目名称、项目特征描述、工作内容、计量单位、工程量由招标人填写，金额所包含表中的内容由投标人填写。
分部分项工程项目清单计价表
工程名称：B区安装工程 单体工程名称：单项工程 |  |  |  |  | 标段：C01 | [5 empty] | 第 68 页 共 78 页
序号 | 项目编码 | 项目名称 | 项目特征描述 | 工作内容 |  | 计量 单位 | 工程量 | 金 额(元) |  |  |  |  | 备注
[8 empty] | 综合单价 | 合价 | 其 中
[10 empty] | 人工费 |  | 材料暂估价单价
90 | 030701003017 | 高效风管机S-3.6 | 1.名称:高效风管机S-3.6 2.型号:根据设计及规范要求 3.规格:制冷量3.6KW 制热量4.0KW 4.安装形式:吊装 5.减振形式:根据设计及规范要求 | 1.本体安装或组装 |  | 台 | 1
91 | 030701003018 | 高效风管机S-4.5 | 1.名称:高效风管机S-4.5 2.型号:根据设计及规范要求 3.规格:制冷量4.5KW 制热量5.0KW 4.安装形式:吊装 5.减振形式:根据设计及规范要求 | 1.本体安装或组装 |  | 台 | 1
本页小计
注：1.所有分部分项工程项目，均须编制电子文档形式综合单价分析表，招标人需以书面形式打印综合单价分析表的，请在备注栏内打√。 2.按照费用计算要求，须在表中填写人工费。 3.招标文件提供了暂估单价的材料，请将暂估价单价填入表中。 4.本表项目编码、项目名称、项目特征描述、工作内容、计量单位、工程量由招标人填写，金额所包含表中的内容由投标人填写。
分部分项工程项目清单计价表
工程名称：B区安装工程 单体工程名称：单项工程 |  |  |  |  | 标段：C01 | [5 empty] | 第 69 页 共 78 页
序号 | 项目编码 | 项目名称 | 项目特征描述 | 工作内容 |  | 计量 单位 | 工程量 | 金 额(元) |  |  |  |  | 备注
[8 empty] | 综合单价 | 合价 | 其 中
[10 empty] | 人工费 |  | 材料暂估价单价
92 | 030701003019 | 高效风管机S-12.5 | 1.名称:高效风管机S-12.5 2.型号:根据设计及规范要求 3.规格:制冷量12.5KW 制热量14.0KW 4.安装形式:吊装 5.减振形式:根据设计及规范要求 | 1.本体安装或组装 |  | 台 | 2
93 | 030701003020 | 室内机移位 | 1.名称:室内机移位 2.型号:根据设计及规范要求 3.规格:根据设计及规范要求 4.安装形式:吊装 5.减振形式:根据设计及规范要求 | 1.本体安装或组装 |  | 台 | 11
本页小计
注：1.所有分部分项工程项目，均须编制电子文档形式综合单价分析表，招标人需以书面形式打印综合单价分析表的，请在备注栏内打√。 2.按照费用计算要求，须在表中填写人工费。 3.招标文件提供了暂估单价的材料，请将暂估价单价填入表中。 4.本表项目编码、项目名称、项目特征描述、工作内容、计量单位、工程量由招标人填写，金额所包含表中的内容由投标人填写。
分部分项工程项目清单计价表
工程名称：B区安装工程 单体工程名称：单项工程 |  |  |  |  | 标段：C01 | [5 empty] | 第 70 页 共 78 页
序号 | 项目编码 | 项目名称 | 项目特征描述 | 工作内容 |  | 计量 单位 | 工程量 | 金 额(元) |  |  |  |  | 备注
[8 empty] | 综合单价 | 合价 | 其 中
[10 empty] | 人工费 |  | 材料暂估价单价
94 | 030701003021 | 变频多联式空调室外机VRW-5-1 | 1.名称:变频多联式空调室外机VRW-5-1 2.型号:风冷热泵变冷媒流量型 3.规格:制冷量25.2KW 制热量27.0KW 风量9750m3/h 4.安装形式:落地安装 5.减振形式:根据设计及规范要求 | 1.本体安装或组装 |  | 台 | 1
95 | 030703007009 | 回风单层百叶1200X200 | 1.名称:回风单层百叶 2.类型:根据设计及规范要求 3.型号:根据设计及规范要求 4.规格:1200X200 | 1.风口安装 2.散流器安装 3.百叶窗安装 |  | 个 | 15
本页小计
注：1.所有分部分项工程项目，均须编制电子文档形式综合单价分析表，招标人需以书面形式打印综合单价分析表的，请在备注栏内打√。 2.按照费用计算要求，须在表中填写人工费。 3.招标文件提供了暂估单价的材料，请将暂估价单价填入表中。 4.本表项目编码、项目名称、项目特征描述、工作内容、计量单位、工程量由招标人填写，金额所包含表中的内容由投标人填写。
分部分项工程项目清单计价表
工程名称：B区安装工程 单体工程名称：单项工程 |  |  |  |  | 标段：C01 | [5 empty] | 第 71 页 共 78 页
序号 | 项目编码 | 项目名称 | 项目特征描述 | 工作内容 |  | 计量 单位 | 工程量 | 金 额(元) |  |  |  |  | 备注
[8 empty] | 综合单价 | 合价 | 其 中
[10 empty] | 人工费 |  | 材料暂估价单价
96 | 030703007010 | 送风双层百叶600x150 | 1.名称:送风双层百叶 2.类型:根据设计及规范要求 3.型号:根据设计及规范要求 4.规格:600x150 | 1.风口安装 2.散流器安装 3.百叶窗安装 |  | 个 | 2
97 | 030703007011 | 送风双层百叶800X150 | 1.名称:送风双层百叶 2.类型:根据设计及规范要求 3.型号:根据设计及规范要求 4.规格:800X150 | 1.风口安装 2.散流器安装 3.百叶窗安装 |  | 个 | 1
本页小计
注：1.所有分部分项工程项目，均须编制电子文档形式综合单价分析表，招标人需以书面形式打印综合单价分析表的，请在备注栏内打√。 2.按照费用计算要求，须在表中填写人工费。 3.招标文件提供了暂估单价的材料，请将暂估价单价填入表中。 4.本表项目编码、项目名称、项目特征描述、工作内容、计量单位、工程量由招标人填写，金额所包含表中的内容由投标人填写。
分部分项工程项目清单计价表
工程名称：B区安装工程 单体工程名称：单项工程 |  |  |  |  | 标段：C01 | [5 empty] | 第 72 页 共 78 页
序号 | 项目编码 | 项目名称 | 项目特征描述 | 工作内容 |  | 计量 单位 | 工程量 | 金 额(元) |  |  |  |  | 备注
[8 empty] | 综合单价 | 合价 | 其 中
[10 empty] | 人工费 |  | 材料暂估价单价
98 | 030703007012 | 送风双层百叶1000X150 | 1.名称:送风双层百叶 2.类型:根据设计及规范要求 3.型号:根据设计及规范要求 4.规格:1000X150 | 1.风口安装 2.散流器安装 3.百叶窗安装 |  | 个 | 1
99 | 030703007013 | 送风双层百叶1200X150 | 1.名称:送风双层百叶 2.类型:根据设计及规范要求 3.型号:根据设计及规范要求 4.规格:1200X150 | 1.风口安装 2.散流器安装 3.百叶窗安装 |  | 个 | 11
本页小计
注：1.所有分部分项工程项目，均须编制电子文档形式综合单价分析表，招标人需以书面形式打印综合单价分析表的，请在备注栏内打√。 2.按照费用计算要求，须在表中填写人工费。 3.招标文件提供了暂估单价的材料，请将暂估价单价填入表中。 4.本表项目编码、项目名称、项目特征描述、工作内容、计量单位、工程量由招标人填写，金额所包含表中的内容由投标人填写。
分部分项工程项目清单计价表
工程名称：B区安装工程 单体工程名称：单项工程 |  |  |  |  | 标段：C01 | [5 empty] | 第 73 页 共 78 页
序号 | 项目编码 | 项目名称 | 项目特征描述 | 工作内容 |  | 计量 单位 | 工程量 | 金 额(元) |  |  |  |  | 备注
[8 empty] | 综合单价 | 合价 | 其 中
[10 empty] | 人工费 |  | 材料暂估价单价
100 | 030801013003 | 铜管φ9.5 | 1.材质:铜管 2.规格:φ9.5 3.焊接方法:根据设计及规范要求 4.压力试验、吹扫与清洗:根据设计及规范要求 5.脱脂:根据设计及规范要求 | 1.安装 2.压力试验 3.吹扫、清洗 4.脱脂 |  | m | 110
101 | 030801013004 | 铜管φ12.7 | 1.材质:铜管 2.规格:铜管φ12.7 3.焊接方法:根据设计及规范要求 4.压力试验、吹扫与清洗:根据设计及规范要求 5.脱脂:根据设计及规范要求 | 1.安装 2.压力试验 3.吹扫、清洗 4.脱脂 |  | m | 76
本页小计
注：1.所有分部分项工程项目，均须编制电子文档形式综合单价分析表，招标人需以书面形式打印综合单价分析表的，请在备注栏内打√。 2.按照费用计算要求，须在表中填写人工费。 3.招标文件提供了暂估单价的材料，请将暂估价单价填入表中。 4.本表项目编码、项目名称、项目特征描述、工作内容、计量单位、工程量由招标人填写，金额所包含表中的内容由投标人填写。
分部分项工程项目清单计价表
工程名称：B区安装工程 单体工程名称：单项工程 |  |  |  |  | 标段：C01 | [5 empty] | 第 74 页 共 78 页
序号 | 项目编码 | 项目名称 | 项目特征描述 | 工作内容 |  | 计量 单位 | 工程量 | 金 额(元) |  |  |  |  | 备注
[8 empty] | 综合单价 | 合价 | 其 中
[10 empty] | 人工费 |  | 材料暂估价单价
102 | 030801013005 | 铜管φ15.9 | 1.材质:铜管 2.规格:φ15.9 3.焊接方法:根据设计及规范要求 4.压力试验、吹扫与清洗:根据设计及规范要求 5.脱脂:根据设计及规范要求 | 1.安装 2.压力试验 3.吹扫、清洗 4.脱脂 |  | m | 93
103 | 030801013006 | 铜管φ22.2 | 1.材质:铜管 2.规格:φ22.2 3.焊接方法:根据设计及规范要求 4.压力试验、吹扫与清洗:根据设计及规范要求 5.脱脂:根据设计及规范要求 | 1.安装 2.压力试验 3.吹扫、清洗 4.脱脂 |  | m | 59
本页小计
注：1.所有分部分项工程项目，均须编制电子文档形式综合单价分析表，招标人需以书面形式打印综合单价分析表的，请在备注栏内打√。 2.按照费用计算要求，须在表中填写人工费。 3.招标文件提供了暂估单价的材料，请将暂估价单价填入表中。 4.本表项目编码、项目名称、项目特征描述、工作内容、计量单位、工程量由招标人填写，金额所包含表中的内容由投标人填写。
分部分项工程项目清单计价表
工程名称：B区安装工程 单体工程名称：单项工程 |  |  |  |  | 标段：C01 | [5 empty] | 第 75 页 共 78 页
序号 | 项目编码 | 项目名称 | 项目特征描述 | 工作内容 |  | 计量 单位 | 工程量 | 金 额(元) |  |  |  |  | 备注
[8 empty] | 综合单价 | 合价 | 其 中
[10 empty] | 人工费 |  | 材料暂估价单价
104 | 030804010002 | 分歧器 | 1.材质:铜 2.规格:根据设计及规范要求 3.焊接方法:根据设计及规范要求 | 1.安装 |  | 个 | 15
本页小计
注：1.所有分部分项工程项目，均须编制电子文档形式综合单价分析表，招标人需以书面形式打印综合单价分析表的，请在备注栏内打√。 2.按照费用计算要求，须在表中填写人工费。 3.招标文件提供了暂估单价的材料，请将暂估价单价填入表中。 4.本表项目编码、项目名称、项目特征描述、工作内容、计量单位、工程量由招标人填写，金额所包含表中的内容由投标人填写。
分部分项工程项目清单计价表
工程名称：B区安装工程 单体工程名称：单项工程 |  |  |  |  | 标段：C01 | [5 empty] | 第 76 页 共 78 页
序号 | 项目编码 | 项目名称 | 项目特征描述 | 工作内容 |  | 计量 单位 | 工程量 | 金 额(元) |  |  |  |  | 备注
[8 empty] | 综合单价 | 合价 | 其 中
[10 empty] | 人工费 |  | 材料暂估价单价
105 | 031001008038 | UPVC排管De25 | 1.材质:UPVC排水管 2.规格:De25 3.连接形式:粘接 4.管卡材质:根据设计及规范要求 5.压力试验及吹、洗设计要求:根据设计及规范要求 6.警示带形式:根据设计及规范要求 7.安装部位:室内 8.介质:冷凝水 9.备注:包含管道支架、管道保温等 | 1.管道安装 2.管件安装 3.管卡制作安装 4.压力试验 5.吹扫、冲洗 6.警示带铺设 |  | m | 85
本页小计
注：1.所有分部分项工程项目，均须编制电子文档形式综合单价分析表，招标人需以书面形式打印综合单价分析表的，请在备注栏内打√。 2.按照费用计算要求，须在表中填写人工费。 3.招标文件提供了暂估单价的材料，请将暂估价单价填入表中。 4.本表项目编码、项目名称、项目特征描述、工作内容、计量单位、工程量由招标人填写，金额所包含表中的内容由投标人填写。
分部分项工程项目清单计价表
工程名称：B区安装工程 单体工程名称：单项工程 |  |  |  |  | 标段：C01 | [5 empty] | 第 77 页 共 78 页
序号 | 项目编码 | 项目名称 | 项目特征描述 | 工作内容 |  | 计量 单位 | 工程量 | 金 额(元) |  |  |  |  | 备注
[8 empty] | 综合单价 | 合价 | 其 中
[10 empty] | 人工费 |  | 材料暂估价单价
106 | 031001008039 | UPVC排管De32 | 1.材质:UPVC排水管 2.规格:De32 3.连接形式:粘接 4.管卡材质:根据设计及规范要求 5.压力试验及吹、洗设计要求:根据设计及规范要求 6.警示带形式:根据设计及规范要求 7.安装部位:室内 8.介质:冷凝水 9.备注:包含管道支架、管道保温等 | 1.管道安装 2.管件安装 3.管卡制作安装 4.压力试验 5.吹扫、冲洗 6.警示带铺设 |  | m | 10
本页小计
注：1.所有分部分项工程项目，均须编制电子文档形式综合单价分析表，招标人需以书面形式打印综合单价分析表的，请在备注栏内打√。 2.按照费用计算要求，须在表中填写人工费。 3.招标文件提供了暂估单价的材料，请将暂估价单价填入表中。 4.本表项目编码、项目名称、项目特征描述、工作内容、计量单位、工程量由招标人填写，金额所包含表中的内容由投标人填写。
分部分项工程项目清单计价表
工程名称：B区安装工程 单体工程名称：单项工程 |  |  |  |  | 标段：C01 | [5 empty] | 第 78 页 共 78 页
序号 | 项目编码 | 项目名称 | 项目特征描述 | 工作内容 |  | 计量 单位 | 工程量 | 金 额(元) |  |  |  |  | 备注
[8 empty] | 综合单价 | 合价 | 其 中
[10 empty] | 人工费 |  | 材料暂估价单价
107 | 031208002002 | 管道绝热 | 1.绝热材料品种:橡塑保温管 2.绝热厚度:15mm 3.管道外径:根据设计及规范要求 4.软木品种:根据设计及规范要求 | 1.安装 2.软木制品安装 |  | m3 | 1.7
本页小计
合 计
注：1.所有分部分项工程项目，均须编制电子文档形式综合单价分析表，招标人需以书面形式打印综合单价分析表的，请在备注栏内打√。 2.按照费用计算要求，须在表中填写人工费。 3.招标文件提供了暂估单价的材料，请将暂估价单价填入表中。 4.本表项目编码、项目名称、项目特征描述、工作内容、计量单位、工程量由招标人填写，金额所包含表中的内容由投标人填写。

## A.5 单位工程清单汇总表 (8)
单位工程清单汇总表
工程名称：弱电工程 单体工程名称：单项工程 |  | 标段：C01 | 第 1 页 共 1 页
序号 | 分部工程名称 |  |  | 金额（元）
1 | 教室内多媒体及监控线路改造
2 | 教室内直播布线
3 | 教室内录播布线
4 | 监控设备
5 | 6个学生机房布线
6 | 6个机房光纤入户
7 | 中心机房施工布线
8 | 专用教室布线
9 | 设备搬运
10 | 其他设备搬迁
11 | 电脑打印机搬迁
12 | 办公室布线
合计
注:1.群体工程可以单体工程为单位分别汇总,并填写单体工程名称。

## A.6 分部分项工程项目清单计价表 (8)
分部分项工程项目清单计价表
工程名称：弱电工程 单体工程名称：单项工程 |  |  |  |  | 标段：C01 | [5 empty] | 第 1 页 共 25 页
序号 | 项目编码 | 项目名称 | 项目特征描述 | 工作内容 |  | 计量 单位 | 工程量 | 金 额(元) |  |  |  |  | 备注
[8 empty] | 综合单价 | 合价 | 其 中
[10 empty] | 人工费 |  | 材料暂估价单价
教室内多媒体及监控线路改造
1 | 030502003011 | 网线CAT5e | 1.名称:网线 2.类别:根据设计及规范要求 3.规格:CAT5e 4.敷设方式:根据设计及规范要求 | 1.敷设 2.卡接 3.绑扎 4.标记 5.测试 6.清理敷设通道 |  | m | 1280
2 | 030502003012 | 网线CAT6 | 1.名称:网线 2.类别:根据设计及规范要求 3.规格:CAT6 4.敷设方式:根据设计及规范要求 | 1.敷设 2.卡接 3.绑扎 4.标记 5.测试 6.清理敷设通道 |  | m | 2560
3 | 030412002001 | 线槽20*10 | 1.名称:线槽 2.材质:塑料 3.规格:20*10 | 1.本体安装 |  | m | 1920
本页小计
注：1.所有分部分项工程项目，均须编制电子文档形式综合单价分析表，招标人需以书面形式打印综合单价分析表的，请在备注栏内打√。 2.按照费用计算要求，须在表中填写人工费。 3.招标文件提供了暂估单价的材料，请将暂估价单价填入表中。 4.本表项目编码、项目名称、项目特征描述、工作内容、计量单位、工程量由招标人填写，金额所包含表中的内容由投标人填写。
分部分项工程项目清单计价表
工程名称：弱电工程 单体工程名称：单项工程 |  |  |  |  | 标段：C01 | [5 empty] | 第 2 页 共 25 页
序号 | 项目编码 | 项目名称 | 项目特征描述 | 工作内容 |  | 计量 单位 | 工程量 | 金 额(元) |  |  |  |  | 备注
[8 empty] | 综合单价 | 合价 | 其 中
[10 empty] | 人工费 |  | 材料暂估价单价
4 | 030501015003 | 8口交换机 | 1.名称:交换机 2.类别:根据设计及规范要求 3.规格:8口 4.安装方式:根据设计及规范要求 | 1.本体安装 2.接线 3.接地 |  | 台 | 64
教室内直播布线
5 | 030502003013 | 音频线 | 1.名称:音频线 2.类别:根据设计及规范要求 3.规格:音频线 4.敷设方式:根据设计及规范要求 | 1.敷设 2.卡接 3.绑扎 4.标记 5.测试 6.清理敷设通道 |  | m | 440
6 | 030502003014 | 网线CAT6 | 1.名称:网线 2.类别:根据设计及规范要求 3.规格:CAT6 4.敷设方式:根据设计及规范要求 | 1.敷设 2.卡接 3.绑扎 4.标记 5.测试 6.清理敷设通道 |  | m | 968
本页小计
注：1.所有分部分项工程项目，均须编制电子文档形式综合单价分析表，招标人需以书面形式打印综合单价分析表的，请在备注栏内打√。 2.按照费用计算要求，须在表中填写人工费。 3.招标文件提供了暂估单价的材料，请将暂估价单价填入表中。 4.本表项目编码、项目名称、项目特征描述、工作内容、计量单位、工程量由招标人填写，金额所包含表中的内容由投标人填写。
分部分项工程项目清单计价表
工程名称：弱电工程 单体工程名称：单项工程 |  |  |  |  | 标段：C01 | [5 empty] | 第 3 页 共 25 页
序号 | 项目编码 | 项目名称 | 项目特征描述 | 工作内容 |  | 计量 单位 | 工程量 | 金 额(元) |  |  |  |  | 备注
[8 empty] | 综合单价 | 合价 | 其 中
[10 empty] | 人工费 |  | 材料暂估价单价
7 | 030412002002 | 线槽20*10 | 1.名称:线槽 2.材质:塑料 3.规格:20*10 | 1.本体安装 |  | m | 440
教室内录播布线
8 | 030502003015 | 音频线 | 1.名称:音频线 2.类别:根据设计及规范要求 3.规格:音频线 4.敷设方式:根据设计及规范要求 | 1.敷设 2.卡接 3.绑扎 4.标记 5.测试 6.清理敷设通道 |  | m | 50
9 | 030502007001 | 视频线 | 1.名称:视频线 2.类别:根据设计及规范要求 3.规格:视频线 | 1.卡接 2.绑扎 3.标记 4.测试 |  | 条 | 5
本页小计
注：1.所有分部分项工程项目，均须编制电子文档形式综合单价分析表，招标人需以书面形式打印综合单价分析表的，请在备注栏内打√。 2.按照费用计算要求，须在表中填写人工费。 3.招标文件提供了暂估单价的材料，请将暂估价单价填入表中。 4.本表项目编码、项目名称、项目特征描述、工作内容、计量单位、工程量由招标人填写，金额所包含表中的内容由投标人填写。
分部分项工程项目清单计价表
工程名称：弱电工程 单体工程名称：单项工程 |  |  |  |  | 标段：C01 | [5 empty] | 第 4 页 共 25 页
序号 | 项目编码 | 项目名称 | 项目特征描述 | 工作内容 |  | 计量 单位 | 工程量 | 金 额(元) |  |  |  |  | 备注
[8 empty] | 综合单价 | 合价 | 其 中
[10 empty] | 人工费 |  | 材料暂估价单价
10 | 030502003016 | 网线CAT6 | 1.名称:网线 2.类别:根据设计及规范要求 3.规格:CAT6 4.敷设方式:根据设计及规范要求 | 1.敷设 2.卡接 3.绑扎 4.标记 5.测试 6.清理敷设通道 |  | m | 350
11 | 030412002003 | 线槽20*10 | 1.名称:线槽 2.材质:塑料 3.规格:20*10 | 1.本体安装 |  | m | 100
监控设备
12 | 030506010006 | 摄像机 | 1.名称:摄像机 2.类别:根据设计及规范要求 3.规格:根据设计及规范要求 4.安装方式:根据设计及规范要求 | 1.本体安装 2.设备组装 3.接线 |  | 台 | 76
本页小计
注：1.所有分部分项工程项目，均须编制电子文档形式综合单价分析表，招标人需以书面形式打印综合单价分析表的，请在备注栏内打√。 2.按照费用计算要求，须在表中填写人工费。 3.招标文件提供了暂估单价的材料，请将暂估价单价填入表中。 4.本表项目编码、项目名称、项目特征描述、工作内容、计量单位、工程量由招标人填写，金额所包含表中的内容由投标人填写。
分部分项工程项目清单计价表
工程名称：弱电工程 单体工程名称：单项工程 |  |  |  |  | 标段：C01 | [5 empty] | 第 5 页 共 25 页
序号 | 项目编码 | 项目名称 | 项目特征描述 | 工作内容 |  | 计量 单位 | 工程量 | 金 额(元) |  |  |  |  | 备注
[8 empty] | 综合单价 | 合价 | 其 中
[10 empty] | 人工费 |  | 材料暂估价单价
13 | 030506015002 | 硬盘录相机 | 1.名称:硬盘录相机 2.类别:含监控硬盘 3.规格:根据设计及规范要求 4.安装方式:根据设计及规范要求 | 1.本体安装 2.接线 |  | 台 | 4
6个学生机房布线
14 | 030502003017 | 网线CAT6 | 1.名称:网线 2.类别:根据设计及规范要求 3.规格:CAT6 4.敷设方式:根据设计及规范要求 | 1.敷设 2.卡接 3.绑扎 4.标记 5.测试 6.清理敷设通道 |  | m | 12330
15 | 031301002001 | 静电地板开孔 | 1.名称:开孔 2.规格:φ35 3.部位:静电地板 4.结构类型:静电地板 | 1.开孔、洞 2.恢复处理 |  | 个 | 103
本页小计
注：1.所有分部分项工程项目，均须编制电子文档形式综合单价分析表，招标人需以书面形式打印综合单价分析表的，请在备注栏内打√。 2.按照费用计算要求，须在表中填写人工费。 3.招标文件提供了暂估单价的材料，请将暂估价单价填入表中。 4.本表项目编码、项目名称、项目特征描述、工作内容、计量单位、工程量由招标人填写，金额所包含表中的内容由投标人填写。
分部分项工程项目清单计价表
工程名称：弱电工程 单体工程名称：单项工程 |  |  |  |  | 标段：C01 | [5 empty] | 第 6 页 共 25 页
序号 | 项目编码 | 项目名称 | 项目特征描述 | 工作内容 |  | 计量 单位 | 工程量 | 金 额(元) |  |  |  |  | 备注
[8 empty] | 综合单价 | 合价 | 其 中
[10 empty] | 人工费 |  | 材料暂估价单价
16 | 030412003010 | 桥架150*75 | 1.名称:桥架 2.型号:根据设计及规范要求 3.规格:150*75 4.材质:热镀锌桥架 5.类型:槽式桥架，含支架 6.接地跨接方式:根据设计及规范要求 | 1.本体安装 2.本体跨接接地 3.隔板、盖板等附件安装 |  | m | 78
17 | 030412002004 | 塑料线槽150*75 | 1.名称:线槽 2.材质:塑料PVC 3.规格:150*75 | 1.本体安装 |  | m | 207
6个机房光纤入户
本页小计
注：1.所有分部分项工程项目，均须编制电子文档形式综合单价分析表，招标人需以书面形式打印综合单价分析表的，请在备注栏内打√。 2.按照费用计算要求，须在表中填写人工费。 3.招标文件提供了暂估单价的材料，请将暂估价单价填入表中。 4.本表项目编码、项目名称、项目特征描述、工作内容、计量单位、工程量由招标人填写，金额所包含表中的内容由投标人填写。
分部分项工程项目清单计价表
工程名称：弱电工程 单体工程名称：单项工程 |  |  |  |  | 标段：C01 | [5 empty] | 第 7 页 共 25 页
序号 | 项目编码 | 项目名称 | 项目特征描述 | 工作内容 |  | 计量 单位 | 工程量 | 金 额(元) |  |  |  |  | 备注
[8 empty] | 综合单价 | 合价 | 其 中
[10 empty] | 人工费 |  | 材料暂估价单价
18 | 030502005002 | 4芯单模光缆 | 1.名称:光缆 2.类别:根据设计及规范要求 3.规格:4芯单模光缆 4.敷设方式:根据设计及规范要求 5.备注:含光纤熔接 | 1.敷设 2.卡接 3.绑扎 4.标记 5.测试 6.清理敷设通道 |  | m | 480
19 | 030502013001 | 光纤终端盒4口 | 1.名称:光纤终端盒 2.类别:根据设计及规范要求 3.规格:4口 4.安装方式:根据设计及规范要求 | 1.本体安装 2.联接 3.标记 |  | 个 | 6
本页小计
注：1.所有分部分项工程项目，均须编制电子文档形式综合单价分析表，招标人需以书面形式打印综合单价分析表的，请在备注栏内打√。 2.按照费用计算要求，须在表中填写人工费。 3.招标文件提供了暂估单价的材料，请将暂估价单价填入表中。 4.本表项目编码、项目名称、项目特征描述、工作内容、计量单位、工程量由招标人填写，金额所包含表中的内容由投标人填写。
分部分项工程项目清单计价表
工程名称：弱电工程 单体工程名称：单项工程 |  |  |  |  | 标段：C01 | [5 empty] | 第 8 页 共 25 页
序号 | 项目编码 | 项目名称 | 项目特征描述 | 工作内容 |  | 计量 单位 | 工程量 | 金 额(元) |  |  |  |  | 备注
[8 empty] | 综合单价 | 合价 | 其 中
[10 empty] | 人工费 |  | 材料暂估价单价
20 | 030502007002 | 光纤跳线 | 1.名称:光纤跳线 2.类别:根据设计及规范要求 3.规格:根据设计及规范要求 | 1.卡接 2.绑扎 3.标记 4.测试 |  | 条 | 24
中心机房施工布线
21 | 030412003008 | 桥架500*200 | 1.名称:桥架 2.型号:根据设计及规范要求 3.规格:500*200 4.材质:热镀锌桥架 5.类型:槽式桥架，含支架 6.接地跨接方式:根据设计及规范要求 | 1.本体安装 2.本体跨接接地 3.隔板、盖板等附件安装 |  | m | 31
本页小计
注：1.所有分部分项工程项目，均须编制电子文档形式综合单价分析表，招标人需以书面形式打印综合单价分析表的，请在备注栏内打√。 2.按照费用计算要求，须在表中填写人工费。 3.招标文件提供了暂估单价的材料，请将暂估价单价填入表中。 4.本表项目编码、项目名称、项目特征描述、工作内容、计量单位、工程量由招标人填写，金额所包含表中的内容由投标人填写。
分部分项工程项目清单计价表
工程名称：弱电工程 单体工程名称：单项工程 |  |  |  |  | 标段：C01 | [5 empty] | 第 9 页 共 25 页
序号 | 项目编码 | 项目名称 | 项目特征描述 | 工作内容 |  | 计量 单位 | 工程量 | 金 额(元) |  |  |  |  | 备注
[8 empty] | 综合单价 | 合价 | 其 中
[10 empty] | 人工费 |  | 材料暂估价单价
22 | 030412003009 | 桥架300*100 | 1.名称:桥架 2.型号:根据设计及规范要求 3.规格:300*100 4.材质:热镀锌桥架 5.类型:槽式桥架，含支架 6.接地跨接方式:根据设计及规范要求 | 1.本体安装 2.本体跨接接地 3.隔板、盖板等附件安装 |  | m | 30
23 | 030502005003 | 24芯单模光缆 | 1.名称:光缆 2.类别:根据设计及规范要求 3.规格:24芯单模光缆 4.敷设方式:根据设计及规范要求 5.备注:含光纤熔接 | 1.敷设 2.卡接 3.绑扎 4.标记 5.测试 6.清理敷设通道 |  | m | 750
本页小计
注：1.所有分部分项工程项目，均须编制电子文档形式综合单价分析表，招标人需以书面形式打印综合单价分析表的，请在备注栏内打√。 2.按照费用计算要求，须在表中填写人工费。 3.招标文件提供了暂估单价的材料，请将暂估价单价填入表中。 4.本表项目编码、项目名称、项目特征描述、工作内容、计量单位、工程量由招标人填写，金额所包含表中的内容由投标人填写。
分部分项工程项目清单计价表
工程名称：弱电工程 单体工程名称：单项工程 |  |  |  |  | 标段：C01 | [5 empty] | 第 10 页 共 25 页
序号 | 项目编码 | 项目名称 | 项目特征描述 | 工作内容 |  | 计量 单位 | 工程量 | 金 额(元) |  |  |  |  | 备注
[8 empty] | 综合单价 | 合价 | 其 中
[10 empty] | 人工费 |  | 材料暂估价单价
24 | 030502005004 | 4芯单模光缆 | 1.名称:光缆 2.类别:根据设计及规范要求 3.规格:4芯单模光缆 4.敷设方式:根据设计及规范要求 5.备注:含光纤熔接 | 1.敷设 2.卡接 3.绑扎 4.标记 5.测试 6.清理敷设通道 |  | m | 540
25 | 030501013001 | 光纤收发器 | 1.名称:光纤收发器 2.类别:根据设计及规范要求 3.规格:根据设计及规范要求 4.安装方式:根据设计及规范要求 | 1.本体安装 2.接线 3.接地 |  | 对 | 18
本页小计
注：1.所有分部分项工程项目，均须编制电子文档形式综合单价分析表，招标人需以书面形式打印综合单价分析表的，请在备注栏内打√。 2.按照费用计算要求，须在表中填写人工费。 3.招标文件提供了暂估单价的材料，请将暂估价单价填入表中。 4.本表项目编码、项目名称、项目特征描述、工作内容、计量单位、工程量由招标人填写，金额所包含表中的内容由投标人填写。
分部分项工程项目清单计价表
工程名称：弱电工程 单体工程名称：单项工程 |  |  |  |  | 标段：C01 | [5 empty] | 第 11 页 共 25 页
序号 | 项目编码 | 项目名称 | 项目特征描述 | 工作内容 |  | 计量 单位 | 工程量 | 金 额(元) |  |  |  |  | 备注
[8 empty] | 综合单价 | 合价 | 其 中
[10 empty] | 人工费 |  | 材料暂估价单价
26 | 030502013002 | 光纤终端盒24口 | 1.名称:光纤终端盒 2.类别:根据设计及规范要求 3.规格:24口 4.安装方式:根据设计及规范要求 | 1.本体安装 2.联接 3.标记 |  | 个 | 4
27 | 030502013003 | 光纤终端盒8口 | 1.名称:光纤终端盒 2.类别:根据设计及规范要求 3.规格:8口 4.安装方式:根据设计及规范要求 | 1.本体安装 2.联接 3.标记 |  | 个 | 4
本页小计
注：1.所有分部分项工程项目，均须编制电子文档形式综合单价分析表，招标人需以书面形式打印综合单价分析表的，请在备注栏内打√。 2.按照费用计算要求，须在表中填写人工费。 3.招标文件提供了暂估单价的材料，请将暂估价单价填入表中。 4.本表项目编码、项目名称、项目特征描述、工作内容、计量单位、工程量由招标人填写，金额所包含表中的内容由投标人填写。
分部分项工程项目清单计价表
工程名称：弱电工程 单体工程名称：单项工程 |  |  |  |  | 标段：C01 | [5 empty] | 第 12 页 共 25 页
序号 | 项目编码 | 项目名称 | 项目特征描述 | 工作内容 |  | 计量 单位 | 工程量 | 金 额(元) |  |  |  |  | 备注
[8 empty] | 综合单价 | 合价 | 其 中
[10 empty] | 人工费 |  | 材料暂估价单价
28 | 030502014001 | 光纤尾纤sc-sc | 1.名称:光纤尾纤sc-sc 2.类别:根据设计及规范要求 3.规格:根据设计及规范要求 4.安装方式:根据设计及规范要求 | 1.卡接 2.绑扎 3.标记 4.测试 |  | 条 | 280
29 | 030502003018 | 网线CAT5 | 1.名称:网线 2.类别:根据设计及规范要求 3.规格:CAT5 4.敷设方式:根据设计及规范要求 | 1.敷设 2.卡接 3.绑扎 4.标记 5.测试 6.清理敷设通道 |  | m | 1520
30 | 030502007003 | 网络跳线 | 1.名称:网络跳线 2.类别:根据设计及规范要求 3.规格:五类 | 1.卡接 2.绑扎 3.标记 4.测试 |  | 条 | 300
本页小计
注：1.所有分部分项工程项目，均须编制电子文档形式综合单价分析表，招标人需以书面形式打印综合单价分析表的，请在备注栏内打√。 2.按照费用计算要求，须在表中填写人工费。 3.招标文件提供了暂估单价的材料，请将暂估价单价填入表中。 4.本表项目编码、项目名称、项目特征描述、工作内容、计量单位、工程量由招标人填写，金额所包含表中的内容由投标人填写。
分部分项工程项目清单计价表
工程名称：弱电工程 单体工程名称：单项工程 |  |  |  |  | 标段：C01 | [5 empty] | 第 13 页 共 25 页
序号 | 项目编码 | 项目名称 | 项目特征描述 | 工作内容 |  | 计量 单位 | 工程量 | 金 额(元) |  |  |  |  | 备注
[8 empty] | 综合单价 | 合价 | 其 中
[10 empty] | 人工费 |  | 材料暂估价单价
31 | 030502008001 | 理线架24口 | 1.名称:理线架 2.类别:根据设计及规范要求 3.规格:24口 4.安装方式:根据设计及规范要求 | 1.安装 2.卡接 3.绑扎 4.标记 5.电子配线架附件安装 |  | 架 | 40
32 | 030502008002 | 配线架24口 | 1.名称:配线架 2.类别:根据设计及规范要求 3.规格:24口 4.安装方式:根据设计及规范要求 | 1.安装 2.卡接 3.绑扎 4.标记 5.电子配线架附件安装 |  | 架 | 3
33 | 030506020001 | 安全防范分系统调试 | 1.调试类别:安全防范分系统调试 2.调试内容:视频监控系统 3.指标:根据设计及规范要求 | 1.分系统调试 2.功能参数设置 3.试运行 |  | 系统 | 1
本页小计
注：1.所有分部分项工程项目，均须编制电子文档形式综合单价分析表，招标人需以书面形式打印综合单价分析表的，请在备注栏内打√。 2.按照费用计算要求，须在表中填写人工费。 3.招标文件提供了暂估单价的材料，请将暂估价单价填入表中。 4.本表项目编码、项目名称、项目特征描述、工作内容、计量单位、工程量由招标人填写，金额所包含表中的内容由投标人填写。
分部分项工程项目清单计价表
工程名称：弱电工程 单体工程名称：单项工程 |  |  |  |  | 标段：C01 | [5 empty] | 第 14 页 共 25 页
序号 | 项目编码 | 项目名称 | 项目特征描述 | 工作内容 |  | 计量 单位 | 工程量 | 金 额(元) |  |  |  |  | 备注
[8 empty] | 综合单价 | 合价 | 其 中
[10 empty] | 人工费 |  | 材料暂估价单价
34 | 030505012001 | 公共广播、背景音乐系统调试及试运行 | 1.调试类别:公共广播、背景音乐系统调试及试运行 2.调试内容:广播调试 3.试运行类别:根据设计及规范要求 4.试运行内容:根据设计及规范要求 | 1.系统调试 2.试运行 |  | 系统 | 1
本页小计
注：1.所有分部分项工程项目，均须编制电子文档形式综合单价分析表，招标人需以书面形式打印综合单价分析表的，请在备注栏内打√。 2.按照费用计算要求，须在表中填写人工费。 3.招标文件提供了暂估单价的材料，请将暂估价单价填入表中。 4.本表项目编码、项目名称、项目特征描述、工作内容、计量单位、工程量由招标人填写，金额所包含表中的内容由投标人填写。
分部分项工程项目清单计价表
工程名称：弱电工程 单体工程名称：单项工程 |  |  |  |  | 标段：C01 | [5 empty] | 第 15 页 共 25 页
序号 | 项目编码 | 项目名称 | 项目特征描述 | 工作内容 |  | 计量 单位 | 工程量 | 金 额(元) |  |  |  |  | 备注
[8 empty] | 综合单价 | 合价 | 其 中
[10 empty] | 人工费 |  | 材料暂估价单价
35 | 030502020001 | 综合布线系统调试及试运行 | 1.调试类别:综合布线系统调试及试运行 2.调试内容:综合布线 3.试运行类别:根据设计及规范要求 4.试运行内容:根据设计及规范要求 | 1.系统调试 2.试运行 |  | 系统 | 1
专用教室布线
36 | 03B035 | 广播线路 | 1.内容:对24套拆旧设备安装时必要的布线人工费用；建议安装在学生机房，以及学历教育教室 | 1.安装、调试 |  | 间 | 24
本页小计
注：1.所有分部分项工程项目，均须编制电子文档形式综合单价分析表，招标人需以书面形式打印综合单价分析表的，请在备注栏内打√。 2.按照费用计算要求，须在表中填写人工费。 3.招标文件提供了暂估单价的材料，请将暂估价单价填入表中。 4.本表项目编码、项目名称、项目特征描述、工作内容、计量单位、工程量由招标人填写，金额所包含表中的内容由投标人填写。
分部分项工程项目清单计价表
工程名称：弱电工程 单体工程名称：单项工程 |  |  |  |  | 标段：C01 | [5 empty] | 第 16 页 共 25 页
序号 | 项目编码 | 项目名称 | 项目特征描述 | 工作内容 |  | 计量 单位 | 工程量 | 金 额(元) |  |  |  |  | 备注
[8 empty] | 综合单价 | 合价 | 其 中
[10 empty] | 人工费 |  | 材料暂估价单价
37 | 03B036 | 会议室布线改造 | 1.内容:4个会议室按视频会议要求进行弱电点位的布线，含线路辅材与人工 | 1.安装、调试 |  | 间 | 4
38 | 03B037 | 智慧书法教室 | 1.内容:书法屏幕、摄像头、配管、网线、MDI线、USB数据线等安装调试 | 1.安装、调试 |  | 间 | 1
39 | 03B038 | 智慧茶艺教室 | 1.内容:茶艺屏幕、摄像头、配管、网线、MDI线、USB数据线等安装调试 | 1.安装、调试 |  | 间 | 1
40 | 03B039 | 智慧运动教室 | 1.内容:乒乓桌、跑步机等配管配线及安装调试 | 1.安装、调试 |  | 间 | 1
本页小计
注：1.所有分部分项工程项目，均须编制电子文档形式综合单价分析表，招标人需以书面形式打印综合单价分析表的，请在备注栏内打√。 2.按照费用计算要求，须在表中填写人工费。 3.招标文件提供了暂估单价的材料，请将暂估价单价填入表中。 4.本表项目编码、项目名称、项目特征描述、工作内容、计量单位、工程量由招标人填写，金额所包含表中的内容由投标人填写。
分部分项工程项目清单计价表
工程名称：弱电工程 单体工程名称：单项工程 |  |  |  |  | 标段：C01 | [5 empty] | 第 17 页 共 25 页
序号 | 项目编码 | 项目名称 | 项目特征描述 | 工作内容 |  | 计量 单位 | 工程量 | 金 额(元) |  |  |  |  | 备注
[8 empty] | 综合单价 | 合价 | 其 中
[10 empty] | 人工费 |  | 材料暂估价单价
41 | 03B040 | 3D优学馆 | 1.内容:投影机、配管配线及安装调试 | 1.安装、调试 |  | 间 | 1
42 | 03B041 | 智慧厨房设备 | 1.内容:厨房设备、配管配线及安装调试 | 1.安装、调试 |  | 间 | 1
设备搬运
43 | 03B042 | AP设备搬迁 | 1.内容:施工内容包含拆除费用 设备保护费用 搬运费用 安装 | 1.搬迁、安装 |  | 台 | 60
44 | 03B043 | 广播、计时等设备搬迁 | 1.内容:施工内容包含拆除费用 设备保护费用 搬运费用 安装 | 1.搬迁、安装 |  | 台 | 24
45 | 03B044 | 监控设备搬迁 | 1.内容:施工内容包含拆除费用 设备保护费用 搬运费用 安装 | 1.搬迁、安装 |  | 台 | 52
本页小计
注：1.所有分部分项工程项目，均须编制电子文档形式综合单价分析表，招标人需以书面形式打印综合单价分析表的，请在备注栏内打√。 2.按照费用计算要求，须在表中填写人工费。 3.招标文件提供了暂估单价的材料，请将暂估价单价填入表中。 4.本表项目编码、项目名称、项目特征描述、工作内容、计量单位、工程量由招标人填写，金额所包含表中的内容由投标人填写。
分部分项工程项目清单计价表
工程名称：弱电工程 单体工程名称：单项工程 |  |  |  |  | 标段：C01 | [5 empty] | 第 18 页 共 25 页
序号 | 项目编码 | 项目名称 | 项目特征描述 | 工作内容 |  | 计量 单位 | 工程量 | 金 额(元) |  |  |  |  | 备注
[8 empty] | 综合单价 | 合价 | 其 中
[10 empty] | 人工费 |  | 材料暂估价单价
46 | 03B045 | 扩声设备搬迁 | 1.内容:施工内容包含拆除费用 设备保护费用 搬运费用 安装 | 1.搬迁、安装 |  | 台 | 11
47 | 03B046 | 机柜及设备搬迁 | 1.内容:施工内容包含拆除费用 设备保护费用 搬运费用 安装 | 1.搬迁、安装 |  | 台 | 24
48 | 03B047 | UPS+电池搬迁 | 1.内容:施工内容包含拆除费用 设备保护费用 搬运费用 安装 | 1.搬迁、安装 |  | 台 | 2
49 | 03B048 | 主控机房设备搬迁 | 1.内容:施工内容包含拆除费用 设备保护费用 搬运费用 安装 | 1.搬迁、安装 |  | 台 | 2
其他设备搬迁
本页小计
注：1.所有分部分项工程项目，均须编制电子文档形式综合单价分析表，招标人需以书面形式打印综合单价分析表的，请在备注栏内打√。 2.按照费用计算要求，须在表中填写人工费。 3.招标文件提供了暂估单价的材料，请将暂估价单价填入表中。 4.本表项目编码、项目名称、项目特征描述、工作内容、计量单位、工程量由招标人填写，金额所包含表中的内容由投标人填写。
分部分项工程项目清单计价表
工程名称：弱电工程 单体工程名称：单项工程 |  |  |  |  | 标段：C01 | [5 empty] | 第 19 页 共 25 页
序号 | 项目编码 | 项目名称 | 项目特征描述 | 工作内容 |  | 计量 单位 | 工程量 | 金 额(元) |  |  |  |  | 备注
[8 empty] | 综合单价 | 合价 | 其 中
[10 empty] | 人工费 |  | 材料暂估价单价
50 | 03B049 | 讲台内设备搬迁 | 1.内容:施工内容包含拆除费用 设备保护费用 搬运费用 安装 | 1.搬迁、安装 |  | 台 | 30
51 | 03B050 | 智慧黑板搬迁 | 1.内容:施工内容包含拆除费用 设备保护费用 搬运费用 安装 | 1.搬迁、安装 |  | 台 | 49
52 | 03B051 | 电视机搬迁 | 1.内容:施工内容包含拆除费用 设备保护费用 搬运费用 安装 | 1.搬迁、安装 |  | 台 | 12
53 | 03B052 | 音响设备搬迁 | 1.内容:施工内容包含拆除费用 设备保护费用 搬运费用 安装 | 1.搬迁、安装 |  | 台 | 22
54 | 03B053 | 厨具设备搬迁 | 1.内容:施工内容包含拆除费用 设备保护费用 搬运费用 安装 | 1.搬迁、安装 |  | 台 | 2
本页小计
注：1.所有分部分项工程项目，均须编制电子文档形式综合单价分析表，招标人需以书面形式打印综合单价分析表的，请在备注栏内打√。 2.按照费用计算要求，须在表中填写人工费。 3.招标文件提供了暂估单价的材料，请将暂估价单价填入表中。 4.本表项目编码、项目名称、项目特征描述、工作内容、计量单位、工程量由招标人填写，金额所包含表中的内容由投标人填写。
分部分项工程项目清单计价表
工程名称：弱电工程 单体工程名称：单项工程 |  |  |  |  | 标段：C01 | [5 empty] | 第 20 页 共 25 页
序号 | 项目编码 | 项目名称 | 项目特征描述 | 工作内容 |  | 计量 单位 | 工程量 | 金 额(元) |  |  |  |  | 备注
[8 empty] | 综合单价 | 合价 | 其 中
[10 empty] | 人工费 |  | 材料暂估价单价
55 | 03B054 | 录播设备搬迁 | 1.内容:施工内容包含拆除费用 设备保护费用 搬运费用 安装 | 1.搬迁、安装 |  | 台 | 6
56 | 03B055 | 融合投影搬迁 | 1.内容:施工内容包含拆除费用 设备保护费用 搬运费用 安装 | 1.搬迁、安装 |  | 台 | 1
57 | 03B056 | 健身器材搬迁 | 1.内容:施工内容包含拆除费用 设备保护费用 搬运费用 安装 | 1.搬迁、安装 |  | 台 | 1
58 | 03B057 | LED显示屏搬迁 | 1.内容:施工内容包含拆除费用 设备保护费用 搬运费用 安装 | 1.搬迁、安装 |  | 台 | 1
59 | 03B058 | 书法教室屏幕摄像机等搬迁 | 1.内容:施工内容包含拆除费用 设备保护费用 搬运费用 安装 | 1.搬迁、安装 |  | 台 | 21
本页小计
注：1.所有分部分项工程项目，均须编制电子文档形式综合单价分析表，招标人需以书面形式打印综合单价分析表的，请在备注栏内打√。 2.按照费用计算要求，须在表中填写人工费。 3.招标文件提供了暂估单价的材料，请将暂估价单价填入表中。 4.本表项目编码、项目名称、项目特征描述、工作内容、计量单位、工程量由招标人填写，金额所包含表中的内容由投标人填写。
分部分项工程项目清单计价表
工程名称：弱电工程 单体工程名称：单项工程 |  |  |  |  | 标段：C01 | [5 empty] | 第 21 页 共 25 页
序号 | 项目编码 | 项目名称 | 项目特征描述 | 工作内容 |  | 计量 单位 | 工程量 | 金 额(元) |  |  |  |  | 备注
[8 empty] | 综合单价 | 合价 | 其 中
[10 empty] | 人工费 |  | 材料暂估价单价
60 | 03B059 | 茶艺教室屏幕摄像机等搬迁 | 1.内容:施工内容包含拆除费用 设备保护费用 搬运费用 安装 | 1.搬迁、安装 |  | 台 | 13
61 | 03B060 | 平板及充电车搬迁 | 1.内容:施工内容包含拆除费用 设备保护费用 搬运费用 安装 | 1.搬迁、安装 |  | 台 | 2
62 | 03B061 | 落地广告机搬迁 | 1.内容:施工内容包含拆除费用 设备保护费用 搬运费用 安装 | 1.搬迁、安装 |  | 台 | 4
63 | 03B062 | 落地魔镜搬迁 | 1.内容:施工内容包含拆除费用 设备保护费用 搬运费用 安装 | 1.搬迁、安装 |  | 台 | 2
64 | 03B063 | VR运动设备搬迁 | 1.内容:施工内容包含拆除费用 设备保护费用 搬运费用 安装 | 1.搬迁、安装 |  | 台 | 1
本页小计
注：1.所有分部分项工程项目，均须编制电子文档形式综合单价分析表，招标人需以书面形式打印综合单价分析表的，请在备注栏内打√。 2.按照费用计算要求，须在表中填写人工费。 3.招标文件提供了暂估单价的材料，请将暂估价单价填入表中。 4.本表项目编码、项目名称、项目特征描述、工作内容、计量单位、工程量由招标人填写，金额所包含表中的内容由投标人填写。
分部分项工程项目清单计价表
工程名称：弱电工程 单体工程名称：单项工程 |  |  |  |  | 标段：C01 | [5 empty] | 第 22 页 共 25 页
序号 | 项目编码 | 项目名称 | 项目特征描述 | 工作内容 |  | 计量 单位 | 工程量 | 金 额(元) |  |  |  |  | 备注
[8 empty] | 综合单价 | 合价 | 其 中
[10 empty] | 人工费 |  | 材料暂估价单价
65 | 03B064 | 融合投影搬迁 | 1.内容:施工内容包含拆除费用 设备保护费用 搬运费用 安装 | 1.搬迁、安装 |  | 台 | 4
66 | 03B065 | 拼接屏搬迁 | 1.内容:施工内容包含拆除费用 设备保护费用 搬运费用 安装 | 1.搬迁、安装 |  | 台 | 1
电脑打印机搬迁
67 | 03B066 | 机房电脑搬迁 | 1.内容:机房电脑搬迁 | 1.搬迁、安装、调试 |  | 台 | 452
68 | 03B067 | 办公室电脑及打印机搬迁 | 1.内容:办公室电脑及打印机搬迁 | 1.搬迁、安装、调试 |  | 台 | 100
办公室布线
本页小计
注：1.所有分部分项工程项目，均须编制电子文档形式综合单价分析表，招标人需以书面形式打印综合单价分析表的，请在备注栏内打√。 2.按照费用计算要求，须在表中填写人工费。 3.招标文件提供了暂估单价的材料，请将暂估价单价填入表中。 4.本表项目编码、项目名称、项目特征描述、工作内容、计量单位、工程量由招标人填写，金额所包含表中的内容由投标人填写。
分部分项工程项目清单计价表
工程名称：弱电工程 单体工程名称：单项工程 |  |  |  |  | 标段：C01 | [5 empty] | 第 23 页 共 25 页
序号 | 项目编码 | 项目名称 | 项目特征描述 | 工作内容 |  | 计量 单位 | 工程量 | 金 额(元) |  |  |  |  | 备注
[8 empty] | 综合单价 | 合价 | 其 中
[10 empty] | 人工费 |  | 材料暂估价单价
69 | 030502010008 | 网络插座 | 1.名称:网络插座 2.类别:根据设计及规范要求 3.规格:根据设计及规范要求 4.安装方式:根据设计及规范要求 | 1.本体安装 2.接线 |  | 个 | 204
70 | 030501015004 | 5口千兆网络交换机 | 1.名称:网络交换机 2.类别:根据设计及规范要求 3.规格:5口千兆 4.安装方式:根据设计及规范要求 | 1.本体安装 2.接线 3.接地 |  | 台 | 20
本页小计
注：1.所有分部分项工程项目，均须编制电子文档形式综合单价分析表，招标人需以书面形式打印综合单价分析表的，请在备注栏内打√。 2.按照费用计算要求，须在表中填写人工费。 3.招标文件提供了暂估单价的材料，请将暂估价单价填入表中。 4.本表项目编码、项目名称、项目特征描述、工作内容、计量单位、工程量由招标人填写，金额所包含表中的内容由投标人填写。
分部分项工程项目清单计价表
工程名称：弱电工程 单体工程名称：单项工程 |  |  |  |  | 标段：C01 | [5 empty] | 第 24 页 共 25 页
序号 | 项目编码 | 项目名称 | 项目特征描述 | 工作内容 |  | 计量 单位 | 工程量 | 金 额(元) |  |  |  |  | 备注
[8 empty] | 综合单价 | 合价 | 其 中
[10 empty] | 人工费 |  | 材料暂估价单价
71 | 030501015005 | 8口千兆网络交换机 | 1.名称:网络交换机 2.类别:根据设计及规范要求 3.规格:8口千兆 4.安装方式:根据设计及规范要求 | 1.本体安装 2.接线 3.接地 |  | 台 | 15
72 | 030501015006 | 16口千兆网络交换机 | 1.名称:网络交换机 2.类别:根据设计及规范要求 3.规格:16口千兆 4.安装方式:根据设计及规范要求 | 1.本体安装 2.接线 3.接地 |  | 台 | 6
本页小计
注：1.所有分部分项工程项目，均须编制电子文档形式综合单价分析表，招标人需以书面形式打印综合单价分析表的，请在备注栏内打√。 2.按照费用计算要求，须在表中填写人工费。 3.招标文件提供了暂估单价的材料，请将暂估价单价填入表中。 4.本表项目编码、项目名称、项目特征描述、工作内容、计量单位、工程量由招标人填写，金额所包含表中的内容由投标人填写。
分部分项工程项目清单计价表
工程名称：弱电工程 单体工程名称：单项工程 |  |  |  |  | 标段：C01 | [5 empty] | 第 25 页 共 25 页
序号 | 项目编码 | 项目名称 | 项目特征描述 | 工作内容 |  | 计量 单位 | 工程量 | 金 额(元) |  |  |  |  | 备注
[8 empty] | 综合单价 | 合价 | 其 中
[10 empty] | 人工费 |  | 材料暂估价单价
73 | 030502002001 | 电话插座 | 1.名称:电话插座 2.类别:根据设计及规范要求 3.规格:根据设计及规范要求 4.安装方式:根据设计及规范要求 | 1.本体安装 2.接线 |  | 个 | 46
74 | 030502003019 | 网线CAT6 | 1.名称:网线 2.类别:根据设计及规范要求 3.规格:CAT6 4.敷设方式:根据设计及规范要求 | 1.敷设 2.卡接 3.绑扎 4.标记 5.测试 6.清理敷设通道 |  | m | 2000
75 | 030412002005 | 线槽20*10 | 1.名称:线槽 2.材质:塑料 3.规格:20*10 | 1.本体安装 |  | m | 1388
本页小计
合 计
注：1.所有分部分项工程项目，均须编制电子文档形式综合单价分析表，招标人需以书面形式打印综合单价分析表的，请在备注栏内打√。 2.按照费用计算要求，须在表中填写人工费。 3.招标文件提供了暂估单价的材料，请将暂估价单价填入表中。 4.本表项目编码、项目名称、项目特征描述、工作内容、计量单位、工程量由招标人填写，金额所包含表中的内容由投标人填写。

## A.5 单位工程清单汇总表 (9)
单位工程清单汇总表
工程名称：市政工程 单体工程名称：单项工程 |  | 标段：C01 | 第 1 页 共 1 页
序号 | 分部工程名称 |  |  | 金额（元）
1 | 污水管道
2 | 设备基础
合计
注:1.群体工程可以单体工程为单位分别汇总,并填写单体工程名称。

## A.6 分部分项工程项目清单计价表 (9)
分部分项工程项目清单计价表
工程名称：市政工程 单体工程名称：单项工程 |  |  |  |  | 标段：C01 | [5 empty] | 第 1 页 共 6 页
序号 | 项目编码 | 项目名称 | 项目特征描述 | 工作内容 |  | 计量 单位 | 工程量 | 金 额(元) |  |  |  |  | 备注
[8 empty] | 综合单价 | 合价 | 其 中
[10 empty] | 人工费 |  | 材料暂估价单价
污水管道
本页小计
注：1.所有分部分项工程项目，均须编制电子文档形式综合单价分析表，招标人需以书面形式打印综合单价分析表的，请在备注栏内打√。 2.按照费用计算要求，须在表中填写人工费。 3.招标文件提供了暂估单价的材料，请将暂估价单价填入表中。 4.本表项目编码、项目名称、项目特征描述、工作内容、计量单位、工程量由招标人填写，金额所包含表中的内容由投标人填写。
分部分项工程项目清单计价表
工程名称：市政工程 单体工程名称：单项工程 |  |  |  |  | 标段：C01 | [5 empty] | 第 2 页 共 6 页
序号 | 项目编码 | 项目名称 | 项目特征描述 | 工作内容 |  | 计量 单位 | 工程量 | 金 额(元) |  |  |  |  | 备注
[8 empty] | 综合单价 | 合价 | 其 中
[10 empty] | 人工费 |  | 材料暂估价单价
1 | 040504001001 | 砌筑井 700*700*1400 | 1.种类、规格:污水井700*700*1400 2.垫层、基础材质及厚度:详见上海市规范要求 3.砌筑材料品种、规格、强度等级:详见上海市规范要求 4.勾缝、抹面要求:详见上海市规范要求 5.砂浆强度等级:详见上海市规范要求 6.混凝土强度等级:详见上海市规范要求 7.盖板材质、规格:详见上海市规 | 1.垫层铺筑 2.模板制作、安装、拆除 3.混凝土浇捣、养护 4.砌筑、勾缝、抹面 5.井筒、井圈、井盖安装 6.盖板安装 7.防坠装置安装 8.踏步安装 9.防水、止水 10.防腐 |  | 座 | 1
本页小计
注：1.所有分部分项工程项目，均须编制电子文档形式综合单价分析表，招标人需以书面形式打印综合单价分析表的，请在备注栏内打√。 2.按照费用计算要求，须在表中填写人工费。 3.招标文件提供了暂估单价的材料，请将暂估价单价填入表中。 4.本表项目编码、项目名称、项目特征描述、工作内容、计量单位、工程量由招标人填写，金额所包含表中的内容由投标人填写。
分部分项工程项目清单计价表
工程名称：市政工程 单体工程名称：单项工程 |  |  |  |  | 标段：C01 | [5 empty] | 第 3 页 共 6 页
序号 | 项目编码 | 项目名称 | 项目特征描述 | 工作内容 |  | 计量 单位 | 工程量 | 金 额(元) |  |  |  |  | 备注
[8 empty] | 综合单价 | 合价 | 其 中
[10 empty] | 人工费 |  | 材料暂估价单价
范要求 8.井筒、井盖、井圈材质及规格:详见上海市规范要求 9.防坠装置品种及规格:详见上海市规范要求 10.踏步材质、规格:详见上海市规范要求 11.防渗、防水、防腐要求:详见上海市规范要求
本页小计
注：1.所有分部分项工程项目，均须编制电子文档形式综合单价分析表，招标人需以书面形式打印综合单价分析表的，请在备注栏内打√。 2.按照费用计算要求，须在表中填写人工费。 3.招标文件提供了暂估单价的材料，请将暂估价单价填入表中。 4.本表项目编码、项目名称、项目特征描述、工作内容、计量单位、工程量由招标人填写，金额所包含表中的内容由投标人填写。
分部分项工程项目清单计价表
工程名称：市政工程 单体工程名称：单项工程 |  |  |  |  | 标段：C01 | [5 empty] | 第 4 页 共 6 页
序号 | 项目编码 | 项目名称 | 项目特征描述 | 工作内容 |  | 计量 单位 | 工程量 | 金 额(元) |  |  |  |  | 备注
[8 empty] | 综合单价 | 合价 | 其 中
[10 empty] | 人工费 |  | 材料暂估价单价
2 | 040501005001 | 塑料管 UPVC De160 | 1.垫层、基础材质及厚度:详见设计要求 2.材质及规格:UPVC DN160 3.连接形式:详见设计要求 4.铺设深度:1.5m内 5.管道检验及试验要求:详见设计要求 | 1.垫层、基础铺筑及养护 2.模板制作、安装、拆除 3.混凝土浇捣、养护 4.管道铺设 5.管道检验及试验 |  | m | 8
本页小计
注：1.所有分部分项工程项目，均须编制电子文档形式综合单价分析表，招标人需以书面形式打印综合单价分析表的，请在备注栏内打√。 2.按照费用计算要求，须在表中填写人工费。 3.招标文件提供了暂估单价的材料，请将暂估价单价填入表中。 4.本表项目编码、项目名称、项目特征描述、工作内容、计量单位、工程量由招标人填写，金额所包含表中的内容由投标人填写。
分部分项工程项目清单计价表
工程名称：市政工程 单体工程名称：单项工程 |  |  |  |  | 标段：C01 | [5 empty] | 第 5 页 共 6 页
序号 | 项目编码 | 项目名称 | 项目特征描述 | 工作内容 |  | 计量 单位 | 工程量 | 金 额(元) |  |  |  |  | 备注
[8 empty] | 综合单价 | 合价 | 其 中
[10 empty] | 人工费 |  | 材料暂估价单价
3 | 040501005002 | 塑料管 HDPE DN300 埋深1.5m | 1.垫层、基础材质及厚度:详见设计要求 2.材质及规格:HDPE DN300 3.连接形式:详见设计要求 4.铺设深度:1.5m内 5.管道检验及试验要求:详见设计要求 | 1.垫层、基础铺筑及养护 2.模板制作、安装、拆除 3.混凝土浇捣、养护 4.管道铺设 5.管道检验及试验 |  | m | 20
4 | 041001001001 | 路面拆除并修复 | 1.材质:沥青+混凝土 2.厚度:平均厚度30cm，投标单位自行踏勘现场，实际厚度大于或小于30cm，其差价均含在综合单价中。 | 1.拆除、清理 2.场内运输 3.路面修复 |  | m2 | 10
本页小计
注：1.所有分部分项工程项目，均须编制电子文档形式综合单价分析表，招标人需以书面形式打印综合单价分析表的，请在备注栏内打√。 2.按照费用计算要求，须在表中填写人工费。 3.招标文件提供了暂估单价的材料，请将暂估价单价填入表中。 4.本表项目编码、项目名称、项目特征描述、工作内容、计量单位、工程量由招标人填写，金额所包含表中的内容由投标人填写。
分部分项工程项目清单计价表
工程名称：市政工程 单体工程名称：单项工程 |  |  |  |  | 标段：C01 | [5 empty] | 第 6 页 共 6 页
序号 | 项目编码 | 项目名称 | 项目特征描述 | 工作内容 |  | 计量 单位 | 工程量 | 金 额(元) |  |  |  |  | 备注
[8 empty] | 综合单价 | 合价 | 其 中
[10 empty] | 人工费 |  | 材料暂估价单价
设备基础
5 | 010502004001 | 设备基础 | 1.混凝土种类:非泵送预拌混凝土 2.混凝土强度等级:C30 3.灌浆材料及强度等级:C30 | 1.混凝土输送、浇筑、振捣、养护 2.预留孔眼二次灌浆 |  | m3 | 0.24
6 | 010505002001 | 基础模板 | 1.基础类型:设备基础 | 1.模板制作 2.模板及支撑安装 3.刷隔离剂 4.模板及支撑拆除 5.清理模板粘结物及模内杂物 6.模板及支撑整理、小修、堆放 |  | m2 | 2.8
本页小计
合 计
注：1.所有分部分项工程项目，均须编制电子文档形式综合单价分析表，招标人需以书面形式打印综合单价分析表的，请在备注栏内打√。 2.按照费用计算要求，须在表中填写人工费。 3.招标文件提供了暂估单价的材料，请将暂估价单价填入表中。 4.本表项目编码、项目名称、项目特征描述、工作内容、计量单位、工程量由招标人填写，金额所包含表中的内容由投标人填写。