## Sheet1
投标报价汇总表
标段：曹安公路（开泰路、骏达路）道口改造工程\曹安公路（开泰路、骏达路）道口改造工程\曹安公路（开泰路、骏达路）道口改造工程
序号 | 章 次 | 科 目 名 称 | 金 额（元）
1 | 100 | 总则
2 | 200 | 路基
3 | 300 | 路面
4 | 400 | 桥梁、涵洞
5 | 500 | 隧道
6 | 600 | 安全设施及预埋管线
7 | 700 | 绿化及环境保护设施
8 | 第100 章~700 章清单合计
9 | 已包含在清单合计中的材料、工程设备、专业工程暂估价合计
10 | 清单合计减去材料、工程设备、专业工程暂估价 合计（即8-9=10）
11 | 计日工合计
12 | 暂列金额（不含计日工总额） |  | 140000
13 | 投标报价（即8+11+12=13） |  | 140000
注：材料、工程设备、专业工程暂估价已包括在清单合计中，不应重复计入投标报价。

## Sheet2
工程量清单(项目特征及工作内容)
合同段：曹安公路（开泰路、骏达路）道口改造工程\曹安公路（开泰路、骏达路）道口改造工程\曹安公路（开泰路、骏达路）道口改造工程 | [5 empty] | 货币单位：人民币 元
清单 第100章 总则
子目号 | 子 目 名 称 | 项 目 特 征 | 工 作 内 容 | 单位 | 数量 |  | 单价 | 合价
101 | 通则
101-1 | 保险费
-a | 按合同条款规定，提供建筑工程一切险（以投标报价为上限按实结算） |  | 1.根据合同条款办理建筑工程一切险 | 总额 | 1
-b | 按合同条款规定，提供第三者责任险（以投标报价为上限按实结算） |  |  | 总额 | 1
102 | 工程管理
102-1 | 竣工文件（含电子档案） |  | 1. | 总额 | 1
102-2 | 施工环保费 |  | 1. | 总额 | 1
102-3 | 安全生产费 |  | 1. | 总额 | 1
102-4 | 信息化系统 |  | 1.工程信息化系统的配置、维护、备份管理及网络构筑； 2.系统操作人员培训、劳务 | 总额 | 1
103 | 临时工程与设施
103-1 | 临时道路修建、养护与拆除（包括原道路的养护） |  | 1. | 总额 | 1
103-2 | 临时占地 |  | 1. 2. | 总额 | 1
103-3 | 临时供电设施架设、维护与拆除 |  | 1. | 总额 | 1
103-4 | 电信设施的提供、维修与拆除 |  | 1. | 总额 | 1
103-5 | 临时供水与排污设施 |  | 1. | 总额 | 1
工程量清单(项目特征及工作内容)
合同段：曹安公路（开泰路、骏达路）道口改造工程\曹安公路（开泰路、骏达路）道口改造工程\曹安公路（开泰路、骏达路）道口改造工程 | [5 empty] | 货币单位：人民币 元
子目号 | 子 目 名 称 | 项 目 特 征 | 工 作 内 容 | 单位 | 数量 |  | 单价 | 合价
104 | 承包人驻地建设
104-1 | 临时设施费 |  | 1. 2. 3. | 总额 | 1
105 | 施工标准化
105-1 | 施工驻地 |  | 1. | 总额 | 1
105-2 | 钢筋加工场 |  |  | 总额 | 1
105-3 | 仓储存放地 |  |  | 总额 | 1
105-4 | 各场（厂）区、作业区连接道路及施工主便道 |  |  | 总额 | 1
106 | 其他
106-1 | 交通维护及交通组织配合费（含临时交通配套设施） |  |  | 总额 | 1
106-2 | 工程范围内的公用管线搬迁、保护及加固措施 |  |  | 总额 | 1
106-3 | 公路、市政公用设施及临近建（构）筑物的检 测、监测、保护及加固设施费 |  |  | 总额 | 1
106-4 | 施工过程中既有设施的拆除、临搬、恢复 |  |  | 总额 | 1
106-5 | 大型机械进出场 |  |  | 总额 | 1
106-6 | 施工路段全覆盖视频监控 |  |  | 总额 | 1
106-7 | 与本工程相邻（或相关）的已完工或正在进行的工程及临时工程的保护费 |  |  | 总额 | 1
工程量清单(项目特征及工作内容)
合同段：曹安公路（开泰路、骏达路）道口改造工程\曹安公路（开泰路、骏达路）道口改造工程\曹安公路（开泰路、骏达路）道口改造工程 | [5 empty] | 货币单位：人民币 元
子目号 | 子 目 名 称 | 项 目 特 征 | 工 作 内 容 | 单位 | 数量 |  | 单价 | 合价
106-8 | 其它(招标文件要求及投标人认为需要报价的内 容，在此项汇总报价，明细附后)（前后不一致 时以此项为准） |  |  | 总额 | 1
清单 第100章合计 人民币
工程量清单(项目特征及工作内容)
合同段：曹安公路（开泰路、骏达路）道口改造工程\曹安公路（开泰路、骏达路）道口改造工程\曹安公路（开泰路、骏达路）道口改造工程 | [5 empty] | 货币单位：人民币 元
清单 第200章 路基
子目号 | 子 目 名 称 | 项 目 特 征 | 工 作 内 容 | 单位 | 数量 |  | 单价 | 合价
202 | 场地清理
202-2 | 挖除旧路面(开泰路）
-a | 翻挖过路管沥青路面（含废方外运） | 1.材料:过路管沥青混凝土路面 2.备注:含废方外运及处置 | 1.拆除 2.清理 3.运输 4.废方外运及处置 5.符合施工现场及规范要求以及图纸中要求的 所有相关内容 | m3 | 18.36
-b | 翻挖过路管混凝土基层（含废方外运） | 1.材料:过路管混凝土基层 2.备注:含废方外运及处置 | 1.拆除 2.清理 3.运输 4.废方外运及处置 5.符合施工现场及规范要求以及图纸中要求的 所有相关内容 | m3 | 35.7
-c | 翻挖过路管碎石垫层（含废方外运） | 1.材料:翻挖过路管碎石垫层 2.备注:含废方外运及处置 | 1.拆除 2.清理 3.运输 4.废方外运及处置 5.符合施工现场及规范要求以及图纸中要求的 所有相关内容 | m3 | 12.75
-d | 铣刨沥青混凝土路面（含废方外运） | 1.材料:沥青混凝土路面 2.备注:含废方外运及处置 | 1.铣刨沥青混凝土路面 2.清理 3.运输 4.废方外运及处置 5.符合施工现场及规范要求以及图纸中要求的 所有相关内容 | m3 | 32.4
工程量清单(项目特征及工作内容)
合同段：曹安公路（开泰路、骏达路）道口改造工程\曹安公路（开泰路、骏达路）道口改造工程\曹安公路（开泰路、骏达路）道口改造工程 | [5 empty] | 货币单位：人民币 元
子目号 | 子 目 名 称 | 项 目 特 征 | 工 作 内 容 | 单位 | 数量 |  | 单价 | 合价
-e | 翻挖侧石（含废方外运） | 1.材料:翻挖侧石 2.备注:拆除侧石（含垫层和基础），含废方外运及处置 | 1.拆除 2.清理 3.运输 4.废方外运及处置 5.符合施工现场及规范要求以及图纸中要求的 所有相关内容 | m | 46
-f | 翻挖平石（含废方外运） | 1.名称:翻挖平石 2.备注:拆除平石（含垫层和基础），含废方外运及处置 | 1.拆除 2.清理 3.运输 4.废方外运及处置 5.符合施工现场及规范要求以及图纸中要求的所有相关内容 | m | 46
-g | 翻挖人行道板（含废方外运） | 1.材料:人行道板及水泥砂浆 2.备注:含废方外运及处置 | 1.拆除人行道板及水泥砂浆 2.清理 3.运输 4.废方外运及处置 5.符合施工现场及规范要求以及图纸中要求的所有相关内容 | m3 | 8.7
-h | 翻挖人行道混凝土垫层（含废方外运） | 1.材料:人行道混凝土垫层 2.备注:含废方外运及处置 | 1.拆除 2.清理 3.运输 4.废方外运及处置 5.符合施工现场及规范要求以及图纸中要求的所有相关内容 | m3 | 26.1
-i | 翻挖人行道碎石垫层（含废方外运） | 1.材料:人行道碎石垫层 2.备注:含废方外运及处置 | 1.拆除 2.清理 3.运输 4.废方外运及处置 5.符合施工现场及规范要求以及图纸中要求的所有相关内容 | m3 | 21.75
工程量清单(项目特征及工作内容)
合同段：曹安公路（开泰路、骏达路）道口改造工程\曹安公路（开泰路、骏达路）道口改造工程\曹安公路（开泰路、骏达路）道口改造工程 | [5 empty] | 货币单位：人民币 元
子目号 | 子 目 名 称 | 项 目 特 征 | 工 作 内 容 | 单位 | 数量 |  | 单价 | 合价
-j | 拆除水泥隔离墩（含废方外运） | 1.材料:水泥隔离墩 2.备注:含废方外运及处置 | 1.拆除 2.清理 3.运输 4.废方外运及处置 5.符合施工现场及规范要求以及图纸中要求的所有相关内容 | m | 46
-k | 拆除人行道护栏（含废方外运） | 1.材料:人行护道栏 2.备注:含废方外运及处置 | 1.拆除 2.场地清理，废料回收、处理； 3.废方外运及处置 4.符合施工现场及规范要求以及图纸中要求的所有相关内容 | m | 48
-l | 拆除警示桩（含废方外运） | 1.材料:警示桩 2.备注:含废方外运及处置 | 1.拆除 2.场地清理，废料回收、处理； 3.废方外运及处置 4.符合施工现场及规范要求以及图纸中要求的所有相关内容 | 根 | 2
-m | 拆除单悬臂杆（含废方外运） | 1.材料:单悬臂杆 2.备注:含废方外运及处置 | 1.拆除 2.场地清理，废料回收、处理； 3.废方外运及处置 4.符合施工现场及规范要求以及图纸中要求的所有相关内容 | 根 | 3
-n | 路面切缝 | 1.名称:路面切缝 2.厚度:综合考虑，不因厚度不同而调整单价 | 1.切缝 2.符合施工现场及规范要求以及图纸中要求的所有相关内容 | m | 218
202-3 | 挖除旧路面(骏达路）
-a | 翻挖过路管沥青路面（含废方外运） | 1.材料:过路管沥青混凝土路面 2.备注:含废方外运及处置 | 1.拆除 2.清理 3.运输 4.废方外运及处置 5.符合施工现场及规范要求以及图纸中要求的 所有相关内容 | m3 | 27
工程量清单(项目特征及工作内容)
合同段：曹安公路（开泰路、骏达路）道口改造工程\曹安公路（开泰路、骏达路）道口改造工程\曹安公路（开泰路、骏达路）道口改造工程 | [5 empty] | 货币单位：人民币 元
子目号 | 子 目 名 称 | 项 目 特 征 | 工 作 内 容 | 单位 | 数量 |  | 单价 | 合价
-b | 翻挖过路管混凝土基层（含废方外运） | 1.材料:过路管混凝土基层 2.备注:含废方外运及处置 | 1.拆除 2.清理 3.运输 4.废方外运及处置 5.符合施工现场及规范要求以及图纸中要求的 所有相关内容 | m3 | 52.5
-c | 翻挖过路管碎石垫层（含废方外运） | 1.材料:翻挖过路管碎石垫层 2.备注:含废方外运及处置 | 1.拆除 2.清理 3.运输 4.废方外运及处置 5.符合施工现场及规范要求以及图纸中要求的 所有相关内容 | m3 | 18.75
-d | 铣刨沥青混凝土路面（含废方外运） | 1.材料:沥青混凝土路面 2.备注:含废方外运及处置 | 1.铣刨沥青混凝土路面 2.清理 3.运输 4.废方外运及处置 5.符合施工现场及规范要求以及图纸中要求的 所有相关内容 | m3 | 311.22
-e | 翻挖侧石（含废方外运） | 1.材料:翻挖侧石 2.备注:拆除侧石（含垫层和基础），含废方外运及处置 | 1.拆除 2.清理 3.运输 4.废方外运及处置 5.符合施工现场及规范要求以及图纸中要求的 所有相关内容 | m | 50
-f | 翻挖平石（含废方外运） | 1.材料:翻挖平石 2.备注:拆除侧石（含垫层和基础），含废方外运及处置 | 1.拆除 2.清理 3.运输 4.废方外运及处置 5.符合施工现场及规范要求以及图纸中要求的所有相关内容 | m | 50
工程量清单(项目特征及工作内容)
合同段：曹安公路（开泰路、骏达路）道口改造工程\曹安公路（开泰路、骏达路）道口改造工程\曹安公路（开泰路、骏达路）道口改造工程 | [5 empty] | 货币单位：人民币 元
子目号 | 子 目 名 称 | 项 目 特 征 | 工 作 内 容 | 单位 | 数量 |  | 单价 | 合价
-g | 翻挖人行道板（含废方外运） | 1.材料:人行道板及水泥砂浆 2.备注:含废方外运及处置 | 1.拆除人行道板及水泥砂浆 2.清理 3.运输 4.废方外运及处置 5.符合施工现场及规范要求以及图纸中要求的所有相关内容 | m3 | 17.11
-h | 翻挖人行道混凝土垫层（含废方外运） | 1.名称:拆除人行道混凝土垫层 2.备注:含废方外运及处置 | 1.拆除 2.清理 3.运输 4.废方外运及处置 5.符合施工现场及规范要求以及图纸中要求的所有相关内容 | m3 | 51.34
-i | 翻挖人行道碎石垫层（含废方外运） | 1.名称:人行道碎石垫层 2.备注:含废方外运及处置 | 1.拆除 2.清理 3.运输 4.废方外运及处置 5.符合施工现场及规范要求以及图纸中要求的所有相关内容 | m3 | 42.78
-j | 拆除水泥隔离墩（含废方外运） | 1.材料:水泥隔离墩 2.备注:含废方外运及处置 | 1.拆除 2.清理 3.运输 4.废方外运及处置 5.符合施工现场及规范要求以及图纸中要求的所有相关内容 | m | 24
-k | 拆除人行道护栏（含废方外运） | 1.材料:人行道护栏 2.备注:含废方外运及处置 | 1.拆除 2.场地清理，废料回收、处理； 3.废方外运及处置 4.符合施工现场及规范要求以及图纸中要求的所有相关内容 | m | 20
-l | 拆除禁车桩（含废方外运） | 1.材料:禁车桩 2.备注:含废方外运及处置 | 1.拆除 2.场地清理，废料回收、处理； 3.废方外运及处置 4.符合施工现场及规范要求以及图纸中要求的所有相关内容 | 根 | 5
工程量清单(项目特征及工作内容)
合同段：曹安公路（开泰路、骏达路）道口改造工程\曹安公路（开泰路、骏达路）道口改造工程\曹安公路（开泰路、骏达路）道口改造工程 | [5 empty] | 货币单位：人民币 元
子目号 | 子 目 名 称 | 项 目 特 征 | 工 作 内 容 | 单位 | 数量 |  | 单价 | 合价
-m | 拆除单悬臂杆（含废方外运） | 1.材料:单悬臂杆 2.备注:含废方外运及处置 | 1.拆除 2.场地清理，废料回收、处理； 3.废方外运及处置 4.符合施工现场及规范要求以及图纸中要求的所有相关内容 | 根 | 1
-n | 路面切缝 | 1.名称:路面切缝 2.厚度:综合考虑，不因厚度不同而调整单价 | 1.切缝 2.符合施工现场及规范要求以及图纸中要求的所有相关内容 | m | 357
-o | 清除标线 | 1.名称:清除标线 | 1.清除 2.符合施工现场及规范要求以及图纸中要求的所有相关内容 | m2 | 216.87
203 | 挖方路基
203-1 | 路基挖方（开泰路）
-a | 挖土方（含废方外运） | 1.土壤类别:综合考虑 2.挖土深度:综合考虑 3.备注:含废方外运及处置 | 1.土方开挖 2.基底钎探 3.路床清理、平整、压实 4.废方外运及处置 5.符合施工现场及规范要求以及图纸中要求的所有相关内容 | m3 | 101.72
203-2 | 路基挖方（骏达路）
-a | 挖土方（含废方外运） | 1.土壤类别:综合考虑 2.挖土深度:综合考虑 3.备注:含废方外运及处置 | 1.土方开挖 2.基底钎探 3.路床清理、平整、压实 4.废方外运及处置 5.符合施工现场及规范要求以及图纸中要求的所有相关内容 | m3 | 101.4
205 | 特殊地区路基处理
205-1 | 软土路基处理
-d | 土工合成材料（开泰路）
工程量清单(项目特征及工作内容)
合同段：曹安公路（开泰路、骏达路）道口改造工程\曹安公路（开泰路、骏达路）道口改造工程\曹安公路（开泰路、骏达路）道口改造工程 | [5 empty] | 货币单位：人民币 元
子目号 | 子 目 名 称 | 项 目 特 征 | 工 作 内 容 | 单位 | 数量 |  | 单价 | 合价
-d-3 | 聚酯玻纤布 | 1.名称:聚酯玻纤布 2.备注:宽度1m骑缝铺设 | 1.清理下承层； 2.铺设及固定； 3.接缝处理（搭接、缝接、粘接）； 4.边缘处理 5.符合施工现场及规范要求以及图纸中要求的所有相关内容 | m2 | 78.99
-e | 土工合成材料（骏达路）
-d-3 | 聚酯玻纤布 | 1.名称:聚酯玻纤布 2.备注:宽度1m骑缝铺设 | 1.清理下承层； 2.铺设及固定； 3.接缝处理（搭接、缝接、粘接）； 4.边缘处理 5.符合施工现场及规范要求以及图纸中要求的所有相关内容 | m2 | 112
清单 第200章合计 人民币
工程量清单(项目特征及工作内容)
合同段：曹安公路（开泰路、骏达路）道口改造工程\曹安公路（开泰路、骏达路）道口改造工程\曹安公路（开泰路、骏达路）道口改造工程 | [5 empty] | 货币单位：人民币 元
清单 第300章 路面
子目号 | 子 目 名 称 | 项 目 特 征 | 工 作 内 容 | 单位 | 数量 |  | 单价 | 合价
302 | 垫层
302-1 | 碎石垫层（开泰路）
-a | 人行道级配碎石垫层 | 1.材料品种、规格:人行道级配碎石 2.部位:人行道 3.厚度:15cm 4.其他:详见图纸 | 1.拌合、运输、铺筑、找平、碾压、养护 2.符合施工现场及规范要求以及图 纸中要求的所有相关内容 | m3 | 9.3
-b | 机动车道级配碎石垫层 | 1.材料品种、规格:机动车道级配碎石 2.部位:机动车 3.厚度:15cm 4.其他:详见图纸 | 1.拌合、运输、铺筑、找平、碾压、养护 2.符合施工现场及规范要求以及图 纸中要求的所有相关内容 | m3 | 26.85
-c | 过路管路面配碎石垫层 | 1.材料品种、规格:过路管路面配碎石 2.部位:过路管路面 3.厚度:15cm 4.其他:详见图纸 | 1.拌合、运输、铺筑、找平、碾压、养护 2.符合施工现场及规范要求以及图 纸中要求的所有相关内容 | m3 | 12.75
302-2 | 混凝土垫层（开泰路）
-a | 人行道C20混凝土基层 | 1.名称:人行道C20混凝土基层 2.厚度:15cm 3.其他:详见图纸 | 1.浇筑 2.摊铺； 3.整平、整型； 4.洒水、碾压、整修，养护 5.符合施工现场及规范要求以及图 纸中要求的所有相关内容 | m3 | 9.3
工程量清单(项目特征及工作内容)
合同段：曹安公路（开泰路、骏达路）道口改造工程\曹安公路（开泰路、骏达路）道口改造工程\曹安公路（开泰路、骏达路）道口改造工程 | [5 empty] | 货币单位：人民币 元
子目号 | 子 目 名 称 | 项 目 特 征 | 工 作 内 容 | 单位 | 数量 |  | 单价 | 合价
-b | 机动车道C35混凝土基层 | 1.名称:机动车道C35混凝土基层 2.厚度:35cm 3.备注:含1.土工格栅宽度1m骑缝铺设、2.Ф16拉杆，长800，间距700，3.模板 4.其他:详见图纸 | 1.浇筑 2.摊铺； 3.整平、整型； 4.洒水、碾压、整修，养护 5.安拆模板 6.符合施工现场及规范要求以及图 纸中要求的所有相关内容 | m3 | 62.65
-c | C50快硬混凝土基层 | 1.名称:C50快硬混凝土基层 2.备注:C50 3h快硬混凝土 3.其他:详见图纸 | 1.浇筑 2.摊铺； 3.整平、整型； 4.洒水、碾压、整修，养护 5.安拆模板 6.符合施工现场及规范要求以及图 纸中要求的所有相关内容 | m3 | 48.3
302-3 | 碎石垫层（骏达路）
-a | 人行道级配碎石垫层 | 1.材料品种、规格:人行道级配碎石 2.部位:人行道 3.厚度:15cm 4.其他:详见图纸 | 1.拌合、运输、铺筑、找平、碾压、养护 2.符合施工现场及规范要求以及图 纸中要求的所有相关内容 | m3 | 15
-b | 机动车道级配碎石垫层 | 1.材料品种、规格:机动车道级配碎石 2.部位:机动车道 3.厚度:15cm 4.其他:详见图纸 | 1.拌合、运输、铺筑、找平、碾压、养护 2.符合施工现场及规范要求以及图 纸中要求的所有相关内容 | m3 | 26.55
-c | 过路管路面配碎石垫层 | 1.材料品种、规格:过路管路面配碎石 2.部位:过路管路面 3.厚度:15cm 4.其他:详见图纸 | 1.拌合、运输、铺筑、找平、碾压、养护 2.符合施工现场及规范要求以及图 纸中要求的所有相关内容 | m3 | 18.75
工程量清单(项目特征及工作内容)
合同段：曹安公路（开泰路、骏达路）道口改造工程\曹安公路（开泰路、骏达路）道口改造工程\曹安公路（开泰路、骏达路）道口改造工程 | [5 empty] | 货币单位：人民币 元
子目号 | 子 目 名 称 | 项 目 特 征 | 工 作 内 容 | 单位 | 数量 |  | 单价 | 合价
-d | 过路管人行道配碎石垫层 | 1.材料品种、规格:过路管人行道配碎石 2.部位:人行道 3.厚度:15cm 4.其他:详见图纸 | 1.拌合、运输、铺筑、找平、碾压、养护 2.符合施工现场及规范要求以及图 纸中要求的所有相关内容 | m3 | 7.5
-e | 过路管人行道石灰土垫层 | 1.材料品种、规格:过路管人行道石灰土 2.部位:人行道 3.厚度:20cm 4.其他:详见图纸 | 1.检查、清除路基上的浮土、杂物，并洒水湿润； 2.摊铺； 3.整平、整型； 4.洒水、碾压、整修 5.符合施工现场及规范要求以及图 纸中要求的所有相关内容 | m3 | 7
302-4 | 混凝土垫层（骏达路）
-a | 人行道C20混凝土基层 | 1.名称:人行道C20混凝土基层 2.厚度:15cm 3.其他:详见图纸 | 1.浇筑 2.摊铺； 3.整平、整型； 4.洒水、碾压、整修，养护 5.符合施工现场及规范要求以及图 纸中要求的所有相关内容 | m3 | 15
-b | 机动车道C35混凝土基层 | 1.名称:机动车道C35混凝土基层 2.厚度:35cm 3.备注:含1.土工格栅宽度1m骑缝铺设、2.Ф16拉杆，长800，间距700，3.模板 4.其他:详见图纸 | 1.浇筑 2.摊铺； 3.整平、整型； 4.洒水、碾压、整修，养护 5.安拆模板 6.符合施工现场及规范要求以及图 纸中要求的所有相关内容 | m3 | 61.95
-c | C50快硬混凝土基层 | 1.名称:C50快硬混凝土基层 2.备注:C50 3h快硬混凝土 3.其他:详见图纸 | 1.浇筑 2.摊铺； 3.整平、整型； 4.洒水、碾压、整修，养护 5.安拆模板 6.符合施工现场及规范要求以及图 纸中要求的所有相关内容 | m3 | 73.08
工程量清单(项目特征及工作内容)
合同段：曹安公路（开泰路、骏达路）道口改造工程\曹安公路（开泰路、骏达路）道口改造工程\曹安公路（开泰路、骏达路）道口改造工程 | [5 empty] | 货币单位：人民币 元
子目号 | 子 目 名 称 | 项 目 特 征 | 工 作 内 容 | 单位 | 数量 |  | 单价 | 合价
-d | 过路管人行道C20混凝土基层 | 1.名称:过路管人行道C20混凝土基层 2.厚度:15cm 3.其他:详见图纸 | 1.浇筑 2.摊铺； 3.整平、整型； 4.洒水、碾压、整修，养护 5.符合施工现场及规范要求以及图 纸中要求的所有相关内容 | m3 | 7.5
309 | 热拌沥青混合料面层
309-1 | 细粒式沥青混凝土（开泰路）
-a | 摊铺沥青马蹄脂碎石混合料（4cmSMA-13，SBS改性） | 1.厚度:4cm 2.沥青种类:摊铺沥青马蹄脂碎石混合料（4cmSMA-13，SBS改性） 3.备注:含粘层油 4.其他:详见图纸 | 1.检查和清理下承层； 2.拌和设备安装、调试、拆除； 3.沥青加热、保温、输送，配运料，矿料加热烘干，拌和、出料； 4.运输、摊铺、碾压、成型； 5.接缝； 6.初期养护 7.符合施工现场及规范要求以及图 纸中要求的所有相关内容 | m3 | 18.44
309-2 | 中粒式沥青混凝土（开泰路）
-a | 摊铺6cmAC-20C沥青混凝土 | 1.厚度:6cm 2.沥青种类:AC-20C沥青混凝土 3.备注:含粘层油 4.其他:详见图纸 | 1.检查和清理下承层； 2.拌和设备安装、调试、拆除； 3.沥青加热、保温、输送，配运料，矿料加热烘干，拌和、出料； 4.运输、摊铺、碾压、成型； 5.接缝； 6.初期养护 7.符合施工现场及规范要求以及图 纸中要求的所有相关内容 | m3 | 27.66
309-3 | 粗粒式沥青混凝土（开泰路）
工程量清单(项目特征及工作内容)
合同段：曹安公路（开泰路、骏达路）道口改造工程\曹安公路（开泰路、骏达路）道口改造工程\曹安公路（开泰路、骏达路）道口改造工程 | [5 empty] | 货币单位：人民币 元
子目号 | 子 目 名 称 | 项 目 特 征 | 工 作 内 容 | 单位 | 数量 |  | 单价 | 合价
-a | 摊铺8cmAC-25C沥青混凝土 | 1.厚度:8cm 2.沥青种类:AC-25C沥青混凝土 3.备注:含0.6cm乳化沥青稀浆封层+粘层 4.其他:详见图纸 | 1.检查和清理下承层； 2.拌和设备安装、调试、拆除； 3.沥青加热、保温、输送，配运料，矿料加热烘干，拌和、出料； 4.运输、摊铺、碾压、成型； 5.接缝； 6.初期养护 7.符合施工现场及规范要求以及图 纸中要求的所有相关内容 | m3 | 36.88
309-4 | 细粒式沥青混凝土（骏达路）
-a | 摊铺沥青马蹄脂碎石混合料（4cmSMA-13，SBS改性） | 1.厚度:4cm 2.沥青种类:摊铺沥青马蹄脂碎石混合料（4cmSMA-13，SBS改性） 3.备注:含粘层油 4.其他:详见图纸 | 1.检查和清理下承层； 2.拌和设备安装、调试、拆除； 3.沥青加热、保温、输送，配运料，矿料加热烘干，拌和、出料； 4.运输、摊铺、碾压、成型； 5.接缝； 6.初期养护 7.符合施工现场及规范要求以及图 纸中要求的所有相关内容 | m3 | 82.24
309-5 | 中粒式沥青混凝土（骏达路）
-a | 摊铺6cmAC-20C沥青混凝土 | 1.厚度:6cm 2.沥青种类:AC-20C沥青混凝土 3.备注:含粘层油 4.其他:详见图纸 | 1.检查和清理下承层； 2.拌和设备安装、调试、拆除； 3.沥青加热、保温、输送，配运料，矿料加热烘干，拌和、出料； 4.运输、摊铺、碾压、成型； 5.接缝； 6.初期养护 7.符合施工现场及规范要求以及图 纸中要求的所有相关内容 | m3 | 123.36
309-6 | 粗粒式沥青混凝土（骏达路）
工程量清单(项目特征及工作内容)
合同段：曹安公路（开泰路、骏达路）道口改造工程\曹安公路（开泰路、骏达路）道口改造工程\曹安公路（开泰路、骏达路）道口改造工程 | [5 empty] | 货币单位：人民币 元
子目号 | 子 目 名 称 | 项 目 特 征 | 工 作 内 容 | 单位 | 数量 |  | 单价 | 合价
-a | 摊铺8cmAC-25C沥青混凝土 | 1.厚度:8cm 2.沥青种类:AC-25C沥青混凝土 3.备注:含0.6cm乳化沥青稀浆封层+粘层 4.其他:详见图纸 | 1.检查和清理下承层； 2.拌和设备安装、调试、拆除； 3.沥青加热、保温、输送，配运料，矿料加热烘干，拌和、出料； 4.运输、摊铺、碾压、成型； 5.接缝； 6.初期养护 7.符合施工现场及规范要求以及图 纸中要求的所有相关内容 | m3 | 164.48
312 | 水泥混凝土面板
312-2 | 钢筋（开泰路）
-b | 钢筋网片 | 1.名称:钢筋网片 2.规格:双层双向Ф12@150 3.其他:详见图纸 | 1.钢筋的保护、储存及除锈； 2.钢筋整直、连接； 3.钢筋截断、弯曲； 4.钢筋安设、支承及固定 5.符合施工现场及规范要求以及图 纸中要求的所有相关内容 | t | 7.11
312-3 | 钢筋（骏达路）
-b | 钢筋网片 | 1.名称:钢筋网片 2.规格:双层双向Ф12@150 3.其他:详见图纸 | 1.钢筋的保护、储存及除锈； 2.钢筋整直、连接； 3.钢筋截断、弯曲； 4.钢筋安设、支承及固定 5.符合施工现场及规范要求以及图 纸中要求的所有相关内容 | t | 9.1
314 | 路面及中央分隔带排水（开泰路）
工程量清单(项目特征及工作内容)
合同段：曹安公路（开泰路、骏达路）道口改造工程\曹安公路（开泰路、骏达路）道口改造工程\曹安公路（开泰路、骏达路）道口改造工程 | [5 empty] | 货币单位：人民币 元
子目号 | 子 目 名 称 | 项 目 特 征 | 工 作 内 容 | 单位 | 数量 |  | 单价 | 合价
314-1-1 | 雨水连管铺设硬质聚氯乙烯HDPE ND400 | 1.垫层、基础材质:碎石垫层、 2.管道形式:雨水连管铺设硬质聚氯乙烯HDPE ND400 3.连接形式:橡胶圈DN400 4.备注:含回填黄砂、混凝土垫层 5.其他:详见图纸 | 1.开挖填筑、废方弃运； 2.垫层（基础）铺筑及养护 3.排水管制作铺设 4.安放排水管； 5.接头处理； 6.中粗砂回填； 7.围护、支撑、加固、降水； 8.管道试验； 9.防腐 10.符合施工现场及规范要求以及图纸中 要求的所有相关内容 | m | 57
314-3-1 | 雨水口立式双篦 | 1.名称:雨水口立式双篦 2.其他:详见图纸 | 1.基坑开挖及废方弃运； 2.地基平整夯实，垫层及基础施工； 3.模板制作、安装、拆除、修理； 4.钢筋制作与安装； 5.混凝土拌和、运输、浇筑、养护； 6.回填，夯实 7.符合施工现场及规范要求以及图纸中 要求的所有相关内容 | 座 | 2
314-3-2 | 现状井开洞 | 1.名称:现状井开洞 2.其他:详见图纸 | 1.拆除 2.修复 3.模板制作、安装、拆除、修理； 4.钢筋制作与安装； 5.混凝土拌和、运输、浇筑、养护； 6.回填，夯实 7.符合施工现场及规范要求以及图纸中 要求的所有相关内容 | 座 | 1
314-3-3 | 手孔井 | 1.名称:手孔井 2.规格:550*550*800 3.其他:详见图纸 | 1.基坑开挖及废方弃运； 2.地基平整夯实，垫层及基础施工； 3.模板制作、安装、拆除、修理； 4.盖板安装； 5.混凝土拌和、运输、浇筑、养护； 6.回填，夯实 7.符合施工现场及规范要求以及图纸中 要求的所有相关内容 | 座 | 4
工程量清单(项目特征及工作内容)
合同段：曹安公路（开泰路、骏达路）道口改造工程\曹安公路（开泰路、骏达路）道口改造工程\曹安公路（开泰路、骏达路）道口改造工程 | [5 empty] | 货币单位：人民币 元
子目号 | 子 目 名 称 | 项 目 特 征 | 工 作 内 容 | 单位 | 数量 |  | 单价 | 合价
314-8 | 人行道PC混凝土砖 | 1.材料、品种:人行道PC混凝土砖+1：3干拌水泥黄砂找平 2.规格:300*300*60 3.其他:详见图纸 | 1.找平层、面层铺设 2.嵌缝 3.符合施工现场及规范要求以及图纸中 要求的所有相关内容 | m2 | 62
315 | 路面及中央分隔带排水（骏达路）
314-1-1 | 雨水连管铺设硬质聚氯乙烯HDPE ND400 | 1.垫层、基础材质:碎石垫层、 2.管道形式:雨水连管铺设硬质聚氯乙烯HDPE ND400 3.连接形式:橡胶圈DN400 4.备注:含回填黄砂、混凝土垫层 5.其他:详见图纸 | 1.开挖填筑、废方弃运； 2.垫层（基础）铺筑及养护 3.排水管制作铺设 4.安放排水管； 5.接头处理； 6.中粗砂回填； 7.围护、支撑、加固、降水； 8.管道试验； 9.防腐 10.符合施工现场及规范要求以及图纸中 要求的所有相关内容 | m | 67
314-1-2 | 雨水连通管钢筋砼 ND600 | 1.垫层、基础材质:碎石垫层、 2.管道形式:雨水连通管钢筋砼 ND600 3.连接形式:O形橡胶接口 4.备注:含回填黄砂至管顶50cm、混凝土垫层、支护 5.其他:详见图纸 | 1.开挖填筑、废方弃运； 2.垫层（基础）铺筑； 3.排水管制作； 4.安放排水管； 5.接头处理； 6.回填、压实； 7.出水口处理 8.支护 9.符合施工现场及规范要求以及图纸中 要求的所有相关内容 | m | 49
314-3-1 | 雨水口立式双篦 | 1.名称:雨水口立式双篦 2.其他:详见图纸 | 1.基坑开挖及废方弃运； 2.地基平整夯实，垫层及基础施工； 3.模板制作、安装、拆除、修理； 4.钢筋制作与安装； 5.混凝土拌和、运输、浇筑、养护； 6.回填，夯实 7.符合施工现场及规范要求以及图纸中 要求的所有相关内容 | 座 | 4
工程量清单(项目特征及工作内容)
合同段：曹安公路（开泰路、骏达路）道口改造工程\曹安公路（开泰路、骏达路）道口改造工程\曹安公路（开泰路、骏达路）道口改造工程 | [5 empty] | 货币单位：人民币 元
子目号 | 子 目 名 称 | 项 目 特 征 | 工 作 内 容 | 单位 | 数量 |  | 单价 | 合价
314-3-2 | 现状井开洞 | 1.名称:现状井开洞 2.其他:详见图纸 | 1.拆除 2.修复 3.模板制作、安装、拆除、修理； 4.钢筋制作与安装； 5.混凝土拌和、运输、浇筑、养护； 6.回填，夯实 7.符合施工现场及规范要求以及图纸中 要求的所有相关内容 | 座 | 3
314-3-3 | 手孔井 | 1.名称:手孔井 2.规格:550*550*800 3.其他:详见图纸 | 1.基坑开挖及废方弃运； 2.地基平整夯实，垫层及基础施工； 3.模板制作、安装、拆除、修理； 4.盖板安装； 5.混凝土拌和、运输、浇筑、养护； 6.回填，夯实 7.符合施工现场及规范要求以及图纸中 要求的所有相关内容 | 座 | 6
314-8 | 人行道PC混凝土砖 | 1.材料、品种:人行道PC混凝土砖+1：3干拌水泥黄砂找平 2.规格:300*300*60 3.其他:详见图纸 | 1.找平层、面层铺设 2.嵌缝 3.符合施工现场及规范要求以及图纸中 要求的所有相关内容 | m2 | 150
清单 第300章合计 人民币
工程量清单(项目特征及工作内容)
合同段：曹安公路（开泰路、骏达路）道口改造工程\曹安公路（开泰路、骏达路）道口改造工程\曹安公路（开泰路、骏达路）道口改造工程 | [5 empty] | 货币单位：人民币 元
清单 第600章 安全设施及预埋管线
子目号 | 子 目 名 称 | 项 目 特 征 | 工 作 内 容 | 单位 | 数量 |  | 单价 | 合价
603 | 道路杆件及标牌（开泰路）
604-1-1 | 安装Ф299单悬式3F杆件（I型基础） | 1.类型:Ф299单悬式3F杆件 2.杆件结构及杆件基础:详见上海市建筑 标准设计图集《道路交通标志牌与 支撑结构标准图集(DBJT08-122- 2016)》； 3.基础类型:I型基础 4.备注:含杆件基础、垫层、钢筋、预埋件、安拆模板 5.其他:详见图纸 | 1.基础开挖、回填、余方弃置 2.垫层铺筑； 3..混凝土拌和、运输、浇筑、养护； 4.模板制作、安装； 5.预埋件制作、安装； 6.钢筋制作安装； 7.标杆制作、安装； 8.镀锌、涂塑； 9.符合施工现场及规范要求以及图纸中 要求的所有相关内容 | 根 | 1
604-1-2 | 安装Ф168单悬式1F杆件（D型基础） | 1.类型:Ф168单悬式1F杆件 2.杆件结构及杆件基础:详见上海市建筑 标准设计图集《道路交通标志牌与 支撑结构标准图集(DBJT08-122- 2016)》； 3.基础类型:D型基础 4.备注:含杆件基础、垫层、钢筋、预埋件、安拆模板 5.其他:详见图纸 | 1.基础开挖、回填、余方弃置 2.垫层铺筑； 3..混凝土拌和、运输、浇筑、养护； 4.模板制作、安装； 5.预埋件制作、安装； 6.钢筋制作安装； 7.标杆制作、安装； 8.镀锌、涂塑； 9.符合施工现场及规范要求以及图纸中 要求的所有相关内容 | 根 | 1
604-1-3 | 安装Ф68双柱式杆件（A型基础） | 1.类型:Ф68双柱式杆件 2.杆件结构及杆件基础:详见上海市建筑 标准设计图集《道路交通标志牌与 支撑结构标准图集(DBJT08-122- 2016)》； 3.基础类型:A型基础 4.备注:含杆件基础、垫层、钢筋、预埋件、安拆模板 5.其他:详见图纸 | 1.基础开挖、回填、余方弃置 2.垫层铺筑； 3..混凝土拌和、运输、浇筑、养护； 4.模板制作、安装； 5.预埋件制作、安装； 6.钢筋制作安装； 7.标杆制作、安装； 8.镀锌、涂塑； 9.符合施工现场及规范要求以及图纸中 要求的所有相关内容 | 根 | 1
工程量清单(项目特征及工作内容)
合同段：曹安公路（开泰路、骏达路）道口改造工程\曹安公路（开泰路、骏达路）道口改造工程\曹安公路（开泰路、骏达路）道口改造工程 | [5 empty] | 货币单位：人民币 元
子目号 | 子 目 名 称 | 项 目 特 征 | 工 作 内 容 | 单位 | 数量 |  | 单价 | 合价
604-1-4 | 安装直杆Ф90 | 1.类型:直杆Ф90 2.杆件结构及杆件基础:详见上海市建筑 标准设计图集《道路交通标志牌与 支撑结构标准图集(DBJT08-122- 2016)》； 3.备注:含杆件基础、垫层、钢筋、安拆模板 4.其他:详见图纸 | 1.基础开挖、回填、余方弃置 2.垫层铺筑； 3..混凝土拌和、运输、浇筑、养护； 4.模板制作、安装； 5.预埋件制作、安装； 6.钢筋制作安装； 7.标杆制作、安装； 8.镀锌、涂塑； 9.符合施工现场及规范要求以及图纸中 要求的所有相关内容 | 根 | 1
604-7-1 | 安装标志牌Ф600 | 1.名称:标志牌Ф600 2.规格:Ф600 3.板面反光膜等级:详见图纸 | 1.标志牌制作、安装； 2.符合施工现场及规范要求以及图纸中要求的所有 相关内容 | 块 | 4
604-7-2 | 安装标志牌Ф800 | 1.名称:标志牌Ф800 2.规格:Ф800 3.板面反光膜等级:详见图纸 | 1.标志牌制作、安装； 2.符合施工现场及规范要求以及图纸中要求的所有 相关内容 | 块 | 1
604-7-3 | 安装标志牌Ф1000 | 1.名称:标志牌Ф1000 2.规格:Ф1000 3.板面反光膜等级:详见图纸 | 1.标志牌制作、安装； 2.符合施工现场及规范要求以及图纸中要求的所有 相关内容 | 块 | 1
604-7-4 | 安装标志牌1500*450 | 1.名称:标志牌1500*450 2.规格:1500*450 3.板面反光膜等级:详见图纸 | 1.标志牌制作、安装； 2.符合施工现场及规范要求以及图纸中要求的所有 相关内容 | 块 | 1
604-7-5 | 安装标志牌2400*600 | 1.名称:标志牌2400*600 2.规格:2400*600 3.板面反光膜等级:详见图纸 | 1.标志牌制作、安装； 2.符合施工现场及规范要求以及图纸中要求的所有 相关内容 | 块 | 1
604-7-6 | 安装标志牌2500*1000 | 1.名称:标志牌2500*1000 2.规格:2500*1000 3.板面反光膜等级:详见图纸 | 1.标志牌制作、安装； 2.符合施工现场及规范要求以及图纸中要求的所有 相关内容 | 块 | 1
工程量清单(项目特征及工作内容)
合同段：曹安公路（开泰路、骏达路）道口改造工程\曹安公路（开泰路、骏达路）道口改造工程\曹安公路（开泰路、骏达路）道口改造工程 | [5 empty] | 货币单位：人民币 元
子目号 | 子 目 名 称 | 项 目 特 征 | 工 作 内 容 | 单位 | 数量 |  | 单价 | 合价
604-7-6 | 安装标志牌4000*2400 | 1.名称:标志牌4000*2400 2.规格:4000*2400 3.板面反光膜等级:详见图纸 | 1.标志牌制作、安装； 2.符合施工现场及规范要求以及图纸中要求的所有 相关内容 | 块 | 1
604-10 | 安装铁质反光柱 | 1.名称:安装铁质反光柱 2.材质:铁质 3.备注:含基础 | 1.制作、安装 2.符合施工现场及规范要求以及图纸中要求的所有 相关内容 | 根 | 4
604-17 | 安装太阳能立柱导流 | 1.名称:安装太阳能立柱导流 2.备注:含基础 | 1.安装 2.运输 3.符合施工现场及规范要求以及图纸中要求的所有 相关内容 | 根 | 1
604 | 道路杆件及标牌（骏达路）
604-1-1 | 安装Ф299单悬式3F杆件（I型基础） | 1.类型:安装Ф299单悬式3F杆件 2.杆件结构及杆件基础:详见上海市建筑 标准设计图集《道路交通标志牌与 支撑结构标准图集(DBJT08-122- 2016)》； 3.基础类型:I型基础 4.备注:含杆件基础、垫层、钢筋、预埋件、安拆模板 5.其他:详见图纸 | 1.基础开挖、回填、余方弃置 2.垫层铺筑； 3..混凝土拌和、运输、浇筑、养护； 4.模板制作、安装； 5.预埋件制作、安装； 6.钢筋制作安装； 7.标杆制作、安装； 8.镀锌、涂塑； 9.符合施工现场及规范要求以及图纸中 要求的所有相关内容 | 根 | 2
604-1-4 | 安装直杆Ф90 | 1.类型:直杆Ф90 2.杆件结构及杆件基础:详见上海市建筑 标准设计图集《道路交通标志牌与 支撑结构标准图集(DBJT08-122- 2016)》； 3.备注:含杆件基础、垫层、钢筋、安拆模板 4.其他:详见图纸 | 1.基础开挖、回填、余方弃置 2.垫层铺筑； 3..混凝土拌和、运输、浇筑、养护； 4.模板制作、安装； 5.预埋件制作、安装； 6.钢筋制作安装； 7.标杆制作、安装； 8.镀锌、涂塑； 9.符合施工现场及规范要求以及图纸中 要求的所有相关内容 | 根 | 1
工程量清单(项目特征及工作内容)
合同段：曹安公路（开泰路、骏达路）道口改造工程\曹安公路（开泰路、骏达路）道口改造工程\曹安公路（开泰路、骏达路）道口改造工程 | [5 empty] | 货币单位：人民币 元
子目号 | 子 目 名 称 | 项 目 特 征 | 工 作 内 容 | 单位 | 数量 |  | 单价 | 合价
604-7-2 | 安装标志牌Ф800 | 1.名称:标志牌Ф800 2.规格:Ф800 3.板面反光膜等级:详见图纸 | 1.标志牌制作、安装； 2.符合施工现场及规范要求以及图纸中要求的所有 相关内容 | 块 | 2
604-7-2 | 安装标志牌Ф1000 | 1.名称:标志牌Ф1000 2.规格:Ф1000 3.板面反光膜等级:详见图纸 | 1.标志牌制作、安装； 2.符合施工现场及规范要求以及图纸中要求的所有 相关内容 | 块 | 6
604-7-3 | 安装标志牌1500*450 | 1.名称:标志牌1500*450 2.规格:1500*450 3.板面反光膜等级:详见图纸 | 1.标志牌制作、安装； 2.符合施工现场及规范要求以及图纸中要求的所有 相关内容 | 块 | 1
604-7-5 | 安装标志牌4000*2400 | 1.名称:标志牌4000*2400 2.规格:4000*2400 3.板面反光膜等级:详见图纸 | 1.标志牌制作、安装； 2.符合施工现场及规范要求以及图纸中要求的所有 相关内容 | 块 | 3
604-10 | 安装铁质反光柱 | 1.名称:安装铁质反光柱 2.材质:铁质 3.备注:含基础 | 1.制作、安装 2.符合施工现场及规范要求以及图纸中要求的所有 相关内容 | 根 | 16
604-17 | 安装太阳能立柱导流 | 1.名称:安装太阳能立柱导流 2.备注:含基础 | 1.安装 2.运输 3.符合施工现场及规范要求以及图纸中要求的所有 相关内容 | 根 | 1
605 | 道路交通标线
605-1 | 热熔型涂料路面标线（开泰路）
工程量清单(项目特征及工作内容)
合同段：曹安公路（开泰路、骏达路）道口改造工程\曹安公路（开泰路、骏达路）道口改造工程\曹安公路（开泰路、骏达路）道口改造工程 | [5 empty] | 货币单位：人民币 元
子目号 | 子 目 名 称 | 项 目 特 征 | 工 作 内 容 | 单位 | 数量 |  | 单价 | 合价
-c | 直行箭头 | 1.线型:直行箭头 2.工艺:双组份雨夜反光 3.规格:详见图纸 | 1.清扫； 2.放样 3.划线 4.护线、修整 5.符合施工现场及规范要求以及图纸中要求的所有 相关内容 | m2 | 19.44
-d | 转弯箭头 | 1.名称:转弯箭头 2.工艺:双组份雨夜反光 3.规格:详见图纸 | 1.清扫； 2.放样 3.划线 4.护线、修整 5.符合施工现场及规范要求以及图纸中要求的所有 相关内容 | m2 | 21.18
-f | 非机动车地标 | 1.名称:非机动车地标 2.工艺:热熔 3.规格:详见图纸 | 1.清扫； 2.放样 3.划线 4.护线、修整 5.符合施工现场及规范要求以及图纸中要求的所有 相关内容 | m2 | 3
-h | 停止线 | 1.名称:停止线 2.工艺:热熔 3.规格:详见图纸 | 1.清扫； 2.放样 3.划线 4.护线、修整 5.符合施工现场及规范要求以及图纸中要求的所有 相关内容 | m2 | 6.88
-i | 横道线 | 1.名称:横道线 2.工艺:双组份防滑 3.规格:详见图纸 | 1.清扫； 2.放样 3.划线 4.护线、修整 5.符合施工现场及规范要求以及图纸中要求的所有 相关内容 | m2 | 51.6
工程量清单(项目特征及工作内容)
合同段：曹安公路（开泰路、骏达路）道口改造工程\曹安公路（开泰路、骏达路）道口改造工程\曹安公路（开泰路、骏达路）道口改造工程 | [5 empty] | 货币单位：人民币 元
子目号 | 子 目 名 称 | 项 目 特 征 | 工 作 内 容 | 单位 | 数量 |  | 单价 | 合价
-l | 地面文字 | 1.名称:地面文字 2.工艺:双组份雨夜反光 3.规格:详见图纸 | 1.清扫； 2.放样 3.划线 4.护线、修整 5.符合施工现场及规范要求以及图纸中要求的所有 相关内容 | m2 | 4
605-2 | 热熔型涂料路面标线（骏达路）
-a | 实线 | 1.品种:实线 2.工艺:热熔 3.规格:详见图纸 | 1.清扫； 2.放样 3.划线 4.护线、修整 5.符合施工现场及规范要求以及图纸中要求的所有 相关内容 | m2 | 265.35
-b | 虚线 | 1.名称:虚线 2.工艺:热熔 3.规格:详见图纸 | 1.清扫； 2.放样 3.划线 4.护线、修整 5.符合施工现场及规范要求以及图纸中要求的所有 相关内容 | m2 | 97.2
-c | 直行箭头 | 1.名称:直行箭头 2.工艺:双组份雨夜反光 3.规格:详见图纸 | 1.清扫； 2.放样 3.划线 4.护线、修整 5.符合施工现场及规范要求以及图纸中要求的所有 相关内容 | m2 | 32.4
工程量清单(项目特征及工作内容)
合同段：曹安公路（开泰路、骏达路）道口改造工程\曹安公路（开泰路、骏达路）道口改造工程\曹安公路（开泰路、骏达路）道口改造工程 | [5 empty] | 货币单位：人民币 元
子目号 | 子 目 名 称 | 项 目 特 征 | 工 作 内 容 | 单位 | 数量 |  | 单价 | 合价
-d | 转弯箭头 | 1.名称:转弯箭头 2.工艺:双组份雨夜反光 3.规格:详见图纸 | 1.清扫； 2.放样 3.划线 4.护线、修整 5.符合施工现场及规范要求以及图纸中要求的所有 相关内容 | m2 | 47.6
-e | 直行转弯箭头 | 1.名称:直行转弯箭头 2.工艺:双组份雨夜反光 3.规格:详见图纸 | 1.清扫； 2.放样 3.划线 4.护线、修整 5.符合施工现场及规范要求以及图纸中要求的所有 相关内容 | m2 | 33.66
-f | 非机动车地标 | 1.名称:非机动车地标 2.工艺:热熔 3.规格:详见图纸 | 1.清扫； 2.放样 3.划线 4.护线、修整 5.符合施工现场及规范要求以及图纸中要求的所有 相关内容 | m2 | 6
-h | 停止线 | 1.名称:停止线 2.工艺:热熔 3.规格:详见图纸 | 1.清扫； 2.放样 3.划线 4.护线、修整 5.符合施工现场及规范要求以及图纸中要求的所有 相关内容 | m2 | 22.22
-i | 横道线 | 1.名称:横道线 2.工艺:双组份防滑 3.规格:详见图纸 | 1.清扫； 2.放样 3.划线 4.护线、修整 5.符合施工现场及规范要求以及图纸中要求的所有 相关内容 | m2 | 185.6
工程量清单(项目特征及工作内容)
合同段：曹安公路（开泰路、骏达路）道口改造工程\曹安公路（开泰路、骏达路）道口改造工程\曹安公路（开泰路、骏达路）道口改造工程 | [5 empty] | 货币单位：人民币 元
子目号 | 子 目 名 称 | 项 目 特 征 | 工 作 内 容 | 单位 | 数量 |  | 单价 | 合价
清单 第600章合计 人民币
工程量清单(项目特征及工作内容)
合同段：曹安公路（开泰路、骏达路）道口改造工程\曹安公路（开泰路、骏达路）道口改造工程\曹安公路（开泰路、骏达路）道口改造工程 | [5 empty] | 货币单位：人民币 元
清单 第700章 绿化及环境保护设施
子目号 | 子 目 名 称 | 项 目 特 征 | 工 作 内 容 | 单位 | 数量 |  | 单价 | 合价
704 | 种植乔木、灌木和攀缘植物
704-1 | 移栽乔木（开泰路）
-a | 移栽行道树 | 1.名称:移栽行道树 2.规格:Ф18cm-20cm 3.种植方式:满足图纸及规范要求，包括但不限于树 穴开挖、苗木栽植、技术措施、反季节栽植 影响措施等 4.养护:养护期12个月，存活率100%； | 1.起挖 2.植物保护，装卸，运输 3.坑（穴）开挖 4.种植 5.支撑，养护 6.场地清理 7.符合施工现场及规范要求以及图纸中要求的所有 相关内容 | 棵 | 7
-b | 移栽绿篱灌木 | 1.移植苗木规格:综合考虑 2.种植方式:满足图纸及规范要求，包括但不限于树穴开 挖、苗木栽植、技术措施、反季节栽植影响 措施等。 3.养护:养护期12个月，存活率100%； | 1.起挖 2.植物保护，装卸，运输 3.种植 4.场地清理 5.符合施工现场及规范要求以及图纸中要求的所有 相关内容 | m2 | 109.2
704-2 | 移栽乔木（骏达路）
-a | 移栽行道树 | 1.名称:移栽行道树 2.规格:Ф18cm-20cm 3.种植方式:满足图纸及规范要求，包括但不限于树 穴开挖、苗木栽植、技术措施、反季节栽植 影响措施等 4.养护:养护期12个月，存活率100%； | 1.起挖 2.植物保护，装卸，运输 3.坑（穴）开挖 4.种植 5.支撑，养护 6.场地清理 7.符合施工现场及规范要求以及图纸中要求的所有 相关内容 | 棵 | 7
工程量清单(项目特征及工作内容)
合同段：曹安公路（开泰路、骏达路）道口改造工程\曹安公路（开泰路、骏达路）道口改造工程\曹安公路（开泰路、骏达路）道口改造工程 | [5 empty] | 货币单位：人民币 元
子目号 | 子 目 名 称 | 项 目 特 征 | 工 作 内 容 | 单位 | 数量 |  | 单价 | 合价
-b | 移栽绿篱灌木 | 1.移植苗木规格:综合考虑 2.种植方式:满足图纸及规范要求，包括但不限于树穴开 挖、苗木栽植、技术措施、反季节栽植影响 措施等。 3.养护:养护期12个月，存活率100%； | 1.起挖 2.植物保护，装卸，运输 3.种植 4.场地清理 5.符合施工现场及规范要求以及图纸中要求的所有 相关内容 | m2 | 163.8
清单 第700章合计 人民币

## Sheet3
暂列金额明细表
合同段：曹安公路（开泰路、骏达路）道口改造工程\曹安公路（开泰路、骏达路）道口改造工程\曹安公路（开泰路、骏达路）道口改造工程
序号 | 项 目 名 称 | 计量 单位 | 暂定金额(元) | 备 注
1 | 暂列金额 | 元 | 140000
合 计 |  |  | 140000