## 汇总
投标报价汇总表
投标人：
项目名称： | 2026年度桂江路办公楼弱电系统建设项目
序号 | 系统名称 | 金额(元) | 备注
1 | 综合布线系统 | 0
2 | 网络交换系统 | 0
3 | 安全防范系统 | 0
4 | 多媒体视频会议系统 | 0
5 | 一卡通消费系统及公告显示系统 | 0
6 | 车辆事故处理及车宣窗口建设 | 0
7 | 交通研判指挥中心 | 0
8 | 信息中心机房建设 | 0
9 | 光缆建设 | 0
10 | 总价（元，小写） | 0
总价（大写）

## 1综合布线系统
综合布线系统
序号 | 设备名称 | 技术参数 | 数量 | 单位 | 单价（元） | 合价（元） | 品牌 | 型号
1 | 工作区
1.1 | 双口86信息面板 | 自带防尘盖、阻燃符合UL94V-0 | 281 | 个 |  | 0
1.2 | 四口86信息面板 | 自带防尘盖、阻燃符合UL94V-0 | 286 | 个 |  | 0
1.3 | 双口86信息面板（地插） | 含底盒，面板及底盒均为不锈钢材质 | 20 | 个 |  | 0
1.4 | 六类非屏蔽信息模块 | 能承接22AWG~26AWG规格的芯线 导电电阻＜20mΩ 绝缘电阻＞500MΩ | 1746 | 个 |  | 0
1.5 | 六类非屏蔽RJ45跳线 | 采用低烟无卤阻燃护套等级、3米 备用多种颜色以适合实际环境 | 2000 | 根 |  | 0
1.6 | RJ45-110鸭嘴跳线 | 采用低烟无卤阻燃护套等级、3米、灰色 | 500 | 根 |  | 0
1.7 | 金属半圆线槽 | 铝合金等金属材质、坚固阻燃、宽30 | 500 | 米 |  | 0
1.8 | 8口交换机 | 每个端口支持10/100/1000M速率自适应，双工模式自动协商，支持端口自动翻转，即插即用 | 50 | 台 |  | 0
1.9 | 16口交换机 | 每个端口支持10/100/1000M速率自适应，双工模式自动协商，支持端口自动翻转，即插即用 | 25 | 台 |  | 0
2 | 水平区
2.1 | 六类四对低烟无卤非屏蔽双绞线 | 详见5.1.4 | 415 | 箱 |  | 0
3 | 垂直及楼宇干线
3.1 | 室内24芯单模光缆 | 详见5.1.4 | 1000 | 米 |  | 0
3.2 | 100对大对数电缆 | 详见5.1.4 | 1000 | 米 |  | 0
4 | 弱电间
4.1 | 110语音配线架 | 详见5.1.4 | 7 | 条 |  | 0
4.2 | 24口配线架 | 详见5.1.4 | 101 | 条 |  | 0
4.3 | 理线器 | 标准YD/T 926.1，YD/T 926.3 | 101 | 条 |  | 0
4.4 | 六类非屏蔽RJ45跳线 | 采用低烟无卤阻燃护套等级、3米备用多种颜色以适合实际环境 | 2000 | 根 |  | 0
4.5 | RJ45-110鸭嘴跳线 | 采用低烟无卤阻燃护套等级、3米、灰色 | 500 | 根 |  | 0
4.6 | 光纤配线架1U | 含熔纤盘、耦合器及尾纤 | 6 | 条 |  | 0
4.7 | 12芯单模LC面板 | 至少提供6个LC双工适配器端口 | 10 | 套 |  | 0
4.8 | 光纤跳线 | 5米LC-LC双工单模 | 250 | 根 |  | 0
4.9 | 弱电间机柜 | 600mm*600mm*2000mm，详见5.1.4 | 12 | 架 |  | 0
4.1 | 机柜PDU | 4KW，4*16A+4*10A，具备液晶带载数显 | 24 | 个 |  | 0
4.11 | 机柜底座 | 600*600*200 | 12 | 条 |  | 0
4.12 | RVVZ5*6电源线 | RVVZ 5*6mm²，PZ30箱至机柜配电电缆 | 230 | 米 |  | 0
4.13 | PZ30箱 | 32A/2P*1、16A/1P*9，含电涌保护器 | 11 | 个 |  | 0
5 | 天馈线敷设
5.1 | 150兆室外天线 | 详见5.1.4 | 2 | 付 |  | 0
5.2 | 350兆室外天线 | 详见5.1.4 | 4 | 付 |  | 0
5.3 | 天线抱杆 | 镀锌钢管/≥1.2米/D=50MM | 6 | 套 |  | 0
5.4 | 1/2射频馈线 | 详见5.1.4 | 400 | 米 |  | 0
5.5 | 防雷器 | 详见5.1.4 | 6 | 只 |  | 0
5.6 | RVVZ1*16接地线 | BV16 | 30 | 米 |  | 0
6 | IPTV
6.1 | IPTV租用（含机顶盒） | 36个月，每线提供4M/50M（上行/下行非对称）后付费拨号宽带；具有点播、回放功能 | 26 | 套 |  | 0
| 合计 |  |  |  |  | 0

## 2网络交换系统
网络交换系统
序号 | 名称 | 技术参数 | 数量 | 单位 | 单价（元） | 合价（元） | 品牌 | 型号
1 | 公安网
1.1 | 公安网汇聚交换机 | 详见5.2.4 | 1 | 台 |  | 0
1.2 | 公安网接入交换机 | 详见5.2.4 | 15 | 台 |  | 0
1.3 | 万兆光模块 | 万兆、1310nm、LC | 61 | 块 |  | 0
1.4 | 千兆光模块 | 千兆、1310nm、LC | 86 | 块 |  | 0
1.5 | 公安二级网交换机 | 详见5.2.4 | 1 | 台 |  | 0
1.6 | 三级网接入交换机 | 详见5.2.4 | 1 | 台 |  | 0
2 | 感知网
2.1 | 感知网汇聚交换机 | 详见5.2.4 | 1 | 台 |  | 0
2.2 | 感知网接入交换机 | 详见5.2.4 | 15 | 台 |  | 0
2.3 | 万兆光模块 | 万兆、1310nm、LC | 30 | 个 |  | 0
3 | 政务网
3.1 | 政务网汇聚交换机 | 详见5.2.4 | 1 | 台 |  | 0
3.2 | 政务网接入交换机 | 详见5.2.4 | 10 | 台 |  | 0
3.3 | 千兆光模块 | 千兆、1310nm、LC | 22 | 个 |  | 0
4 | 安防系统网络设备
4.1 | 安防系统汇聚交换机 | 详见5.2.4 | 1 | 台 |  | 0
4.2 | 安防系统接入交换机 | 详见5.2.4 | 7 | 台 |  | 0
4.3 | 24口千兆PoE供电器 | 支持POE（802.3af） | 7 | 台 |  | 0
4.4 | 千兆光模块 | 千兆、1310nm、LC | 20 | 个 |  | 0
4.5 | 室外安防接入交换机 | 详见5.2.4 | 2 | 台 |  | 0
5 | 程控交换更新扩容
5.1 | 96FXS分机接入网关 | 详见5.2.4 | 2 | 台 |  | 0
5.2 | SIP分机许可证 | 注册在目前分局核心设备上，可供SIP话机或分机接入网关使用 | 300 | 个 |  | 0
| 合计 |  |  |  |  | 0

## 3安全防范系统
安全防范系统
序号 | 名称 | 技术参数 | 数量 | 单位 | 单价（元） | 合价（元） | 品牌 | 型号
1 | 数字视频监控室内部分
1.1 | 1080P数字高清网络半球摄像机 | 详见5.3.4 | 168 | 台 |  | 0
1.2 | 1080P数字高清网络一体化半球摄像机 | 详见5.3.4 | 3 | 台 |  | 0
1.3 | 1080P数字高清网络快球摄像机 | 详见5.3.4 | 1 | 台 |  | 0
1.4 | 1080P数字高清电梯楼显防暴网络半球摄像机 | 详见5.3.4 | 3 | 台 |  | 0
1.5 | SD储存卡 | 32GB,Class10,监控专用 | 171 | 块 |  | 0
2 | 数字视频监控室外部分
2.1 | 1080P数字高清网络枪型摄像机 | 详见5.3.4 | 42 | 台 |  | 0
2.2 | 1080P数字高清三目网络摄像机 | 详见5.3.4 | 1 | 台 |  | 0
2.3 | 立杆 | 管径120mm,3米,含1米挑臂,立杆基础 | 7 | 套 |  | 0
3 | 监控中心设备
3.1 | 彩色55"高清LCD拼接屏 | 详见5.3.4 | 9 | 块 |  | 0
3.2 | 电视墙背装架 | 配套，适配55"高清LCD拼接屏，架构设计为3*3拼接 | 1 | 套 |  | 0
3.3 | 视频综合矩阵设备（含板卡） | 详见5.3.4 | 1 | 台 |  | 0
3.4 | 网络视频存储器 | 详见5.3.4 | 13 | 台 |  | 0
3.5 | 8T硬盘 | 监控级 64MB(6Gb/秒 NCQ）/7200RPM/SATA3 | 180 | 块 |  | 0
3.6 | 综合安防管理设备 | 详见5.3.4 | 1 | 台 |  | 0
3.7 | 15米高清连接线 | 15米/线规26AWG/镀金工艺插头，HDMI-HDMI | 9 | 根 |  | 0
3.8 | 安防系统机柜 | 详见5.3.4 | 2 | 架 |  | 0
3.9 | 机柜底座 | 600*800*200 | 2 | 个 |  | 0
3.1 | 机柜PDU | 4KW,4*16A+4*10A，具备液晶带载数显 | 8 | 条 |  | 0
3.11 | 电源线1 | RVVZ 3*4mm²，PZ30箱至机柜 | 100 | 米 |  | 0
3.12 | 电源线2 | RVVZ 5*6mm²，UPS至PZ30箱 | 200 | 米 |  | 0
3.13 | 接地线 | RVVZ 1*16mm²，机柜间接地 | 50 | 米 |  | 0
3.14 | 光纤配线架1U | 含熔纤盘、耦合器及尾纤 | 2 | 条 |  | 0
3.15 | 机房接地箱 | 箱子尺寸不小于400*300*60 铜排尺寸不小于300*40*3 | 1 | 个 |  | 0
3.16 | 弱电间配电箱(PZ-30) | 含8位空气开关 | 2 | 个 |  | 0
3.17 | 操作台 | 6工位，木工板材质，不锈钢包边 | 1 | 台 |  | 0
4 | 传输部分
4.1 | 六类四对非屏蔽双绞线 | 详见5.1.4 | 43 | 箱 |  | 0
4.2 | RVV 3*1.5电源线 | RVV 3*1.5mm²，楼内摄像机供电 | 1900 | 米 |  | 0
4.3 | RVVZ 3*4室外电源线 | RVVZ 3*4mm² | 700 | 米 |  | 0
4.4 | 室外防水超五类线 | 护套性能：防水pvc，阻燃pvc | 5 | 箱 |  | 0
4.5 | 室外12芯单模光缆 | GYTA-12B1 | 450 | 米 |  | 0
4.6 | 室外落地交接箱 | 含光配架、电源、底座 | 2 | 个 |  | 0
5 | 报警
5.1 | 报警主机 | 详见5.3.4 | 1 | 台 |  | 0
5.2 | 控制编程键盘 | 详见5.3.4 | 1 | 个 |  | 0
5.3 | 单防区输入输出扩展模块 | 详见5.3.4 | 1 | 个 |  | 0
5.4 | 单防区模块 | 双向IP报警/事件报告 | 92 | 块 |  | 0
5.5 | 红外探测器 | 详见5.3.4 | 92 | 个 |  | 0
5.6 | 楼层电源 | DC12V 10A | 6 | 个 |  | 0
5.7 | 110联网报警主机 | 详见5.3.4 | 6 | 台 |  | 0
5.8 | 双鉴探测器 | 详见5.3.4 | 3 | 个 |  | 0
5.9 | 紧急按钮 | 金属外壳输出常闭常开，需人工复位 | 25 | 个 |  | 0
5.1 | 脚挑 | 铸造铝框架，壁厚不小于4mm，提供常开和常闭回路,需人工复位 | 13 | 个 |  | 0
5.11 | 报警通信模块 | 输入不小于200路 | 1 | 块 |  | 0
5.12 | CK报警键盘 | 详见5.3.4 | 1 | 套 |  | 0
5.13 | 信号线 | RVSP 4*1.0 mm² | 4000 | 米 |  | 0
5.14 | 六类四对非屏蔽双绞线 | 详见5.1.4 | 10 | 箱 |  | 0
6 | 电子围栏
6.1 | 双防区脉冲主机 | 详见5.3.4 | 4 | 台 |  | 0
6.2 | 终端拉线杆 | 详见5.3.4 | 19 | 根 |  | 0
6.3 | 终端杆底座 | 材质：玻璃纤维、电镀氧化铝、不锈钢；产品尺寸：≥Ф9.5*850mm | 19 | 个 |  | 0
6.4 | 20#多股合金线 | 铝镁合金 | 2960 | 米 |  | 0
6.5 | 线线连结器 | PP防水材质 | 228 | 个 |  | 0
6.6 | 警示牌（夜光） | 夜光、耐磨PVC材质、200*160mm | 46 | 个 |  | 0
6.7 | 高压绝缘导线 | 详见5.3.4 | 300 | 米 |  | 0
6.8 | 避雷器 | 详见5.3.4 | 9 | 个 |  | 0
6.9 | 热镀锌防雨箱 | 金属材质厚度≥1mm，室外防水，防锈防腐 | 5 | 个 |  | 0
6.1 | 接地桩 | 详见5.3.4 | 14 | 个 |  | 0
6.11 | 接地线 | RVVZ 1*16mm² | 56 | 米 |  | 0
6.12 | 红外对射 | 详见5.3.4 | 3 | 个 |  | 0
6.13 | 32路联动模块 | 详见5.3.4 | 1 | 个 |  | 0
6.14 | 信号线 | RVSP 4*1.0mm² | 2400 | 米 |  | 0
6.15 | 电源线 | RVVZ 3*2.5mm² | 2400 | 米 |  | 0
7 | 巡更
7.1 | 手提巡更记录器 | 详见5.3.4 | 2 | 个 |  | 0
7.2 | 数据通讯座 | 详见5.3.4 | 1 | 个 |  | 0
7.3 | 信息芯片 | 详见5.3.4 | 30 | 个 |  | 0
7.4 | 巡更管理服务器 | 详见5.3.4 | 1 | 套 |  | 0
8 | 门禁
8.1 | 门禁主控服务器 | 详见5.3.4 | 1 | 台 |  | 0
8.2 | 门禁控制器 | 详见5.3.4 | 62 | 个 |  | 0
8.3 | 发卡器 | 详见5.3.4 | 1 | 台 |  | 0
8.4 | 门禁读卡器 | 详见5.3.4 | 26 | 台 |  | 0
8.5 | 人脸识别门禁 | 详见5.3.4 | 36 | 套 |  | 0
8.6 | 磁力锁 | 详见5.3.4 | 62 | 个 |  | 0
8.7 | 开门按钮 | 适配86底盒安装、ABS材质 | 62 | 个 |  | 0
8.8 | 电梯控制器 | 详见5.3.4 | 3 | 套 |  | 0
8.9 | RVV 2*1.0 电源线 | RVV 2*1.0mm² | 8000 | 米 |  | 0
8.1 | RVV 6*1.0 通讯线 | RVV 6*1.0mm² | 8000 | 米 |  | 0
8.11 | 六类四对非屏蔽双绞网线 | 详见5.1.4 | 6 | 箱 |  | 0
| 合计 |  |  |  |  | 0

## 4多媒体视频会议系统
多媒体视频会议系统
序号 | 名称 | 技术参数 | 数量 | 单位 | 单价（元） | 合价（元） | 品牌 | 型号
大会议室（位置：二层、面积：206㎡）
1 | 显示
1.1 | 投影仪 | 包含投影仪及幕布 投影技术：3LCD激光投影，采用无机液晶面板与无机荧光轮，耐热性高，画质稳定 | 1 | 套 |  | 0
1.2 | 75寸电视机（含移动式返看支架） | 详见5.4.5 | 4 | 台 |  | 0
1.3 | 高清监视器 | 屏幕尺寸：≥32英寸 面板类型：IPS 最佳分辨率：≥1920*1080 可视角度：178/178° 视频接口：不少于HDMI×2，VGA×1，AV接口×1 | 4 | 台 |  | 0
2 | 信号传输处理
2.1 | 高清混合矩阵 | 详见5.4.5 | 1 | 台 |  | 0
2.2 | 多功能接口盒 | 支持HDMI，卡农，RCA，3.5，电源等接口模块 | 10 | 只 |  | 0
2.3 | 无线投屏器 | 详见5.4.5 | 2 | 台 |  | 0
3 | 会议扩声
3.1 | 主扩声音箱 | 频率响应(-10dB)80Hz-20kHz 灵敏度(SPL @1m)≥96dB 功率(低阻)≥325W 声压级≥121dB(峰值127dB) 覆盖控制频率(±20度)600HZ | 2 | 台 |  | 0
3.2 | 辅助扩声音箱 | 频响：70Hz-20KHz 额定功率：≥120W 峰值功率：≥480W 灵敏度：≥96dB/W/M 最大声压级（额定/峰值）：≥117dB/123dB | 4 | 台 |  | 0
3.3 | 吸顶音箱 | 频率范围：75Hz-20kHz 功率容量：150W连续编程电源;75W连续粉红噪音 灵敏度：≥89dB，1m/1W | 12 | 台 |  | 0
3.4 | 功率放大器 | 详见5.4.5 | 9 | 台 |  | 0
3.5 | 数字音频处理器 | 详见5.4.5 | 1 | 台 |  | 0
3.6 | 鹅颈麦克风 | 频率响应：50 至 17,000 Hz | 12 | 台 |  | 0
3.7 | 智能混音器 | 详见5.4.5 | 2 | 台 |  | 0
3.8 | 有线手持话筒 | 麦克风类型：动圈 按键：开关 拾音模式：心形 频响范围：50Hz-15kHz 灵敏度：≥-54.5DBV/PA | 10 | 套 |  | 0
3.9 | 20路调音台 | 详见5.4.5 | 1 | 套 |  | 0
3.1 | 监听音箱 | 详见5.4.5 | 1 | 台 |  | 0
3.11 | 电源时序器 | 详见5.4.5 | 2 | 台 |  | 0
4 | 智能中央控制
4.1 | 集中控制主机 | 详见5.4.5 | 1 | 台 |  | 0
4.2 | 红外发射棒 | 红外发射棒的红外波长范围支持850nm至940nm 有效控制距离可达25米 发射功率≥10mw 连接接口不少于2针 | 8 | 台 |  | 0
5 | 会议摄像及远程会议
5.1 | 高清摄像头 | 详见5.4.5 | 2 | 台 |  | 0
5.2 | 摄像机支架 | 手动升降 | 2 | 台 |  | 0
5.3 | 高清会议终端 | 详见5.4.5 | 3 | 台 |  | 0
5.4 | 三维摇杆键盘 | 支持PELCO-D、PELCO-P、VISCA等控制协议 采用RS485、RS422、RS232多种接口控制信号 | 1 | 台 |  | 0
6 | 音控室
6.1 | 六类非屏蔽信息模块 | 详见5.1.4 | 72 | 个 |  | 0
6.2 | 六类非屏蔽RJ45跳线 | 详见5.1.4 | 36 | 根 |  | 0
6.3 | 光纤配线架1U | 含熔纤盘、耦合器及尾纤 | 4 | 条 |  | 0
6.4 | 音箱线 | 外被：PVC；芯数：50芯*2，功放至主扩、辅助扩声音箱 | 500 | 米 |  | 0
6.5 | 音频线 | RVVP3*0.75mm²，功放至吸顶音箱 | 300 | 米 |  | 0
6.6 | 话筒线 | Φ6.0mm{(28/0.12mm)*2C+AL+(128网/0.12mm)}无氧铜 | 200 | 米 |  | 0
6.7 | SDI高清视频线 | 线材直径： 6.0MM 芯线规格： 17/0.16裸铜 屏蔽： 125％覆盖铝箔和聚酯薄膜屏蔽层 外被： PVC（黑色平滑） | 300 | 米 |  | 0
6.8 | 1.8米高清连接线 | 1.8米/线规26AWG/镀金工艺插头 | 38 | 条 |  | 0
6.9 | 光纤高清连接线 | 15米，导体：光纤+镀锡铜，接头：镀金，支持4K信号传输 | 16 | 条 |  | 0
6.1 | 20米高清连接线 | 20米/线规26AWG/镀金工艺插头 | 12 | 条 |  | 0
6.11 | 15米高清连接线 | 15米/线规26AWG/镀金工艺插头 | 4 | 条 |  | 0
6.12 | 六类四对非屏蔽双绞线 | 详见5.1.4 | 2 | 箱 |  | 0
6.13 | 电源线 | RVVZ 3*2.5mm² | 600 | 米 |  | 0
6.14 | 会议系统机柜 | 600*600*2000详见5.1.4 | 2 | 台 |  | 0
6.15 | 机柜底座 | 600*600*200 | 2 | 个 |  | 0
6.16 | 机柜PDU | 4KW，4*16A+4*10A，具备液晶带载数显 | 8 | 条 |  | 0
6.17 | 操作台 | 3工位，木工板材质 | 1 | 套 |  | 0
四大队、五大队视频室（共2间、位置：三层、面积：70.5m²、40.1m²） | [5 empty] | 0
1 | 显示
1.1 | 75寸电视机（含壁挂支架） | 详见5.4.5 | 2 | 台 |  | 0
1.2 | 无线投屏器 | 详见5.4.5 | 2 | 台 |  | 0
2 | 其它
2.1 | 1.8米高清连接线 | 1.8米/线规26AWG/镀金工艺插头 | 4 | 条 |  | 0
2.2 | 六类四对非屏蔽双绞线 | 详见5.1.4 | 4 | 箱 |  | 0
情指中心会议室（位置：五层、面积：40㎡） | [5 empty] | 0
1 | 显示
1.1 | 85寸电视机（含壁挂支架） | 详见5.4.5 | 1 | 台 |  | 0
1.2 | 无线投屏器 | 详见5.4.5 | 1 | 台 |  | 0
2 | 其它
2.1 | 1.8米高清连接线 | 1.8米/线规26AWG/镀金工艺插头 | 2 | 条 |  | 0
2.2 | 六类四对非屏蔽双绞线 | 详见5.1.4 | 1 | 箱 |  | 0
全体干部会议室（位置：六层、面积：106㎡） | [5 empty] | 0
1 | 显示
1.1 | 75寸电视机（含壁挂支架） | 详见5.4.5 | 1 | 台 |  | 0
1.2 | 8路混合矩阵 | 详见5.4.5 | 1 | 台 |  | 0
1.3 | 无线投屏器 | 详见5.4.5 | 1 | 台 |  | 0
2 | 会议摄像及远程会议
2.1 | 高清摄像头 | 详见5.4.5 | 1 | 台 |  | 0
2.2 | 摄像机支架 | 手动升降 | 1 | 台 |  | 0
2.3 | 高清会议终端 | 详见5.4.5 | 3 | 台 |  | 0
3 | 其他
3.1 | 1.8米高清连接线 | 1.8米/线规26AWG/镀金工艺插头 | 2 | 条 |  | 0
3.2 | 六类四对非屏蔽双绞线 | 详见5.1.4 | 2 | 箱 |  | 0
小会议室（共3间、分布位置：三层、五层、六层） | [5 empty] | 0
1 | 显示
1.1 | 75寸电视机（含壁挂支架） | 详见5.4.5 | 3 | 台 |  | 0
1.2 | 无线投屏器 | 详见5.4.5 | 3 | 台 |  | 0
2 | 其它
2.1 | 1.8米高清连接线 | 1.8米/线规26AWG/镀金工艺插头 | 6 | 条 |  | 0
2.2 | 六类四对非屏蔽双绞线 | 详见5.1.4 | 2 | 箱 |  | 0
培训室（位置：四楼、面积：115㎡）
1 | 显示
1.1 | 75寸智慧屏（含壁挂支架） | ≥4核CPU,≥4+32G内存 最大触控点数≥20，响应时间≤10ms ≥2个(高音+全频)，≥30W功率，最大响度≥95db SPL@1m,≥2.0声道 | 2 | 台 |  | 0
1.2 | 75寸电视机（含移动式返看支架） | 详见5.4.5 | 2 | 台 |  | 0
1.3 | 无线投屏器 | 详见5.4.5 | 1 | 台 |  | 0
2 | 会讨扩声
2.1 | 主扩声音箱 | 阻抗：≤8Ω 频响：70Hz-20KHz 额定功率：≥120W 峰值功率：≥480W 灵敏度：≥96dB/W/M 最大声压级（额定/峰值）：≥117dB/123dB 高音：不少于1.3"高音单元×1 低音：不少于6.5"低音×1 | 2 | 台 |  | 0
2.2 | 吸顶音箱 | 频率范围：75Hz-20kHz 功率容量：150W连续编程电源;75W连续粉红噪音 灵敏度：≥89dB，1m/1W | 4 | 台 |  | 0
2.3 | 功率放大器 | 详见5.4.5 | 3 | 台 |  | 0
2.4 | 数字音频处理器 | 详见5.4.5 | 1 | 台 |  | 0
2.5 | 鹅颈麦克风 | 详见5.4.5 | 3 | 台 |  | 0
2.6 | 无线手持话筒 | 详见5.4.5 | 4 | 套 |  | 0
2.7 | 16路调音台 | 详见5.4.5 | 1 | 套 |  | 0
3 | 其它
3.1 | 音箱线 | 外被：PVC；芯数：50芯*2，功放至主扩、辅助扩声音箱 | 200 | 米 |  | 0
3.2 | 音频线 | RVVP3*0.75mm²，功放至吸顶音箱 | 150 | 米 |  | 0
3.3 | 话筒线 | Φ6.0mm{(28/0.12mm)*2C+AL+(128网/0.12mm)}无氧铜 | 150 | 米 |  | 0
3.4 | 1.8米高清连接线 | 1.8米/线规26AWG/镀金工艺插头 | 2 | 条 |  | 0
3.5 | 机柜 | 600*600*2000详见5.1.4 | 1 | 台 |  | 0
交警大队会议室终端
1.1 | 一体化视频会议终端 | 详见5.4.5 | 4 | 台 |  | 0
1.2 | 会议话筒 | 详见5.4.5 | 4 | 支 |  | 0
1.3 | 高清电视机 | 详见5.4.5 | 4 | 套 |  | 0
1.4 | 有源音箱 | 详见5.4.5 | 4 | 对 |  | 0
1.5 | 话筒线 | Φ6.0mm{(28/0.12mm)*2C+AL+(128网/0.12mm)}无氧铜 | 4 | 根 |  | 0
1.6 | HDMI高清线 | 2米/线规26AWG/镀金工艺插头 | 4 | 根 |  | 0
1.7 | 系统搬迁 | 搬迁设备清单： 1.一体化视频会议终端,3台； 2.会议话筒,3支； 3.高清电视机,3套 ； 4.有源音箱,3对 | 1 | 项 |  | 0
| 合计 |  |  |  |  | 0

## 5一卡通消费及公告显示系统
一卡通消费及公告显示系统
序号 | 名称 | 技术参数 | 数量 | 单位 | 单价（元） | 合价（元） | 品牌 | 型号
1 | 一卡通消费系统
1.1 | 消费系统主控服务器 | 详见5.5.4 | 1 | 台 |  | 0
1.2 | 充值读卡器 | 详见5.5.4 | 2 | 台 |  | 0
1.3 | 消费机 | 详见5.5.4 | 4 | 台 |  | 0
1.4 | 六类四对非屏蔽双绞网线 | 详见5.1.4 | 1 | 箱 |  | 0
2 | 公告显示系统
2.1 | 信息发布服务器 | 详见5.5.4 | 1 | 台 |  | 0
2.2 | 65寸电视 | 65寸/4K/HDMI*2/含壁装支架 | 6 | 台 |  | 0
2.3 | 安卓盒子 | 详见5.5.4 | 20 | 台 |  | 0
2.4 | 点阵式LED室内显示屏 | 详见5.5.4 | 1 | 套 |  | 0
2.5 | 叫号系统 | 可实现预约取号、窗口调度、语音呼叫与状态显示等功能 | 1 | 套 |  | 0
2.6 | 食堂菜单屏 | 详见5.5.4点阵式LED室内显示屏 | 1 | 套 |  | 0
2.7 | 食堂75寸电视 | 详见5.4.4 75寸电视机（含移动式返看支架） | 4 | 台 |  | 0
2.8 | 警体训练室75寸电视 | 详见5.4.4 75寸电视机（含移动式返看支架） | 2 | 台 |  | 0
2.9 | 警体训练室吸顶音箱 | 频率范围：75Hz-20kHz 功率容量：150W连续编程电源;75W连续粉红噪音 灵敏度：89dB，1m/1W | 4 | 台 |  | 0
2.1 | 电梯间43寸显示屏 | 43寸/4K/HDMI*2/含壁装支架 | 6 | 套 |  | 0
2.11 | 75寸壁挂红外触摸一体机（含支架） | 详见5.5.4 | 1 | 台 |  | 0
| 合计 |  |  |  |  | 0

## 6车辆事故处理及车宣窗口建设
车辆事故处理及车宣窗口建设
序号 | 名称 | 技术参数 | 数量 | 单位 | 单价（元） | 合价（元） | 品牌 | 型号
1 | 访客登记
1.1 | 人证式访客一体机 | 详见5.6.4 | 1 | 台 |  | 0
2 | 业务受理室
2.1 | 特写摄像机 | 详见5.6.4 | 2 | 台 |  | 0
2.2 | 温湿度显示屏 | 通过液晶显示器实时显示数据，工作电压：24VDC、温度精度：±1°C、湿度精度：±3.0%RH | 2 | 套 |  | 0
2.3 | 摄像机电源 | 24V 机架式 | 1 | 套 |  | 0
2.4 | 拾音器 | 详见5.6.4 | 29 | 个 |  | 0
2.5 | 拾音器电源 | 12V 机架式 | 1 | 套 |  | 0
2.6 | LED门牌 | 200*350 | 2 | 套 |  | 0
2.7 | 叫号LED显示屏 | 详见5.6.4 | 2 | 套 |  | 0
2.8 | 双口网络防尘面板 | 详见5.1.4 | 27 | 块 |  | 0
2.9 | 六类四对非屏蔽双绞线 | 详见5.1.4 | 32 | 箱 |  | 0
2.1 | 电源线 | RVV2*1.0mm² | 6000 | 米 |  | 0
3 | 停车管理
3.1 | 停车综合管理服务器 | 详见5.6.4 | 1 | 套 |  | 0
3.2 | 车辆道闸（右） | 详见5.6.4 | 1 | 套 |  | 0
3.3 | 车辆道闸（左） | 详见5.6.4 | 1 | 套 |  | 0
3.4 | 车辆检测器 | 详见5.6.4 | 2 | 套 |  | 0
3.5 | 地感线圈 | Φ 26 mm (Φ 0.1") | 4 | 套 |  | 0
3.7 | 抓拍摄像机 | 详见5.6.4 | 2 | 台 |  | 0
3.8 | 出入口控制终端 | 详见5.6.4 | 1 | 套 |  | 0
3.9 | 立柱 | 高度：1.3m 直径：60mm | 2 | 根 |  | 0
3.1 | RVV 4*1.0 通信线 | RVV 4*1.0mm² | 200 | 米 |  | 0
3.11 | 六类四对非屏蔽双绞网线 | 详见5.1.4 | 1 | 箱 |  | 0
4 | 广播设备
4.1 | IP网络控制主机 | 详见5.6.4 | 1 | 台 |  | 0
4.2 | 服务器 | 详见5.6.4 | 1 | 台 |  | 0
4.3 | 话筒 | 频率响应：40Hz-16000Hz 麦克风灵敏度：-43±2dB | 1 | 台 |  | 0
4.4 | 合并式播放器 | 频率响应：20Hz~20KHz（-2dB） 灵敏度：FM：≤10uA，AM：≤100uA | 1 | 台 |  | 0
4.5 | 前置放大器 | 详见5.6.4 | 1 | 台 |  | 0
4.6 | 寻呼话筒 | 采样率：8K~48KHz 传输速率：100Mbps | 2 | 台 |  | 0
4.7 | IP音频采集器 | 详见5.6.4 | 1 | 台 |  | 0
4.8 | 消防联动采集器 | 网络接口：标准RJ45输入 传播率：100Mbps 支持协议：TCP/IP，UDP | 1 | 台 |  | 0
4.9 | IP网络音箱 | 详见5.6.4 | 1 | 对 |  | 0
4.1 | 节目定时器 | 电源：~220V 50Hz 功耗：≥45W | 1 | 台 |  | 0
4.12 | IP网络终端功放-1 | 详见5.6.4 | 1 | 台 |  | 0
4.13 | IP网络终端功放-2 | 详见5.6.4 | 3 | 台 |  | 0
4.14 | IP网络终端功放-3 | 详见5.6.4 | 1 | 台 |  | 0
4.15 | 天花喇叭 | SPL（1W/1M）：92分贝 频率r上流（-10dB）：90Hz -20KHz | 55 | 只 |  | 0
4.16 | 公告显示系统接口对接 | 与公告显示系统对接 | 1 | 套 |  | 0
| 合计 |  |  |  |  | 0

## 7交通研判指挥中心
交通研判指挥中心
序号 | 名称 | 技术参数 | 数量 | 单位 | 单价（元） | 合价（元） | 品牌 | 型号
1 | 显示
1.1 | 户内全彩LED屏 | 详见5.7.4 | 21.06 | 平方米 |  | 0
1.2 | 发送盒 | 详见5.7.4 | 8 | 台 |  | 0
1.3 | 配电柜 | 详见5.7.4 | 1 | 台 |  | 0
1.4 | 85寸高清电视机（含支架） | 详见5.4.5 | 2 | 台 |  | 0
1.5 | 钢结构 | 钢结构高度3m，上、下、左、右包边各0.05m | 27.6 | 平方米 |  | 0
1.6 | 包装材料 |  | 21.06 | 平方米 |  | 0
2 | 分布式管理
2.1 | 分布式输入节点 | 详见5.7.4 | 21 | 台 |  | 0
2.2 | 分布式输出节点 | 详见5.7.4 | 30 | 台 |  | 0
2.3 | 视频综合管理平台（含授权） | 详见5.7.4 | 1 | 台 |  | 0
2.4 | 分布式中控服务器 | 详见5.7.4 | 1 | 台 |  | 0
2.5 | 散热机架 | 具备不少于8个终端安装卡位 | 2 | 套 |  | 0
2.6 | 交换机 | 详见5.7.4 | 2 | 台 |  | 0
2.7 | 万兆光模块 | 万兆、1310nm、LC | 8 | 个 |  | 0
2.8 | HDMI线缆（2M） | 镀锡铜；支持HDMI 2.0版本；长度2米 | 16 | 根 |  | 0
2.9 | HDMI线缆（3M） | 镀锡铜；支持HDMI 2.0版本；长度3米 | 16 | 根 |  | 0
2.1 | HDMI线缆（15M） | 镀锡铜；支持HDMI 2.0版本；长度15米 | 8 | 根 |  | 0
2.11 | HDMI线缆（30M） | 支持HDMI 2.0版本；长度30米 | 10 | 根 |  | 0
2.12 | 六类四对低烟无卤非屏蔽双绞线 | 详见5.1.4 | 5 | 箱 |  | 0
2.13 | 附件 | 含光跳纤、RJ45水晶头、机柜内隔板、标识、标签、塑料扎带、胶布等 | 1 | 批 |  | 0
3 | 会议摄像及远程会议
3.1 | 高清摄像头 | 详见5.4.5 | 1 | 台 |  | 0
3.2 | 摄像机支架 | 手动升降 | 1 | 台 |  | 0
3.3 | 高清会议终端 | 详见5.4.5 | 1 | 台 |  | 0
4 | 会讨扩声
4.1 | 桌面条形音箱 | 详见5.7.4 | 2 | 台 |  | 0
4.2 | 数字音频处理器 | 详见5.4.5 | 1 | 台 |  | 0
4.3 | 鹅颈麦克风 | 详见5.4.5 | 5 | 台 |  | 0
5 | 其他
5.1 | 音箱线 | 外被：PVC；芯数：50芯*2，功放至主扩、辅助扩声音箱 | 100 | 米 |  | 0
5.2 | 音频线 | RVVP3*0.75mm²，功放至吸顶音箱 | 150 | 米 |  | 0
5.3 | 话筒线 | Φ6.0mm{(28/0.12mm)*2C+AL+(128网/0.12mm)}无氧铜 | 150 | 米 |  | 0
5.4 | 20米高清连接线 | 20米/线规26AWG/镀金工艺插头 | 6 | 条 |  | 0
6 | 综合安防管理平台 | 详见5.7.4 | 1 | 台
7 | 街面监控数据存储 | 详见5.7.4 | 1 | 台 |  | 0
8 | 操作台 | 冷轧钢板，1工位，可弧形拼接 | 21 | 套 |  | 0
| 合计 |  |  |  |  | 0

## 8信息中心机房建设
信息中心机房建设
序号 | 名称 | 技术参数 | 数量 | 单位 | 单价（元） | 合价（元） | 品牌 | 型号
1 | 市电供配电部分
1.1 | UPS输入输出配电柜 | 380V/250A，包含二级防雷器 | 1 | 套 |  | 0
1.2 | 配套配电电缆部分 | 含各类电源线，包含UPS至设备间的电缆 | 1 | 项 |  | 0
1.3 | 桥架 | 400爬架 | 50 | 米 |  | 0
1.4 | 电线管 | JDG25 | 200 | 米 |  | 0
2 | UPS部分
2.1 | UPS主机框 | 详见5.8.4 | 1 | 台 |  | 0
2.2 | UPS输入输出电缆 | ZR-YJV-4*70mm²+1*35mm² | 1 | 套 |  | 0
2.3 | 蓄电池 | 12V/200Ah，设计寿命≥10年 | 32 | 节 |  | 0
2.4 | 电池架 | 1组蓄电池及汇流箱底座 | 1 | 套 |  | 0
2.5 | 直流汇流箱 | 挂墙安装 | 1 | 套 |  | 0
3 | 机房照明、设备插座、机柜PDU电源插排部分
3.1 | LED条形灯 | 1.2m*0.6m格栅灯 | 12 | 套 |  | 0
3.2 | 安全出口应急灯 | 光源类型：LED；防护等级：不低于IP30 | 2 | 套 |  | 0
3.3 | 照明开关 | 220V单控开关 | 1 | 套 |  | 0
3.4 | 墙面插座面板 | 国标5孔插座 | 6 | 套 |  | 0
3.5 | 明装工业连接器 | 防水插头 | 6 | 套 |  | 0
3.6 | PDU电源插排 | 国标6联5孔 | 6 | 个 |  | 0
4 | 机房消防及报警
4.1 | 消防报警 | 与大楼报警联网 | 1 | 套 |  | 0
4.2 | 悬挂式超细干粉灭火装置 | 10Kg | 4 | 套 |  | 0
5 | 机房空调
5.1 | 工业空调（含支架） | 5KW，含不少于30米的铜管延长组件 | 2 | 台 |  | 0
机房环控
1） | 前端采集部分
6.1 | 通信转换模块 | 传输速率:1200-115.2k(bps)，DC10-30V | 6 | 套 |  | 0
6.2 | 漏水控制器及检测绳 | 带式漏水绳，≥5米，可监测漏水部分，可通过普通网线延长≥30米 | 2 | 套 |  | 0
6.3 | 温湿度传感器 | 工作电压：24VDC±15%、温度精度：±1°C、湿度精度：±3.0%RH | 2 | 套 |  | 0
6.4 | 氢气检测传感器 | 24VDC±15% | 1 | 套 |  | 0
6.5 | 开关量处理模块 | 电源:12VDC 1A 开关量转换输入:110VAC-240VAC 工作电流:<100mA | 1 | 套 |  | 0
6.6 | 控制箱 | 不小于400mm*300mm*100mm | 1 | 个 |  | 0
6.7 | 嵌入式控制器(1U) | 通讯接口:10/100base-TX以太网接口 | 1 | 套 |  | 0
6.8 | 智能电量仪(带显示) | 参比电压：380V 电流倍率：1.2 频率：≥50HZ | 1 | 套 |  | 0
2） | 后端总控部分
6.9 | 数据中心综合监控管理 | 包含节点设备接入许可证,不少于25个节点 | 1 | 套 |  | 0
6.1 | 多功能报警主机（含音响） | 配套电源 有密码保护，防止非法操作 | 1 | 套 |  | 0
6.11 | 声光报警器 | ABS阻燃外壳材料 具备声音和灯光警示 | 1 | 套 |  | 0
7 | 机房综合布线
7.1 | 机房综合布线 | 含不少于12根超七类网线，不少于6根单模跳纤至配线柜 | 6 | 套/机柜 |  | 0
7.2 | 光纤配线架1U | 含熔纤盘、耦合器及尾纤 | 7 | 条 |  | 0
7.3 | 12芯单模LC面板 | 至少提供6个LC双工适配器端口 | 10 | 套 |  | 0
7.4 | 110语音配线架 | 详见5.1.4 | 7 | 条 |  | 0
8 | 机柜
8.1 | IT机柜 | 详见5.8.4 | 6 | 个 |  | 0
9 | 机房配套
9.1 | 机柜固定底座 | 600*1200*300mm | 9 | 个 |  | 0
10 | 机房接地部分
10.1 | 机房接地排 | 400*40*3 | 1 | 毫米 |  | 0
10.2 | 绝缘子支架 | 工作温度：-40°~+140° | 20 | 套 |  | 0
10.3 | MEB等电位箱 | 对地电阻≤1欧姆（联合接地） | 1 | 套 |  | 0
10.4 | 等电位引出 | 不低于95mm2的电缆 | 1 | 套 |  | 0
| 合计 |  |  |  |  | 0

## 9光缆建设
光缆建设
序号 | 名称 | 技术参数 | 数量 | 单位 | 单价（元） | 合价（元） | 品牌 | 型号
1 | 新支队至分局光缆建设
1.1 | 12芯光缆 | GYTA-12B1 | 1 | km |  | 0
1.2 | 24芯光缆 | GYTA-24B1 | 7 | km |  | 0
1.3 | 主干48芯光缆 | GYTA-48B1，双链路 | 11 | km |  | 0
1.4 | 管道敷设光缆 |  | 19 | km |  | 0
1.5 | 光缆接头盒 | 单进单出48芯 | 2 | 只 |  | 0
1.6 | 光缆熔接及测试 |  | 96 | 芯 |  | 0
1.7 | 24芯配线箱 | 24芯 | 4 | 只 |  | 0
1.8 | 尾纤 | 定制 | 192 | 根 |  | 0
1.9 | 跳纤 | 定制，5m | 48 | 根 |  | 0
1.1 | 信息管线租赁 |  | 7 | km |  | 0
| 合计 |  |  |  |  | 0