## 汇总
投标报价汇总表
投标人：
项目名称： | 2026年度桂林路、桂江路停车场弱电系统建设项目
序号 | 系统名称 | 金额(元) | 备注
1 | 安全防范系统 | 0
2 | 弱电机房建设 | 0
3 | 网络交换系统 | 0
4 | 报警系统 | 0
5 | 地下管线及内外场光缆敷设 | 0
6 | 总价（元，小写） | 0
总价（大写）

## 1安全防范系统
安全防范系统
序号 | 设备名称 | 技术参数 | 数量 | 单位 | 单价（元） | 合价（元） | 品牌 | 型号
桂林路停车场
（一） | 视频监控
1 | 1080P数字高清网络半球摄像机 | 详见主要设备技术参数要求 | 8 | 套 |  | 0
2 | 1080P数字高清网络快球摄像机 | 详见主要设备技术参数要求 | 3 | 套 |  | 0
3 | 1080P室外数字高清枪式摄像机 | 详见主要设备技术参数要求 | 23 | 套 |  | 0
4 | 防雷器 | 详见主要设备技术参数要求 | 26 | 个 |  | 0
5 | 内存卡 | ≥32GB,Class10,监控专用 | 34 | 张 |  | 0
6 | 光纤收发器 | 交换容量：≥9.2 Gbps 包转发率：≥6.84 Mpps 端口数量：不少于8个100BaseTRJ45接口，2个100/1000BASE-X SFP接口 | 6 | 台 |  | 0
7 | 光模块 | 接口类型：LC-LC 传输距离：不小于20KM | 12 | 个 |  | 0
8 | 室外监控背包箱 | 含电源，空开，光纤熔接盘，抱箍等 | 6 | 套 |  | 0
9 | 室外挂墙监控挑臂 | 30CM | 23 | 套 |  | 0
10 | 网络视频存储器 | 详见主要设备技术参数要求 | 3 | 台 |  | 0
11 | 8T硬盘 | 监控级硬盘8T | 48 | 块 |  | 0
12 | 机架式监控电源 | AC24V 20A | 2 | 个 |  | 0
13 | 防水6类四对非屏蔽双绞线 | 详见主要设备技术参数要求 | 6 | 箱 |  | 0
14 | 防水RVV 2*1.0 电源线 | RVV 2*1.0 | 1000 | 米 |  | 0
15 | 综合安防管理平台 | 详见主要设备技术参数要求 | 1 | 套 |  | 0
（二） | 门禁
1 | 门禁系统主控主机 | 详见主要设备技术参数要求 | 1 | 台 |  | 0
2 | IC卡 | 详见主要设备技术参数要求 | 50 | 张 |  | 0
3 | 门禁控制器 | 详见主要设备技术参数要求 | 29 | 套 |  | 0
4 | 人脸、卡片录入仪 | 详见主要设备技术参数要求 | 1 | 台 |  | 0
5 | IC卡门禁读卡器 | 详见主要设备技术参数要求 | 16 | 个 |  | 0
6 | 人脸识别门禁 | 详见主要设备技术参数要求 | 13 | 套 |  | 0
7 | 开门按钮 | 详见主要设备技术参数要求 | 29 | 个 |  | 0
8 | 磁力锁 | 单门不小于280kg | 29 | 套 |  | 0
9 | 防水RVV 2*1.0 电源线 | RVV 2*1.0 | 800 | 米 |  | 0
10 | 防水RVV 6*1.0 通讯线 | RVV 6*1.0 | 800 | 米 |  | 0
11 | 防水6类四对非屏蔽双绞线 | 详见主要设备技术参数要求 | 3 | 箱 |  | 0
12 | 光纤收发器 | 交换容量：≥9.2 Gbps 包转发率：≥6.84 Mpps 端口数量：不少于8个100BaseTRJ45接口，2个100/1000BASE-X SFP接口 | 4 | 台 |  | 0
13 | 光模块 | 接口类型：LC-LC 传输距离：不小于20KM | 8 | 个 |  | 0
14 | 安防背包箱 | 含12V10A电源，空开，光纤熔接盘，抱箍等 | 4 | 套 |  | 0
（三） | 电子围栏
1 | 电子围栏及配套设备 | 4线制，含4个防区，4个拐角，一个大门落差 | 450 | 米 |  | 0
（四） | 监控室建设
1 | 55寸监视器 | 详见主要设备技术参数要求 | 2 | 台 |  | 0
2 | 壁装支架 | 壁挂，产品承重≥80KG | 2 | 套 |  | 0
3 | HDMI高清线 | 15米/线规26AWG/镀金工艺插头 | 2 | 根 |  | 0
4 | 监控操作电脑 | 详见主要设备技术参数要求 | 1 | 台 |  | 0
5 | 1工位操作台 | 1工位，木工板材质，不锈钢包边 | 2 | 套 |  | 0
6 | 桌面电源箱 | 详见主要设备技术参数要求 | 2 | 套 |  | 0
（五） | 出入口道闸
1 | 人行摆闸左边道 | 详见主要设备技术参数要求 | 1 | 台 |  | 0
2 | 人行摆闸右边道 | 详见主要设备技术参数要求 | 1 | 台 |  | 0
3 | 闸机人脸识别模组 | 详见主要设备技术参数要求 | 2 | 台 |  | 0
4 | 闸机感应读卡器模组 | 详见主要设备技术参数要求 | 2 | 个 |  | 0
5 | RVV 3*2.5 电源线 | RVV 3*2.5 | 100 | 米 |  | 0
6 | 防水6类四对非屏蔽双绞线 | 详见主要设备技术参数要求 | 1 | 箱 |  | 0
7 | 车辆道闸（右） | 详见主要设备技术参数要求 | 1 | 套 |  | 0
8 | 车辆道闸（左） | 详见主要设备技术参数要求 | 1 | 套 |  | 0
9 | 车辆检测器 | 详见主要设备技术参数要求 | 2 | 套 |  | 0
10 | 地感线圈 | 0.75mm²，绞合导体，镀锡铜 | 4 | 套 |  | 0
11 | 抓拍摄像机 | 详见主要设备技术参数要求 | 2 | 台 |  | 0
12 | 出入口控制终端 | 详见主要设备技术参数要求 | 1 | 套 |  | 0
13 | 立柱 | 高度：1.3m 直径：60mm | 4 | 根 |  | 0
14 | 室外LED显示屏 | 详见主要设备技术参数要求 | 2 | 套 |  | 0
15 | 计费服务器 | 详见主要设备技术参数要求 | 1 | 台 |  | 0
16 | RVV 4*1.0 通信线 | RVV 4*1.0 | 200 | 米 |  | 0
17 | 六类四对非屏蔽双绞网线 | 详见主要设备技术参数要求 | 1 | 箱 |  | 0
桂江路停车场
（一） | 视频监控
1 | 1080P数字高清网络半球摄像机 | 详见主要设备技术参数要求 | 2 | 套 |  | 0
2 | 1080P室外数字高清枪式摄像机 | 详见主要设备技术参数要求 | 23 | 套 |  | 0
3 | 防雷器 | 详见主要设备技术参数要求 | 23 | 个 |  | 0
4 | 内存卡 | ≥32GB,Class10,监控专用 | 25 | 张 |  | 0
5 | 光纤收发器 | 交换容量：≥9.2 Gbps 包转发率：≥6.84 Mpps 端口数量：不少于8个100BaseTRJ45接口，2个100/1000BASE-X SFP接口 | 6 | 台 |  | 0
6 | 光模块 | 接口类型：LC-LC 传输距离：不小于20KM | 12 | 个 |  | 0
7 | 室外监控背包箱 | 含电源，空开，光纤熔接盘，抱箍等 | 6 | 套 |  | 0
8 | 室外监控杆 | 4米，双挑臂，含地笼基础，防雷接地 | 4 | 套 |  | 0
9 | 室外挂墙监控挑臂 | 30CM | 15 | 套 |  | 0
10 | 网络视频存储器 | 详见主要设备技术参数要求 | 2 | 台 |  | 0
11 | 8T硬盘 | 监控级硬盘8T | 32 | 块 |  | 0
12 | 机架式监控电源 | AC24V 20A | 2 | 个 |  | 0
13 | 防水6类四对非屏蔽双绞线 | 详见主要设备技术参数要求 | 5 | 箱 |  | 0
14 | 防水RVV 2*1.0 电源线 | RVV 2*1.0 | 1300 | 米 |  | 0
15 | 综合安防管理平台 | 详见主要设备技术参数要求 | 1 | 套 |  | 0
（二） | 门禁
1 | 门禁系统主控主机 | 详见主要设备技术参数要求 | 1 | 台 |  | 0
2 | IC卡 | 详见主要设备技术参数要求 | 50 | 张 |  | 0
3 | 门禁控制器 | 详见主要设备技术参数要求 | 3 | 套 |  | 0
4 | 人脸、卡片录入仪 | 详见主要设备技术参数要求 | 1 | 台 |  | 0
5 | IC卡门禁读卡器 | 详见主要设备技术参数要求 | 3 | 个 |  | 0
6 | 人脸识别门禁 | 详见主要设备技术参数要求 | 3 | 套 |  | 0
7 | 开门按钮 | 详见主要设备技术参数要求 | 3 | 个 |  | 0
8 | 磁力锁 | 单门不小于280kg | 3 | 套 |  | 0
9 | 防水RVV 2*1.0 电源线 | RVV 2*1.0 | 1000 | 米 |  | 0
10 | 防水RVV 6*1.0 通讯线 | RVV 6*1.0 | 1000 | 米 |  | 0
11 | 防水6类四对非屏蔽双绞线 | 详见主要设备技术参数要求 | 3 | 箱 |  | 0
12 | 光纤收发器 | 交换容量：≥9.2 Gbps 包转发率：≥6.84 Mpps 端口数量：不少于8个100BaseTRJ45接口，2个100/1000BASE-X SFP接口 | 1 | 台 |  | 0
13 | 光模块 | 接口类型：LC-LC 传输距离：不小于20KM | 2 | 个 |  | 0
14 | 安防背包箱 | 含12V10A电源，空开，光纤熔接盘，抱箍等 | 1 | 套 |  | 0
（三） | 电子围栏
1 | 电子围栏及配套设备 | 4线制，含4个防区，4个拐角，一个大门落差 | 400 | 米 |  | 0
（四） | 监控室建设
1 | 55寸监视器 | 详见主要设备技术参数要求 | 2 | 台 |  | 0
2 | 壁装支架 | 壁挂，产品承重≥80KG | 2 | 套 |  | 0
3 | HDMI高清线 | 15米/线规26AWG/镀金工艺插头 | 2 | 根 |  | 0
4 | 监控操作电脑 | 详见主要设备技术参数要求 | 1 | 台 |  | 0
5 | 1工位操作台 | 1工位，木工板材质，不锈钢包边 | 2 | 套 |  | 0
6 | 桌面电源箱 | 详见主要设备技术参数要求 | 2 | 套 |  | 0
（五） | 出入口道闸
1 | 人行摆闸左边道 | 详见主要设备技术参数要求 | 2 | 台 |  | 0
2 | 人行摆闸右边道 | 详见主要设备技术参数要求 | 2 | 台 |  | 0
3 | 闸机人脸识别模组 | 详见主要设备技术参数要求 | 4 | 台 |  | 0
4 | 闸机感应读卡器模组 | 详见主要设备技术参数要求 | 4 | 个 |  | 0
5 | RVV 3*2.5 电源线 | RVV 3*2.5 | 500 | 米 |  | 0
6 | 防水6类四对非屏蔽双绞线 | 详见主要设备技术参数要求 | 2 | 箱 |  | 0
7 | 车辆道闸（右） | 详见主要设备技术参数要求 | 1 | 套 |  | 0
8 | 车辆道闸（左） | 详见主要设备技术参数要求 | 1 | 套 |  | 0
9 | 车辆检测器 | 详见主要设备技术参数要求 | 2 | 套 |  | 0
10 | 地感线圈 | 0.75mm²，绞合导体，镀锡铜 | 4 | 套 |  | 0
11 | 抓拍摄像机 | 详见主要设备技术参数要求 | 2 | 台 |  | 0
12 | 出入口控制终端 | 详见主要设备技术参数要求 | 1 | 套 |  | 0
13 | 立柱 | 高度：1.3m 直径：60mm | 4 | 根 |  | 0
14 | 室外LED显示屏 | 详见主要设备技术参数要求 | 2 | 套 |  | 0
15 | 计费服务器 | 详见主要设备技术参数要求 | 1 | 台 |  | 0
16 | RVV 4*1.0 通信线 | RVV 4*1.0 | 600 | 米 |  | 0
17 | 六类四对非屏蔽双绞网线 | 详见主要设备技术参数要求 | 2 | 箱 |  | 0
| 合计 |  |  |  |  | 0

## 2弱电机房建设
弱电机房建设
序号 | 名称 | 技术参数 | 数量 | 单位 | 单价（元） | 合价（元） | 品牌 | 型号
桂林路停车场
1 | UPS主机 | 详见主要设备技术参数要求 | 1 | 套 |  | 0
2 | 电池组 | 详见主要设备技术参数要求 | 16 | 个 |  | 0
3 | 电池柜 | 空开不小于1个63A/1P，冷轧钢板（SPCC） | 1 | 个 |  | 0
4 | 电池连接线 | 连接线缆：ZR-BVR-6方，长度1200mm不小于1根,450mm不小于17根 绝缘帽：数量不小于32个 铜鼻子：OT-8，已压接；数量不小于36套 | 1 | 套 |  | 0
5 | 配电柜 | 含漏保、空开 | 1 | 套 |  | 0
6 | 电缆 | YJV5*6 | 100 | 米 |  | 0
7 | 弱电机房机柜 | 最大负载800KG。 机柜尺寸600*800*2000mm； | 1 | 架 |  | 0
8 | 机柜PDU | 保护插位数：≥8位 额定负载电流：≥10A | 2 | 条 |  | 0
9 | RVV 3*4 电源线 | RVV 3*4 | 100 | 米 |  | 0
10 | RVVZ 1*16 接地线 | RVVZ 1*16 | 50 | 米 |  | 0
桂江路停车场
1 | UPS主机 | 详见主要设备技术参数要求 | 1 | 套 |  | 0
2 | 电池组 | 详见主要设备技术参数要求 | 16 | 个 |  | 0
3 | 电池柜 | 空开不小于1个63A/1P，冷轧钢板（SPCC） | 1 | 个 |  | 0
4 | 电池连接线 | 连接线缆：ZR-BVR-6方，长度1200mm不小于1根,450mm不小于17根 绝缘帽：数量不小于32个 铜鼻子：OT-8，已压接；数量不小于36套 | 1 | 套 |  | 0
5 | 配电柜 | 含漏保、空开 | 1 | 套 |  | 0
6 | 电缆 | YJV5*6 | 100 | 米 |  | 0
7 | 弱电机房机柜 | 最大负载800KG。 机柜尺寸600*800*2000mm； | 1 | 架 |  | 0
8 | 机柜PDU | 保护插位数：≥8位 额定负载电流：≥10A | 2 | 条 |  | 0
9 | RVV 3*4 电源线 | RVV 3*4 | 100 | 米 |  | 0
10 | RVVZ 1*16 接地线 | RVVZ 1*16 | 50 | 米 |  | 0
| 合计 |  |  |  |  | 0

## 3网络交换系统
网络交换系统
序号 | 名称 | 技术参数 | 数量 | 单位 | 单价（元） | 合价（元） | 品牌 | 型号
桂林路停车场
1 | 监控汇聚交换机 | 详见主要设备技术参数要求 | 2 | 台 |  | 0
2 | 门禁道闸汇聚交换机 | 详见主要设备技术参数要求 | 1 | 台 |  | 0
3 | 六类24口非屏蔽配线架 | 详见主要设备技术参数要求 | 3 | 套 |  | 0
4 | 六类非屏蔽RJ45跳线 | 详见主要设备技术参数要求 | 24 | 根 |  | 0
5 | 光纤配线架1U | 详见主要设备技术参数要求 | 5 | 条 |  | 0
6 | 光纤跳线 | FC-LC 3M | 80 | 根 |  | 0
桂江路停车场
1 | 监控汇聚交换机 | 详见主要设备技术参数要求 | 2 | 台 |  | 0
2 | 门禁道闸汇聚交换机 | 详见主要设备技术参数要求 | 1 | 台 |  | 0
3 | 六类24口非屏蔽配线架 | 详见主要设备技术参数要求 | 3 | 套 |  | 0
4 | 六类非屏蔽RJ45跳线 | 详见主要设备技术参数要求 | 24 | 根 |  | 0
5 | 光纤配线架1U | 详见主要设备技术参数要求 | 4 | 条 |  | 0
6 | 光纤跳线 | FC-LC 3M | 80 | 根 |  | 0
| 合计 |  |  |  |  | 0

## 4报警系统
报警系统
序号 | 名称 | 技术参数 | 数量 | 单位 | 单价（元） | 合价（元） | 品牌 | 型号
桂林路停车场
1 | 报警主机 | 详见主要设备技术参数要求 | 1 | 台 |  | 0
2 | 红外探测 | 详见主要设备技术参数要求 | 10 | 个 |  | 0
3 | 紧急按钮 | 输出：常闭，常开 | 1 | 个 |  | 0
4 | RVV 4*1.0 通信线 | RVV 4*1.0 | 1000 | 米 |  | 0
桂江路停车场
1 | 报警主机 | 详见主要设备技术参数要求 | 1 | 台 |  | 0
2 | 紧急按钮 | 输出：常闭，常开 | 1 | 个 |  | 0
3 | RVV 4*1.0 通信线 | RVV 4*1.0 | 1000 | 米 |  | 0
| 合计 |  |  |  |  | 0

## 5地下管线及内外场光缆敷设
地下管线及内外长光缆敷设
序号 | 名称 | 技术参数 | 数量 | 单位 | 单价（元） | 合价（元） | 品牌 | 型号
桂林路停车场
地下管线及光缆
1 | 钢管 | 2孔管道、直径50钢管 | 600 | 米 |  | 0
2 | 手孔井 | 0.6*0.6*0.6砖砌 | 8 | 个 |  | 0
3 | 4芯光缆 | GYTA-4B1 | 1500 | 米 |  | 0
4 | RVV 3*2.5 电源线 | RVV 3*2.5 | 1500 | 米 |  | 0
外场光缆
1 | 外场光缆 | GYTA-24B1，至田林派出所 | 1 | 条 |  | 0
桂江路停车场
地下管线及光缆
1 | 钢管 | 2孔管道、直径50钢管 | 450 | 米 |  | 0
2 | 手孔井 | 0.6*0.6*0.6砖砌 | 11 | 个 |  | 0
3 | 4芯光缆 | GYTA-4B1 | 1200 | 米 |  | 0
4 | RVV 3*2.5 电源线 | RVV 3*2.5 | 1200 | 米 |  | 0
外场光缆
1 | 外场光缆 | GYTA-24B1，至田林派出所 | 1 | 条 |  | 0
| 合计 |  |  |  |  | 0