## 160万
附表1-2：食堂厨房设备预算明细（厂制品类）
一层
序号 | 实施内容 | 计量单位 | 规格 | 单价(元） | 数量 | 小计 | 参数
冷库
1 | A01冷藏库 | 组 | 2300*2300*2600 |  | 1 |  | 库体总立方：≥13.75m³；电压380V/三相五线，功率：4kW；冷凝方式：风冷；库板：双面不锈钢板，不锈钢板厚≥1.0mm/SUS304；库板厚度≥100mm，阻燃型高密度聚胺脂，库板与库板的连接使用自锁扣安装，冷库内天板与墙板转角，墙板与墙板转角，墙板与地板转角采用 R50 圆弧板一次发泡成形。自动回归平掩门门洞尺寸为：840×1900H/mm，门和墙板平滑连接，不应外凸。冷库门装有可由内部打开的安全锁，安全锁采用夜光胶柄，并配有夜光指示标牌，确保在没有光线的情况下，被困人士能阅读安全锁使用说明，并能很容易找到安全锁。并且符合技术指标 CMA，CNAS，GB8624-2012 产品标准。 ▲本产品为绿色低碳产品，聚胺脂库板具有低碳产品供应商证书、碳标签标识便用授权书、产品碳标签评价证书 ▲所投产品符合 GB 44015-2024 能效等级 1 级，符合 GB/T 15912.1-2009 温度测量的误差不应大于 ± 0.2℃。提供相关检测报告
2 | A02冷冻库 | 组 | 2300*2300*2600 |  | 1 |  | 库体总立方：≥13.75m³；电压380V/三相五线，功率：6kW；冷凝方式：风冷；库板：双面不锈钢板，不锈钢板厚≥1.0mm/SUS304；库板厚度≥100mm，阻燃型高密度聚胺脂，库板与库板的连接使用自锁扣安装，冷库内天板与墙板转角，墙板与墙板转角，墙板与地板转角采用 R50 圆弧板一次发泡成形。自动回归平掩门门洞尺寸为：840×1900H/mm，门和墙板平滑连接，不应外凸。冷库门装有可由内部打开的安全锁，安全锁采用夜光胶柄，并配有夜光指示标牌，确保在没有光线的情况下，被困人士能阅读安全锁使用说明，并能很容易找到安全锁。并且符合技术指标 CMA，CNAS，GB8624-2012 产品标准。 ▲本产品为绿色低碳产品，聚胺脂库板具有低碳产品供应商证书、碳标签标识便用授权书、产品碳标签评价证书 ▲所投产品符合 GB 44015-2024 能效等级 1 级，符合 GB/T 15912.1-2009 温度测量的误差不应大于 ± 0.2℃。提供相关检测报告
主副食库
2 | B02不锈钢垫仓板 | 台 | 1200*600*250 |  | 3 |  | 1、层架框架SUS3042B,38*25*1.0mm不锈钢拉丝方管； 2、内部方管SUS3042B,38*25*1.0mm不锈钢拉丝方管； 3、SUS304,38*38不锈钢调节
热厨
1 | E01炊用燃气大锅灶 | 台 | 2200×1200×800+380 |  | 2 |  | 热负荷：42kW+42kW，电 压：220v，频 率：50HZ，功 率：250W+250，风 阀：风气同步装置，安 全：一按式电子点火，每个炉头配有火种，即时熄火保护装置 入 水：配有摇摆水龙头， 前置来水控制阀 入气口：φ3/4＂（DN20) 炉面： SUS304不锈钢板，厚度1.5mm 炉体： SUS304不锈钢板，厚度1.0mm 背板： SUS304不锈钢板，厚度1.0mm 前板： SUS304不锈钢板，厚度1.0mm 炮台： 一次拉伸成型方便清洁 炉架：(面板)采用电镀锌板，厚度1.2mm 炉架：(框架)SUS201不锈钢方管38*1.0mm 脚通：镀锌钢管Φ45mm外套不锈钢管Φ48mm 炉膛：砌砖炉膛； 隔热：炉面与炉架面板之间隔热保温层 风机：铝壳防水低噪音中压强力风机 ▲能源热效率达到国家一级能效，具有一级能效证书及检测报告产品标准和技术要求符合GB35848-2024认证标准，有3C认证证书； ▲本产品为绿色低碳产品，具有低碳产品供应商证书、碳标签标识便用授权书、产品碳标签评价证书
3 | E03灶具拼台开门柜 | 台 | 700*920*800/450 |  | 1 |  | 台面采用厚≥1.5mmSUS304 2B不锈钢板；层面采用厚≥1.0mmSUS304 2B不锈钢板；加强筋采用厚≥1.2mmSUS304 2B不锈钢板；立柱采用Ф38mm厚≥1.2mmSUS304 2B不锈钢管；双幅开门采用厚≥0.8mmSUS304 2B不锈钢双层板；配置不锈钢可调节脚
4 | E04燃气蒸箱 | 台 | 800*1020*1800 |  | 3 |  | 1.整机柜体304不锈钢材质 ； 2: 柜体框架全不锈钢支撑加强，无腐蚀现象； 3: 框架夹层为高密度保温材料，非发泡； 4: 优质硅胶密封，密封性能稳定。 5.配置优质炉头，运行高效稳定，使用寿命更长； 6.工业级门铰链，浮球自动进水，进水口：DN15； 7.配置干电池式脉冲电子打火，带熄火保护，安全可靠； 8.二级能效，耗气量2.3m³/h，干烟中CO含量≤0.1%； 9.配蒸汽发生式可拆卸式水箱，后期维修更方便； 10.产品符合国家标准GB35848-2024《商用燃气燃烧器具》，可提供国家强制性产品认证试验报告； 11.产品符合国家食品接触标准 12.配微电脑控制面板，可实现一键启动、定时定温、菜单选择功能、预约功能； 13.带缺水保护、过热防干烧保护，带排水及除水垢提醒功能； ▲本产品为绿色低碳产品，具有低碳产品供应商证书、碳标签标识便用授权书、产品碳标签评价证书
7 | E07燃气矮汤炉 | 台 | 1200*700*500+250 |  | 1 |  | 气 体：天燃气/石油气 热负荷：20kW*2=40kW 安 全：按压式电子点火 炉头配有火种 即时熄火保护装置 入气口：φ3/4＂（DN20) 炉面：SUS304不锈钢板，厚度1.5mm 炉体：SUS304不锈钢板，厚度1.0mm 底板：SUS201不锈钢板，厚度1.0mm 前板：SUS304不锈钢板，厚度1.0mm 炉架：SUS201不锈钢方管38*1.0mm 主阀：进口3/4煤气制 脚通：镀锌钢管Φ45mm外套不锈钢管Φ48mm 炉脚：不锈钢可调节脚 炉板：500*500炉花板 炉头：11"强力炉头 ▲本产品为绿色低碳产品，具有低碳产品供应商证书、碳标签标识便用授权书、产品碳标签评价证书
11 | E10双通料理台柜 | 台 | 1500*800*800 |  | 1 |  | 1、台面SUS3042B,1.5mm不锈钢拉丝板、台面下加强筋SUS3042B,1.0mm不锈钢拉丝板； 2、侧板、底板SUS3042B,1.0mm不锈钢拉丝板； 3、层板、后板、静音门板、SUS3042B,0.8mm不锈钢拉丝板；4根加强筋； 4.双侧单移门，内分两层； 5、SUS304Ф50mm*150mm不锈钢重力调节脚
12 | E11双通料理台柜 | 台 | 1800*800*800 |  | 1 |  | 1、台面SUS3042B,1.5mm不锈钢拉丝板、台面下加强筋SUS3042B,1.0mm不锈钢拉丝板； 2、侧板、底板SUS3042B,1.0mm不锈钢拉丝板； 3、层板、后板、静音门板、SUS3042B,0.8mm不锈钢拉丝板；4根加强筋； 4.双侧单移门，内分两层； 5、SUS304Ф50mm*150mm不锈钢重力调节脚
快餐发售
8 | F08高身开门储物柜 | 台 | 1000*500*1800 |  | 5 |  | 柜身、层板采用厚≥1.2mm SUS304 2B不锈钢板；开门采用厚≥0.8mm SUS304 2B不锈钢双层板；侧板采用厚≥1.0mm SUS304 2B不锈钢板；配置6"不锈钢调节脚
9 | F09高身开门储物柜 | 台 | 700*500*1800 |  | 1 |  | 柜身、层板采用厚≥1.2mm SUS304 2B不锈钢板；开门采用厚≥0.8mm SUS304 2B不锈钢双层板；侧板采用厚≥1.0mm SUS304 2B不锈钢板；配置6"不锈钢调节脚
洗碗间
1 | G01筷子调羹回收柜 | 台 | 6100*300*880 |  | 1 |  | 柜体采用厚≥1.2mm SUS304 2B不锈钢板；层板采用厚≥1.2mm SUS304 2B不锈钢板带拉手；配置双幅开门采用厚≥0.8mm SUS304 2B不锈钢双层板；配置Ф50±5mm不锈钢可调节脚；配置8个垃圾桶
3 | G03单孔残菜台 | 台 | 950*750*880 |  | 1 |  | 1、台面SUS3042B,1.2mm不锈钢拉丝板、台面下加强筋SUS3042B,1.0mm不锈钢拉丝板； 2、脚架SUS3042B,38*38*1.2mm不锈钢拉丝方管； 3、脚38*38不锈钢调节脚； 4、不锈钢桶：￠450*450*1.2mm
餐具保洁间
1 | H01高身车入式餐具消毒柜 | 台 | 1550*700*1900 |  | 2 |  | 电压/功率：功率：380V/6.6kW；温度范围：30℃~150℃；配置2辆不锈钢高身推车、8只碗篮；有效容积：≥360L
2 | H02高身双通洁具传递柜 | 台 | 600*800*1900 |  | 2 |  | 柜身采用厚1.2mm SUS304 2B不锈钢板;开门、隔板采用厚0.8mm SUS304 2B不锈钢双层板；
3 | H03高身开门储物柜 | 台 | 1200*500*1800 |  | 2 |  | 柜身、层板采用厚≥1.2mm SUS304 2B不锈钢板；开门采用厚≥0.8mm SUS304 2B不锈钢双层板；侧板采用厚≥1.0mm SUS304 2B不锈钢板；配置6"不锈钢调节脚
清真厨房：
清真热厨
2 | 1C02灶具拼台开门柜 | 台 | 600*1220*800/450 |  | 1 |  | 台面SUS3042B,1.2mm不锈钢拉丝板、台面下加强筋SUS3042B,1.0mm不锈钢拉丝板；
5 | 1C05双通料理台柜 | 台 | 1500*900*800 |  | 2 |  | 1、台面SUS3042B,1.5mm不锈钢拉丝板、台面下加强筋SUS3042B,1.0mm不锈钢拉丝板； 2、侧板、底板SUS3042B,1.0mm不锈钢拉丝板； 3、层板、后板、静音门板、SUS3042B,0.8mm不锈钢拉丝板；4根加强筋； 4.双侧单移门，内分两层； 5、SUS304Ф50mm*150mm不锈钢重力调节脚
11 | 1C12高身双通洁具传递柜 | 台 | 600*800*1900 |  | 1 |  | 柜身采用厚1.2mm SUS304 2B不锈钢板;开门、隔板采用厚0.8mm SUS304 2B不锈钢双层板；
快餐发售
6 | 1D06高身开门储物柜 | 台 | 1200*700*1800 |  | 1 |  | 柜身、层板采用厚≥1.2mm SUS304 2B不锈钢板；开门采用厚≥0.8mm SUS304 2B不锈钢双层板；侧板采用厚≥1.0mm SUS304 2B不锈钢板；配置6"不锈钢调节脚
面点制作间
5 | 1E05糖粉车 | 台 | 500*700*600 |  | 1 |  | 1.选用SUS304-2B优质不锈钢板制作； 2.车体采用δ=1.2mm不锈钢板； 3.配承重静音脚轮，其中两只带刹车掣。
面档
1 | 1F01单星盆台柜 | 台 | 700*720*800/155 |  | 1 |  | 星盆规格：550W×500D×240H,一次性冲压成型，水斗上口R90，水斗采用厚1.0mm SUS304 2B不锈钢板； 台面采用厚1.5mm SUS304 2B不锈钢板； 柜身采用1.2mm SUS304 2B 不锈钢，体现防抖动工艺； 开门采用厚1.0mm SUS304 2B不锈钢板，双层静音门，拉手采用嵌入式隐藏拉手； 配置Ф50mm SUS304不锈钢可调节脚； 水斗下水口采用SUS304不锈钢3寸有篮落水器； 冷热水龙头：双把双控高抛龙头；主体、出水管全铜材质表面电镀，陶瓷阀芯； | 样品
4 | 1F03灶具拼台开门柜 | 台 | 400*850*800/350 |  | 1 |  | 台面采用厚≥1.5mmSUS304 2B不锈钢板；层面采用厚≥1.0mmSUS304 2B不锈钢板；加强筋采用厚≥1.2mmSUS304 2B不锈钢板；立柱采用Ф38mm厚≥1.2mmSUS304 2B不锈钢管；双幅开门采用厚≥0.8mmSUS304 2B不锈钢双层板；配置不锈钢可调节脚
11 | 1F10拉面台柜 | 台 | 1800*900*800/150 |  | 1 |  | 台面采用厚≥1.5mmSUS304 2B不锈钢板；层面采用厚≥1.0mmSUS304 2B不锈钢板；加强筋采用厚≥1.2mmSUS304 2B不锈钢板；门采用双复板，立柱采用38*38mm厚≥1.2mmSUS304 2B不锈钢管；配置不锈钢子弹可调脚
洗碗间
1 | 1G01单孔残菜台 | 台 | 1000*800*880/100 |  | 1 |  | 1、台面SUS3042B,1.2mm不锈钢拉丝板、台面下加强筋SUS3042B,1.0mm不锈钢拉丝板； 2、脚架SUS3042B,38*38*1.2mm不锈钢拉丝方管； 3、脚38*38不锈钢调节脚； 4、不锈钢桶：￠450*450*1.2mm
8 | 1G07消毒柜 | 台 | 1310*635*1880 |  | 1 |  | 功率：220V/4.6kW；温度范围：30℃~150℃；有效容积：≥760L；配置两辆不锈钢高身推车、配置8只碗篮
9 | 1G08高身开门储物柜 | 台 | 1200*500*1800 |  | 2 |  | 柜身、层板采用厚≥1.2mm SUS304 2B不锈钢板；开门采用厚≥0.8mm SUS304 2B不锈钢双层板；侧板采用厚≥1.0mm SUS304 2B不锈钢板；配置6"不锈钢调节脚
二层
冷库
1 | 2A01冷藏库 | 组 | 2800*2400*2600 |  | 1 |  | 库体总立方：≥13.75m³；电压380V/三相五线，功率：4kW；冷凝方式：风冷；库板：双面不锈钢板，不锈钢板厚≥1.0mm/SUS304；库板厚度≥100mm，阻燃型高密度聚胺脂，库板与库板的连接使用自锁扣安装，冷库内天板与墙板转角，墙板与墙板转角，墙板与地板转角采用 R50 圆弧板一次发泡成形。自动回归平掩门门洞尺寸为：840×1900H/mm，门和墙板平滑连接，不应外凸。冷库门装有可由内部打开的安全锁，安全锁采用夜光胶柄，并配有夜光指示标牌，确保在没有光线的情况下，被困人士能阅读安全锁使用说明，并能很容易找到安全锁。并且符合技术指标 CMA，CNAS，GB8624-2012 产品标准。 ▲本产品为绿色低碳产品，聚胺脂库板具有低碳产品供应商证书、碳标签标识便用授权书、产品碳标签评价证书 ▲所投产品符合 GB 44015-2024 能效等级 1 级，符合 GB/T 15912.1-2009 温度测量的误差不应大于 ± 0.2℃。提供相关检测报告
2 | 2A02冷冻库 | 组 | 2800*2200*2600 |  | 1 |  | 库体总立方：≥13.75m³；电压380V/三相五线，功率：6kW；冷凝方式：风冷；库板：双面不锈钢板，不锈钢板厚≥1.0mm/SUS304；库板厚度≥100mm，阻燃型高密度聚胺脂，库板与库板的连接使用自锁扣安装，冷库内天板与墙板转角，墙板与墙板转角，墙板与地板转角采用 R50 圆弧板一次发泡成形。自动回归平掩门门洞尺寸为：840×1900H/mm，门和墙板平滑连接，不应外凸。冷库门装有可由内部打开的安全锁，安全锁采用夜光胶柄，并配有夜光指示标牌，确保在没有光线的情况下，被困人士能阅读安全锁使用说明，并能很容易找到安全锁。并且符合技术指标 CMA，CNAS，GB8624-2012 产品标准。 ▲本产品为绿色低碳产品，聚胺脂库板具有低碳产品供应商证书、碳标签标识便用授权书、产品碳标签评价证书 ▲所投产品符合 GB 44015-2024 能效等级 1 级，符合 GB/T 15912.1-2009 温度测量的误差不应大于 ± 0.2℃。提供相关检测报告
主副食库
2 | 2B02不锈钢垫仓板 | 台 | 1200*600*250 |  | 3 |  | 1、层架框架SUS3042B,38*25*1.0mm不锈钢拉丝方管； 2、内部方管SUS3042B,38*25*1.0mm不锈钢拉丝方管； 3、SUS304,38*38不锈钢调节
面食库
2 | 2E02不锈钢垫仓板 | 台 | 1200*600*250 |  | 2 |  | 1、层架框架SUS3042B,38*25*1.0mm不锈钢拉丝方管； 2、内部方管SUS3042B,38*25*1.0mm不锈钢拉丝方管； 3、SUS304,38*38不锈钢调节
面点加工间
7 | 2F06糖粉车 | 台 | 500*700*600 |  | 1 |  | 1.选用SUS304-2B优质不锈钢板制作； 2.车体采用δ=1.2mm不锈钢板； 3.配承重静音脚轮，其中两只带刹车掣。
10 | 2F09高身烤盘车 | 台 | 470*610*1650 |  | 1 |  | 1、立柱采用SUS3042B,1.2mm不锈钢拉丝管； 2、层条SUS3042B,1.5mm不锈钢拉丝板； 3、层条防掉落设计 4、脚轮 4″静音聚氨脂脚轮，2个定向，2个万向
准备厨房
4 | 2G04挂鸭推车 | 台 | 800*500*1600 |  | 1 |  | 采用厚1.2mm SUS304 2B不锈钢板;配静音脚轮
5 | 2G05灶具拼台开门柜 | 台 | 400*1100*800+450 |  | 1 |  | 台面采用厚≥1.5mmSUS304 2B不锈钢板；层面采用厚≥1.0mmSUS304 2B不锈钢板；加强筋采用厚≥1.2mmSUS304 2B不锈钢板；立柱采用Ф38mm厚≥1.2mmSUS304 2B不锈钢管；双幅开门采用厚≥0.8mmSUS304 2B不锈钢双层板；配置不锈钢可调节脚
风味明档
5 | 2H04燃气整体炉1 | 台 | 3100*2000*800 |  | 1 |  | 台面、采用厚3.0mm SUS304 2B不锈钢板；侧板及门板采用厚1.5 mmSUS304 2B不锈钢板；层板及中隔板采用厚1.2 mmSUS304 2B不锈钢板；不锈钢方管框架结构；包含功能：1，燃气单头静音炒炉*2（4"静音节能预混燃烧器；静音变频风机；整体炉膛，可独立拆卸）；2，燃气平板扒炉1,400*550（配4组U形燃烧器连自动点火带熄火保护装置开关）；3，电力保温汤炉*1；380V/8kW（微晶面Φ430mm，可定时调节分钟，故障代码显示，380V低噪音强排风机，防干烧功能）；4，燃气8头煲仔炉（配单个7.5kw大气式燃烧器连熄火保护装置开关）；,
9 | 2H08燃气整体炉2 | 台 | 3100*2000*800 |  | 1 |  | 台面、采用厚3.0mm SUS304 2B不锈钢板；侧板及门板采用厚1.5 mmSUS304 2B不锈钢板；层板及中隔板采用厚1.2 mmSUS304 2B不锈钢板；不锈钢方管框架结构；包含功能：1，电力单缸炸炉*1（380v/8kw）;2,燃气单头静音炒炉*1（4"静音节能预混燃烧器；静音变频风机；整体炉膛，可独立拆卸）；3，燃气6头煲仔炉*1（配单个7.5kw大气式燃烧器连熄火保护装置开关）；4，燃气六孔煮面炉连汤炉*1;（配15排节能燃烧器连电子点火连熄火保护装置开关）；5，燃气双头蒸炉*1（不锈钢水胆蒸汽发生器；20排节能燃烧器连电子点火连熄火保护装置及自动进水；缺水熄火系统）
11 | 2H10燃气整体炉3 | 台 | 3100*2000*800 |  | 1 |  | 台面、采用厚3.0mm SUS304 2B不锈钢板；侧板及门板采用厚1.5 mmSUS304 2B不锈钢板；层板及中隔板采用厚1.2 mmSUS304 2B不锈钢板；不锈钢方管框架结构；包含功能：1，电力单缸炸炉*1（380v/8kw）；2，燃气单头静音炒炉*3（4"静音节能预混燃烧器；静音变频风机；整体炉膛，可独立拆卸）；3，燃气六孔煮面炉连汤炉*1（配15排节能燃烧器连电子点火连熄火保护装置开关）；4，燃气8头煲仔炉（配单个7.5kw大气式燃烧器连熄火保护装置开关）；
13 | 2H12燃气整体炉4 | 台 | 3100*2000*800 |  | 1 |  | 台面、采用厚3.0mm SUS304 2B不锈钢板；侧板及门板采用厚1.5 mmSUS304 2B不锈钢板；层板及中隔板采用厚1.2 mmSUS304 2B不锈钢板；不锈钢方管框架结构；包含功能：1，电力单缸油条炸炉*1（功率：380v9kw;电磁加热系统）；2，燃气单头煎饼炉*2（配∅710mm煎饼锅连木盖；14"大气式平面燃烧器；带熄火保护装置开关）；3，燃气双头蒸炉*1（不锈钢水胆蒸汽发生器；20排节能燃烧器连电子点火连熄火保护装置及自动进水；缺水熄火系统）；4，燃气单头煮面炉*1（配Ф700mm不锈钢圆底大锅；15排节能燃烧器连电子点火连熄火保护装置开关）；
17 | 2H16燃气矮汤炉 | 台 | 1200*700*500+250 |  | 1 |  | 气 体：天燃气/石油气 热负荷：20kW*2=40kW 安 全：按压式电子点火 炉头配有火种 即时熄火保护装置 入气口：φ3/4＂（DN20) 炉面：SUS304不锈钢板，厚度1.5mm 炉体：SUS304不锈钢板，厚度1.0mm 底板：SUS201不锈钢板，厚度1.0mm 前板：SUS304不锈钢板，厚度1.0mm 炉架：SUS201不锈钢方管38*1.0mm 主阀：进口3/4煤气制 脚通：镀锌钢管Φ45mm外套不锈钢管Φ48mm 炉脚：不锈钢可调节脚 炉板：500*500炉花板 炉头：11"强力炉头 ▲本产品为绿色低碳产品，具有低碳产品供应商证书、碳标签标识便用授权书、产品碳标签评价证书
19 | 2H17燃气蒸箱 | 台 | 800*1020*1800 |  | 2 |  | 1.整机柜体304不锈钢材质 ； 2: 柜体框架全不锈钢支撑加强，无腐蚀现象； 3: 框架夹层为高密度保温材料，非发泡； 4: 优质硅胶密封，密封性能稳定。 5.配置优质炉头，运行高效稳定，使用寿命更长； 6.工业级门铰链，浮球自动进水，进水口：DN15； 7.配置干电池式脉冲电子打火，带熄火保护，安全可靠； 8.二级能效，耗气量2.3m³/h，干烟中CO含量≤0.1%； 9.配蒸汽发生式可拆卸式水箱，后期维修更方便； 10.产品符合国家标准GB35848-2024《商用燃气燃烧器具》，可提供国家强制性产品认证试验报告； 11.产品符合国家食品接触标准 12.配微电脑控制面板，可实现一键启动、定时定温、菜单选择功能、预约功能； 13.带缺水保护、过热防干烧保护，带排水及除水垢提醒功能； ▲本产品为绿色低碳产品，具有低碳产品供应商证书、碳标签标识便用授权书、产品碳标签评价证书
30 | 2H26高身车入式餐具消毒柜 | 台 | 1550*700*1900 |  | 1 |  | 电压/功率：功率：380V/6.6kW；温度范围：30℃~150℃；配置2辆不锈钢高身推车、8只碗篮；有效容积：≥360L
32 | 2H28钢化玻璃罩连不锈钢支架 | 台 | 1200*150*550 |  | 6 |  | 采用厚12mm超白片钢化玻璃；预埋管采用ф34mm镀锌管；玻璃支架采用38×38mm厚1.2mmSUS304 2B不锈钢管
34 | 2H30钢化玻璃罩连不锈钢支架 | 台 | 1200*450*550 |  | 1 |  | 采用厚12mm超白片钢化玻璃；预埋管采用ф34mm镀锌管；玻璃支架采用38×38mm厚1.2mmSUS304 2B不锈钢管
洗碗间
1 | 2K01筷子调羹回收柜 | 台 | 4200*300*880 |  | 1 |  | 柜体采用厚≥1.2mm SUS304 2B不锈钢板；层板采用厚≥1.2mm SUS304 2B不锈钢板带拉手；配置双幅开门采用厚≥0.8mm SUS304 2B不锈钢双层板；配置Ф50±5mm不锈钢可调节脚；配置8个垃圾桶
3 | 2K03单孔残菜台 | 台 | 950*700*880 |  | 1 |  | 1、台面SUS3042B,1.2mm不锈钢拉丝板、台面下加强筋SUS3042B,1.0mm不锈钢拉丝板； 2、脚架SUS3042B,38*38*1.2mm不锈钢拉丝方管； 3、脚38*38不锈钢调节脚； 4、不锈钢桶：￠450*450*1.2mm
餐具保洁间
1 | 2L01高身车入式餐具消毒柜 | 台 | 1550*700*1900 |  | 2 |  | 电压/功率：功率：380V/6.6kW；温度范围：30℃~150℃；配置2辆不锈钢高身推车、8只碗篮；有效容积：≥360L
2 | 2L02高身开门储物柜 | 台 | 1200*500*1800 |  | 1 |  | 柜身、层板采用厚≥1.2mm SUS304 2B不锈钢板；开门采用厚≥0.8mm SUS304 2B不锈钢双层板；侧板采用厚≥1.0mm SUS304 2B不锈钢板；配置6"不锈钢调节脚
3 | 2L03高身双通洁具传递柜 | 台 | 600*800*1900 |  | 2 |  | 柜身采用厚1.2mm SUS304 2B不锈钢板;开门、隔板采用厚0.8mm SUS304 2B不锈钢双层板；
三层
冷库
1 | 3A01冷藏库 | 组 | 2300*2500*2600 |  | 1 |  | 库体总立方：≥13.75m³；电压380V/三相五线，功率：4kW；冷凝方式：风冷；库板：双面不锈钢板，不锈钢板厚≥1.0mm/SUS304；库板厚度≥100mm，阻燃型高密度聚胺脂，库板与库板的连接使用自锁扣安装，冷库内天板与墙板转角，墙板与墙板转角，墙板与地板转角采用 R50 圆弧板一次发泡成形。自动回归平掩门门洞尺寸为：840×1900H/mm，门和墙板平滑连接，不应外凸。冷库门装有可由内部打开的安全锁，安全锁采用夜光胶柄，并配有夜光指示标牌，确保在没有光线的情况下，被困人士能阅读安全锁使用说明，并能很容易找到安全锁。并且符合技术指标 CMA，CNAS，GB8624-2012 产品标准。 ▲本产品为绿色低碳产品，聚胺脂库板具有低碳产品供应商证书、碳标签标识便用授权书、产品碳标签评价证书 ▲所投产品符合 GB 44015-2024 能效等级 1 级，符合 GB/T 15912.1-2009 温度测量的误差不应大于 ± 0.2℃。提供相关检测报告
2 | 3A02冷冻库 | 组 | 2300*2200*2600 |  | 1 |  | 库体总立方：≥13.75m³；电压380V/三相五线，功率：6kW；冷凝方式：风冷；库板：双面不锈钢板，不锈钢板厚≥1.0mm/SUS304；库板厚度≥100mm，阻燃型高密度聚胺脂，库板与库板的连接使用自锁扣安装，冷库内天板与墙板转角，墙板与墙板转角，墙板与地板转角采用 R50 圆弧板一次发泡成形。自动回归平掩门门洞尺寸为：840×1900H/mm，门和墙板平滑连接，不应外凸。冷库门装有可由内部打开的安全锁，安全锁采用夜光胶柄，并配有夜光指示标牌，确保在没有光线的情况下，被困人士能阅读安全锁使用说明，并能很容易找到安全锁。并且符合技术指标 CMA，CNAS，GB8624-2012 产品标准。 ▲本产品为绿色低碳产品，聚胺脂库板具有低碳产品供应商证书、碳标签标识便用授权书、产品碳标签评价证书 ▲所投产品符合 GB 44015-2024 能效等级 1 级，符合 GB/T 15912.1-2009 温度测量的误差不应大于 ± 0.2℃。提供相关检测报告
主副食库
2 | 3B02不锈钢垫仓板 | 台 | 1200*600*250 |  | 3 |  | 1、层架框架SUS3042B,38*25*1.0mm不锈钢拉丝方管； 2、内部方管SUS3042B,38*25*1.0mm不锈钢拉丝方管； 3、SUS304,38*38不锈钢调节
热厨
1 | 3E01炊用燃气大锅灶 | 台 | 1200×1200×800+380 |  | 2 |  | 热负荷：42kW+42kW，电 压：220v，频 率：50HZ，功 率：250W+250，风 阀：风气同步装置，安 全：一按式电子点火，每个炉头配有火种，即时熄火保护装置 入 水：配有摇摆水龙头， 前置来水控制阀 入气口：φ3/4＂（DN20) 炉面： SUS304不锈钢板，厚度1.5mm 炉体： SUS304不锈钢板，厚度1.0mm 背板： SUS304不锈钢板，厚度1.0mm 前板： SUS304不锈钢板，厚度1.0mm 炮台： 一次拉伸成型方便清洁 炉架：(面板)采用电镀锌板，厚度1.2mm 炉架：(框架)SUS201不锈钢方管38*1.0mm 脚通：镀锌钢管Φ45mm外套不锈钢管Φ48mm 炉膛：砌砖炉膛； 隔热：炉面与炉架面板之间隔热保温层 风机：铝壳防水低噪音中压强力风机 ▲能源热效率达到国家一级能效，具有一级能效证书及检测报告产品标准和技术要求符合GB35848-2024认证标准，有3C认证证书； ▲本产品为绿色低碳产品，具有低碳产品供应商证书、碳标签标识便用授权书、产品碳标签评价证书
3 | 3E03灶具拼台开门柜 | 台 | 300*920*800+450 |  | 1 |  | 台面采用厚≥1.5mmSUS304 2B不锈钢板；层面采用厚≥1.0mmSUS304 2B不锈钢板；加强筋采用厚≥1.2mmSUS304 2B不锈钢板；立柱采用Ф38mm厚≥1.2mmSUS304 2B不锈钢管；双幅开门采用厚≥0.8mmSUS304 2B不锈钢双层板；配置不锈钢可调节脚
4 | 3E04灶具拼台开门柜 | 台 | 600*920*800+450 |  | 1 |  | 台面采用厚≥1.5mmSUS304 2B不锈钢板；层面采用厚≥1.0mmSUS304 2B不锈钢板；加强筋采用厚≥1.2mmSUS304 2B不锈钢板；立柱采用Ф38mm厚≥1.2mmSUS304 2B不锈钢管；双幅开门采用厚≥0.8mmSUS304 2B不锈钢双层板；配置不锈钢可调节脚
5 | 3E05燃气蒸箱 | 台 | 800*1020*1800 |  | 1 |  | 1.整机柜体304不锈钢材质 ； 2: 柜体框架全不锈钢支撑加强，无腐蚀现象； 3: 框架夹层为高密度保温材料，非发泡； 4: 优质硅胶密封，密封性能稳定。 5.配置优质炉头，运行高效稳定，使用寿命更长； 6.工业级门铰链，浮球自动进水，进水口：DN15； 7.配置干电池式脉冲电子打火，带熄火保护，安全可靠； 8.二级能效，耗气量2.3m³/h，干烟中CO含量≤0.1%； 9.配蒸汽发生式可拆卸式水箱，后期维修更方便； 10.产品符合国家标准GB35848-2024《商用燃气燃烧器具》，可提供国家强制性产品认证试验报告； 11.产品符合国家食品接触标准 12.配微电脑控制面板，可实现一键启动、定时定温、菜单选择功能、预约功能； 13.带缺水保护、过热防干烧保护，带排水及除水垢提醒功能； ▲本产品为绿色低碳产品，具有低碳产品供应商证书、碳标签标识便用授权书、产品碳标签评价证书
6 | 3E06燃气蒸箱 | 台 | 800*1020*1800 |  | 2 |  | 1.整机柜体304不锈钢材质 ； 2: 柜体框架全不锈钢支撑加强，无腐蚀现象； 3: 框架夹层为高密度保温材料，非发泡； 4: 优质硅胶密封，密封性能稳定。 5.配置优质炉头，运行高效稳定，使用寿命更长； 6.工业级门铰链，浮球自动进水，进水口：DN15； 7.配置干电池式脉冲电子打火，带熄火保护，安全可靠； 8.二级能效，耗气量2.3m³/h，干烟中CO含量≤0.1%； 9.配蒸汽发生式可拆卸式水箱，后期维修更方便； 10.产品符合国家标准GB35848-2024《商用燃气燃烧器具》，可提供国家强制性产品认证试验报告； 11.产品符合国家食品接触标准 12.配微电脑控制面板，可实现一键启动、定时定温、菜单选择功能、预约功能； 13.带缺水保护、过热防干烧保护，带排水及除水垢提醒功能； ▲本产品为绿色低碳产品，具有低碳产品供应商证书、碳标签标识便用授权书、产品碳标签评价证书
9 | 3E09燃气矮汤炉 | 台 | 1200*700*500+250 |  | 1 |  | 气 体：天燃气/石油气 热负荷：20kW*2=40kW 安 全：按压式电子点火 炉头配有火种 即时熄火保护装置 入气口：φ3/4＂（DN20) 炉面：SUS304不锈钢板，厚度1.5mm 炉体：SUS304不锈钢板，厚度1.0mm 底板：SUS201不锈钢板，厚度1.0mm 前板：SUS304不锈钢板，厚度1.0mm 炉架：SUS201不锈钢方管38*1.0mm 主阀：进口3/4煤气制 脚通：镀锌钢管Φ45mm外套不锈钢管Φ48mm 炉脚：不锈钢可调节脚 炉板：500*500炉花板 炉头：11"强力炉头 ▲本产品为绿色低碳产品，具有低碳产品供应商证书、碳标签标识便用授权书、产品碳标签评价证书
15 | 3E14双通料理台柜 | 台 | 1800*900*800 |  | 1 |  | 1、台面SUS3042B,1.5mm不锈钢拉丝板、台面下加强筋SUS3042B,1.0mm不锈钢拉丝板； 2、侧板、底板SUS3042B,1.0mm不锈钢拉丝板； 3、层板、后板、静音门板、SUS3042B,0.8mm不锈钢拉丝板；4根加强筋； 4.双侧单移门，内分两层； 5、SUS304Ф50mm*150mm不锈钢重力调节脚
冷餐间
3 | 3G03挂墙开门柜 | 台 | 800*350*700 |  | 4 |  | 顶板、侧板、层板、背板、底板采用厚≥1.2mmSUS304 2B不锈钢板；加强筋采用厚≥1.0mmSUS304 2B不锈钢板；门采用厚≥0.8mmSUS304 2B不锈钢双层板
13 | 3G13高身开门储物柜 | 台 | 1000*500*1800 |  | 1 |  | 柜身、层板采用厚≥1.2mm SUS304 2B不锈钢板；开门采用厚≥0.8mm SUS304 2B不锈钢双层板；侧板采用厚≥1.0mm SUS304 2B不锈钢板；配置6"不锈钢调节脚
西餐档口
10 | 3H10高身车入式餐具消毒柜 | 台 | 1550*700*1900 |  | 1 |  | 电压/功率：功率：380V/6.6kW；温度范围：30℃~150℃；配置2辆不锈钢高身推车、8只碗篮；有效容积：≥360L
14 | 3H14钢化玻璃罩连不锈钢支架 | 台 | 1200*150*550 |  | 3 |  | 采用厚≥12mm超白片钢化玻璃；预埋管采用ф34mm镀锌管；玻璃支架采用38*38mm厚≥1.2mmSUS304 2B不锈钢管
洗碗间
1 | 3J01筷子调羹回收柜 | 台 | 3350*300*880 |  | 1 |  | 柜体采用厚≥1.2mm SUS304 2B不锈钢板；层板采用厚≥1.2mm SUS304 2B不锈钢板带拉手；配置双幅开门采用厚≥0.8mm SUS304 2B不锈钢双层板；配置Ф50±5mm不锈钢可调节脚；配置8个垃圾桶
3 | 3J03单孔残菜台 | 台 | 950*700*880 |  | 1 |  | 1、台面SUS3042B,1.2mm不锈钢拉丝板、台面下加强筋SUS3042B,1.0mm不锈钢拉丝板； 2、脚架SUS3042B,38*38*1.2mm不锈钢拉丝方管； 3、脚38*38不锈钢调节脚； 4、不锈钢桶：￠450*450*1.2mm
餐具保洁间
1 | 3K01高身车入式餐具消毒柜 | 台 | 1550*700*1900 |  | 2 |  | 电压/功率：功率：380V/6.6kW；温度范围：30℃~150℃；配置2辆不锈钢高身推车、8只碗篮；有效容积：≥360L
2 | 3K02高身开门储物柜 | 台 | 1200*500*1800 |  | 1 |  | 柜身、层板采用厚≥1.2mm SUS304 2B不锈钢板；开门采用厚≥0.8mm SUS304 2B不锈钢双层板；侧板采用厚≥1.0mm SUS304 2B不锈钢板；配置6"不锈钢调节脚
3 | 3K03高身双通洁具传递柜 | 台 | 600*800*1900 |  | 2 |  | 柜身采用厚1.2mm SUS304 2B不锈钢板;开门、隔板采用厚0.8mm SUS304 2B不锈钢双层板；