## Sheet3 (hidden)
人民路隧道设施量清单
序号 | 分类 | 一级目录 | 二级目录 | 三级目录 | 设施/设备名称 | 项目特征 | 单位 | 数量 | 保洁 | 巡视 | 小修 | 更换 | 检查检测 | 使用年限 | 备注
1 | 隧道 | 土建 | 结构 | 主体工程 | 地面路面 | 隧道车行道路面采用沥青混凝士路面结构，结构型式自上而下为: 1.4cm 沥青玛蹄脂碎石 (SMA-13) 5cm 中粒式密级配沥青础(AC-16) C30 水泥栓找平铺装层《加设钢筋网片)。浦东道口路面启始标高3.337m,最低点标高-32.54m； 浦西道口路面启始标高3.548m,最低点标高-32.54m。 | m2 | 45522 | 2次/天，机械； 1次/周人工冲洗 | 2次/日，人工 | 填补坑塘 | / | 1次/年 | 从09年使用至今 |  | 42410m2
2 |  |  |  |  | 匝道 | 北线匝道出口、南线匝道进口、南线世纪大道出口出口、南线地道方向匝道 | 条 | 4 | 2次/天，机械； 1次/周人工冲洗 | 2次/日，人工 | 发现缺陷随修 | / | 1次/年 | 从09年使用至今
3 |  |  |  |  | 排水边沟 | 北线北侧、南线南侧各一条 | m | 5980 | 1次/周，汛期增加8次 | 2次/日，人工 | 发现缺陷随修 | / | / | 从09年使用至今
4 |  |  |  |  | 暗埋过渡段 | 浦东暗埋段长度：北线206m，南线566.7m；浦西暗埋段长度：北线399m，南线429m。墙、板、梁混凝土强度C35,柱混凝土强度C40, 垫层混凝土强度C30。 | m2 | 56852.4 | / | 1次/月，人工 | 发现缺陷随修 | / | 1次/年 | 从09年使用至今
5 |  |  |  |  | 敞开段 | 沥青玛蹄脂碎石 (SMA-13) 5cm 中粒式密级配沥青础(AC-16) C30 水泥栓找平铺装层《加设钢筋网片)。浦东主道敞开段长度：北线30m，南线30m；浦西主道敞开段长度：北线60m，南线55。浦东匝道敞开段长度：北线100.5m，南线171m；浦西匝道敞开段长度：北线174.8m，南线187m。 | m2 | 5740 | 1次/月，人工 | 1次/月，人工 | 发现缺陷随修 | / | 1次/年 | 从09年使用至今
6 |  |  |  |  | 盾构段 | 隧道外径11360mm，内径10400mm，管片厚度480mm，宽1500mm，衬砌拼装纵缝采用错缝拼装。最小半径为567.006m，最大纵坡为50‰，其中盾构法隧道段长1470m。盾构段材质为C50预制混凝土管片。 | m2 | 96661.76 | 1次/月，人工 | 1次/月，人工 | 发现缺陷随修 | / | 1次/年 | 从09年使用至今 |  | 盾构段道路面积22200m2
7 |  |  |  |  | 江中泵房 | 北线江中心、南线江中心 | 座 | 2 | 1次/月，人工 | 2次/日，人工 | 发现缺陷随修 | / | 渗漏水检测；3次/月 | 从09年使用至今
8 |  |  |  |  | 工作井废水泵房 | 浦东、浦西工作井下三层 | 座 | 2 | 1次/月，人工 | 2次/日，人工 | 发现缺陷随修 | / | 废水检测；3次/月 | 从09年使用至今
9 |  |  |  |  | 雨水泵房 | 北线进口1座、南线进口1座、南线匝道出口 | 座 | 4 | 1次/月，人工 | 2次/日，人工 | 发现缺陷随修 | / | 渗漏水检测；3次/月 | 从09年使用至今
10 |  |  |  |  | 峒口防护门 | 北线3扇；南线5扇 | 扇 | 8 | 1次/月，人工 | 2次/日，人工 | 发现缺陷随修 | / | / | 从09年使用至今
11 |  |  |  |  | 联络通道 | 2.1m(高)×1.2m(宽)×14m(长)，顶部：水泥砂浆刮糙同一般内墙，加5%建筑胶水以找平为度，越薄越好、防潮底漆一度，白色防水乳胶漆二度饰面；地面：20厚1-2水泥砂浆抹面压光；墙体：200隔墙；M10水泥砂浆Mu10混泥土空心砌块砖砌墙，厚200. | 条 | 2 | 1次/月，人工 | 1次/周，人工 | 发现缺陷随修 | / | / | 从09年使用至今
12 |  |  |  |  | 工作井 | 浦东工作井共4层653.2㎡/层（共2613㎡）外尺寸33x20( 21.081)m，设计地面标高+3.600m，工作井底版底标高-18.500m 浦西工作井共4层674㎡/层（共2696㎡）外包尺寸33.7X20m，原地面标高+3.600m，工作井底板底标高-16.550m。 | 座 | 2 | 1次/月，人工 | 2次/日，人工 | 发现缺陷随修 | / | / | 从09年使用至今
13 |  |  |  |  | 集水井 | 共680.92m3 | 座 | 7 | 1次/月，人工 | 2次/日，人工 | 发现缺陷随修 | / | / | 从09年使用至今
[5 empty] | 风塔 | 浦东风塔高15m，浦西风塔高25m。风塔面积130m2，风塔外墙面积1410m2，整体采用C35S8等级混凝土浇筑而成。 | 座 | 2 | 1次/月，人工 | 2次/日，人工 | 发现缺陷随修 | / | / | 从09年使用至今
14 |  |  |  | 附属工程 | 管理大楼 | 隧道进口 | m2 | 7189 | 1次/日，人工 | 2次/日，人工 | / | / | / | 从09年使用至今
15 |  |  |  |  | 道口值班房 | 浦东、浦西主道、匝道进口 | m2 | 39 | 1次/日，人工 | / | / | / | / | 从09年使用至今
16 |  |  |  |  | 逃生滑梯 | 隧道内，不锈钢滑梯 | 只 | 30 | 2次/日，人工 | 2次/日，人工 | / | / | / | 从09年使用至今
17 |  |  |  |  | 横截沟 | 共18条，隧道内6条，引道段12条，7.5m*0.62m*0.775m，盖板材质铸铁 | 条 | 18 | 1次/周，汛期增加8次，人工 | 2次/日，人工 | / | / | / | 从09年使用至今
18 |  |  |  |  | 限高杆 | 镀锌钢管，高度4.3米 | 个 | 6 | 1次/周，人工 | 2次/日，人工 | 发现缺陷随修 | / | / | 从09年使用至今
19 |  |  |  |  | 敞开段挡土墙 | 长808.3米（浦东313.5米、1989㎡， 浦西476.8米、2860㎡），干挂花岗石面板 | m2 | 4949.8 | 1次/周，人工 | 2次/日，人工 | / | / | / | 从09年使用至今
20 |  |  |  |  | 隧道内设备箱 | 单门91扇：（1180mm×600mm）；双门538扇：（1180mm×1200mm）； | 个 | 629 | 1次/周，人工 | 2次/日，人工 | 维修插销、箱门 | / | / | 从09年使用至今
21 |  |  |  |  | 隧道光过渡顶棚 | 北线、南线进出口，形式拱形，材质混凝土 | m2 | 900 | 1次/月，人工 | 2次/日，人工 | / | / | / | 从09年使用至今
22 |  |  |  |  | 防火卷帘门 | 不锈钢卷帘门，6500mm（高）*2500mm（长） | 扇 | 2 | 1次/月，人工 | 2次/日，人工 | / | / | / | 从09年使用至今
24 |  |  |  |  | 车行道内安全门 | 钢制甲级防火门，人防通道、电缆通道 2100mm（高）*1200（长） | 个 | 62 | 1次/月，人工 | 2次/日，人工 | / | / | / | 从09年使用至今
25 |  |  |  |  | 龙门架 | 大型龙门架3座，中型龙门架4座 | 座 | 7 | 1次/月，人工 | 2次/日，人工 | / | / | / | 从09年使用至今
26 |  |  |  |  | 隔音屏 | 长365米，宽2.1米，面积766.5㎡ | m2 | 766.5 | 1次/月，人工 | 2次/日，人工 | / | / | / | 从09年使用至今
27 |  |  |  |  | 敞开段不锈钢栏杆 | 722.8m | m | 722.8 | 1次/月，人工 | 2次/日，人工 | / | / | / | 从09年使用至今
28 |  |  |  |  | 窨井，下水道 | 铸铁盖板，1800mm（长）*400mm（宽） | 只 | 25 | 1次/月，人工疏通 | 2次/日，人工 | / | / | / | 从09年使用至今
29 |  |  |  |  | 逃生通道 | 浦东、浦西工作井下三层 | m | 2960 | 2次/月，人工 | 2次/日，人工 | / | / | / | 从09年使用至今
30 |  |  |  |  | 逃生通道盖板 | 2.1m(长)×0.968m(宽) | 只 | 30 | 2次/月，人工 | 2次/日，人工 | / | / | / | 从09年使用至今
31 |  |  |  |  | 电缆通道 | 浦东、浦西工作井下三层 | m | 4144 | 2次/月，人工 | 2次/日，人工 | / | / | / | 从09年使用至今
32 |  |  |  |  | 绿化 | 河南南路进出口面积：411m2，东昌路进出口面积：471m2，浦城路出口面积：87m2 | m2 | 969 | 3次/月，人工 | 2次/日，人工 | 修剪绿化 | / | / | 从09年使用至今
33 |  |  |  | 交安设施 | 直行、转弯箭头（6米） | 线宽0.15米 | 个 | 26 | 2次/日，机械 | 2次/日，人工 | / | 复划标线 | / | 从09年使用至今
34 |  |  |  |  | 路面文字 | 3m*1.5m | 个 | 46 | 2次/日，机械 | 2次/日，人工 | / | 复划标线 | / | 从09年使用至今
35 |  |  |  |  | 标线 | 反光热熔型涂料（各类） | m2 | 2826.2762 | 2次/日，机械 | 2次/日，人工 | / | 复划标线 | / | 从09年使用至今
36 |  |  |  |  | 防撞桶 | 直径600*高度800mm | 个 | 6 | 1次/周，人工 | 2次/日，人工 | / | 更换主材 | / | 从09年使用至今
37 |  |  |  |  | 提醒警示牌 | 不锈钢，3500mm（长）*2100mm（高） | 块 | 3 | 1次/月，人工 | 2次/日，人工 | 紧固告示牌 | 更换损坏告示牌 | / | 从09年使用至今
38 |  |  |  |  | 限高牌 | 不锈钢材质，7000mm（长）*800mm | 块 | 4 | 1次/月，人工 | 2次/日，人工 | 紧固告示牌 | 更换损坏告示牌 | / | 从09年使用至今
39 |  |  |  |  | 禁令标志 | 不锈钢材质，直径800mm | 块 | 3 | 1次/月，人工 | 2次/日，人工 | 紧固告示牌 | 更换损坏告示牌 | / | 从09年使用至今
40 |  |  |  |  | 道路指示牌 | 不锈钢，3500mm（长）*2100mm（高） | 块 | 21 | 1次/月，人工 | 2次/日，人工 | 紧固告示牌 | 更换损坏告示牌 | / | 从09年使用至今
41 |  |  |  |  | 限高提示牌 | 不锈钢材质，7000mm（长）*800mm | 块 | 3 | 1次/月，人工 | 2次/日，人工 | 紧固告示牌 | 更换损坏告示牌 | / | 从09年使用至今
42 |  |  |  |  | 限速标志 | 钢制电子牌，1400mm*1400mm | 块 | 3 | 1次/月，人工 | 2次/日，人工 | 紧固告示牌 | 更换损坏告示牌 | / | 从09年使用至今
43 |  |  |  |  | 限高警示牌 | 不锈钢材质，7000mm（长）*800mm | m2 | 7 | 1次/月，人工 | 2次/日，人工 | 紧固告示牌 | 更换损坏告示牌 | / | 从09年使用至今
44 |  |  |  |  | 光字牌 | 金属框，亚克力面板，长的9块6000mm（长）*560mm（高），短的6块4000mm（长）*560（高），LED自发光 | 块 | 15 | 1次/月，人工 | 2次/日，人工 | 紧固告示牌 | 更换损坏告示牌 | / | 从09年使用至今
45 |  |  |  |  | 轮廓标 | 滑槽式，180mm*78mm*50mm | 个 | 584 | 1次/月，人工 | 2次/日，人工 | 紧固告示牌 | 更换损坏告示牌 | / | 从23年使用至今
46 |  |  |  |  | 突起路标 | 102mm*88mm*16mm | 个 | 733 | 1次/月，人工 | 2次/日，人工 | 紧固告示牌 | 更换损坏告示牌 | / | 从23年使用至今
47 |  |  |  |  | 弹性交通柱 | 高151cm，直径15cm | 个 | 181 | 1次/月，人工 | 2次/日，人工 | 紧固告示牌 | 更换损坏告示牌 | / | 从23年使用至今
48 |  |  |  |  | 防撞桶 | 组合式(1.8*0.9m) | 组 | 4 | 1次/月，人工 | 2次/日，人工 | 紧固告示牌 | 更换损坏告示牌 | / | 从23年使用至今
49 |  |  |  |  | 警告标志 | 长方形牌，22cm*40cm，V类反光膜 | 块 | 72 | 1次/月，人工 | 2次/日，人工 | 紧固告示牌 | 更换损坏告示牌 | / | 从23年使用至今
50 |  |  | 建筑 | 侧墙装饰 | 侧墙面板 | 奥特板，尺寸：3050mm×600mm | m2 | 30514 | 1次/周，人工 | 2次/日，人工 | 嵌条维修 | 更换损坏面板 | / | 从09年使用至今
51 |  |  |  |  | 防冲侧石 | 总高：0.81m，总长：13482m | m | 13482 | 1次/周，人工 | 2次/日，人工 | 涂刷侧石 | 损坏侧石修补 | / | 从09年使用至今
52 |  |  |  |  | 敞开段外侧墙面 | 大理石，隧道主道1200，匝道550 | m2 | 1750 | 1次/周，人工 | 2次/日，人工 | / | 更换主材 | / | 从09年使用至今
53 |  |  |  | 顶部装饰 | 隧道内顶部防火板 | 北线20866㎡南线25240㎡ | m2 | 46106 | / | 1次/月，人工 | / | 更换主材 | / | 从09年使用至今
54 |  | 机电 | 给排水 | 消防给水系统 | 消火栓泵（浦西） | XBD2.6/20-ISG(B-100/160A) | 台 | 2 | 1次/周，人工 | 2次/日，人工 | 更换阀门、报警器 | / | 电流电阻测试1次/月 | 从09年使用至今
55 |  |  |  |  | 消火栓泵（浦东） | XBD2.6/20-ISG(B)-100/200B | 台 | 2 | 1次/周，人工 | 2次/日，人工 | 更换阀门、报警器 | / | 电流电阻测试1次/月 | 从09年使用至今
56 |  |  |  |  | 水喷雾泵（浦西） | XBD8/44-ISG(B)-150-250(I)B | 台 | 2 | 1次/周，人工 | 2次/日，人工 | 更换阀门、报警器 | / | 电流电阻测试1次/月 | 从09年使用至今
57 |  |  |  |  | 水喷雾泵（浦东） | XBD9/50-ISG(B)-150-315(I)B | 台 | 2 | 1次/周，人工 | 2次/日，人工 | 更换阀门、报警器 | / | 电流电阻测试1次/月 | 从09年使用至今
58 |  |  |  |  | 水喷雾稳压泵（浦西） | XBD8.5/1-LDW(I)-3.6/11 | 台 | 2 | 1次/周，人工 | 2次/日，人工 | 更换阀门、报警器 | / | 电流电阻测试1次/月 | 从09年使用至今
59 |  |  |  |  | 水喷雾稳压泵（浦东） | XBD9.8/1-LDW(I)-3.6/13 | 台 | 2 | 1次/周，人工 | 2次/日，人工 | 更换阀门、报警器 | / | 电流电阻测试1次/月 | 从09年使用至今
60 |  |  |  |  | 泡沫泵(浦东) | XBD9.75/1.5-LDW(I)-5.5/13F | 台 | 2 | 1次/周，人工 | 2次/日，人工 | 更换阀门、报警器 | / | 电流电阻测试1次/月 | 从09年使用至今
61 |  |  |  |  | 泡沫泵（浦西） | XBD9.75/1.5-LDW(I)-5.5/13F | 台 | 2 | 1次/周，人工 | 2次/日，人工 | 更换阀门、报警器 | / | 电流电阻测试1次/月 | 从09年使用至今
62 |  |  |  |  | 雨淋阀组 | 博尔美特 | 组 | 172 | 1次/周，人工 | 2次/日，人工 | 对故障部件进行检修 | / | 压力测试1次/年 | 从09年使用至今
63 |  |  |  |  | 消火栓箱 | 箱内设1只DN65消火栓、1把DN19多功能水枪和1只消防泵启动按钮及报警按钮 | 套 | 104 | 1次/周，人工 | 2次/日，人工 | 多功能水枪、消火栓进行检修 | 消防龙带更换 | / | 从09年使用至今
64 |  |  |  |  | 灭火器箱 | 定制 | 套 | 110 | 1次/月，人工 | 2次/日，人工 | 密封条维修，更换门锁等 | / | / | 从09年使用至今
65 |  |  |  |  | 水雾喷头 | 每组5个喷头 | 组 | 172 | 1次/月，人工 | 2次/日，人工 | 对故障部件进行检修 | / | 压力测试1次/年 | 从09年使用至今
66 |  |  |  |  | 泡沫储罐 | D=1.2m H=3m | 个 | 2 | 1次/月，人工 | 2次/日，人工 | 表层涂装 | / | / | 从09年使用至今
67 |  |  |  |  | 灭火器 | 干粉灭火器 | 个 | 286 | 1次/月，人工 | 2次/日，人工 | / | 1次/2年 | / | 从09年使用至今
68 | [5 empty] | 水基灭火器 | 个 | 216 | 1次/月，人工 | 2次/日，人工 | / | 1次/3年 | / | 从09年使用至今
69 | [5 empty] | 手推式灭火器 | 个 | 18 | 1次/月，人工 | 2次/日，人工 | / | 1次/5年 | / | 从09年使用至今
70 |  |  |  |  | 水喷雾总管 | DN200 | 米 | 4800 | 1次/月，人工 | 2次/日，人工 | 对故障部件进行检修 | / | / | 从09年使用至今
71 |  |  |  |  | 泡沫管 | DN65 | 米 | 4800 | 1次/月，人工 | 2次/日，人工 | 对故障部件进行检修 | / | / | 从09年使用至今
72 |  |  |  |  | 消防接合器 | DN100 | 套 | 12 | 1次/月，人工 | 2次/日，人工 | 除锈油漆 | 对故障部件进行检修 | / | 从09年使用至今
73 |  |  |  |  | 消火栓 | DN100 | 套 | 13 | 1次/月，人工 | 2次/日，人工 | 除锈油漆 | 对故障部件进行检修 | / | 从09年使用至今
74 |  |  |  | 排水系统 | 工作井废水泵（浦西） | NP3153.181SH272 | 台 | 2 | 1次/周，人工 | 2次/日，人工 | 清除叶轮垃圾 | / | 电流电阻测试1次/月 | 从09年使用至今，19年大修
[6 empty] | 4kw | 台 | 1 | 2次/周，人工 | 3次/日，人工 | 清除叶轮垃圾 | / | 电流电阻测试1次/月
75 |  |  |  |  | 工作井废水泵（浦东） | NP3153.181SH272 | 台 | 4 | 1次/周，人工 | 2次/日，人工 | 清除叶轮垃圾 | / | 电流电阻测试1次/月 | 从09年使用至今，19年大修
76 |  |  |  |  | 江中废水泵 | NP3153.181SH272 | 台 | 8 | 1次/周，人工 | 2次/日，人工 | 清除叶轮垃圾 | / | 电流电阻测试1次/月 | 从09年使用至今，19年大修
77 |  |  |  |  | 浦西雨水泵（主线峒口） | WQ2368-604-200-30-Z WQ2400-605-200-37-Z WQ2400-605A-200-37-Z WQ2260-419A-100-11-Z | 台 | 3 | 1次/周，人工 | 2次/日，人工 | 对叶轮、电机、密封件进行检修 | / | 电流电阻测试1次/月 | 从09年使用至今，19年大修
78 |  |  |  |  | 浦西雨水泵（匝道）, 与工作井废水泵房合建 |  | 台 | 4 | 1次/周，人工 | 2次/日，人工 | 对叶轮、电机、密封件进行检修 | / | 电流电阻测试1次/月 | 从09年使用至今，19年大修
79 |  |  |  |  | 浦东雨水泵（主线峒口） |  | 台 | 3 | 1次/周，人工 | 2次/日，人工 | 对叶轮、电机、密封件进行检修 | / | 电流电阻测试1次/月 | 从09年使用至今，19年大修
80 |  |  |  |  | 浦东雨水泵（匝道峒口） |  | 台 | 3 | 1次/周，人工 | 2次/日，人工 | 对叶轮、电机、密封件进行检修 | / | 电流电阻测试1次/月 | 从09年使用至今，19年大修
81 |  |  |  |  | 江中废水泵房存水泵 | 50WQ/C247-2.2-YL | 台 | 4 | 1次/周，人工 | 2次/日，人工 | 对叶轮、电机、密封件进行检修 | / | 电流电阻测试1次/月 | 从09年使用至今，19年大修
82 |  |  |  |  | 工作井废水泵房存水泵 |  | 台 | 4 | 1次/周，人工 | 2次/日，人工 | 对叶轮、电机、密封件进行检修 | / | 电流电阻测试1次/月 | 从09年使用至今，19年大修
83 |  |  |  |  | 浦西消防泵房内废水泵 |  | 台 | 2 | 1次/周，人工 | 2次/日，人工 | 对叶轮、电机、密封件进行检修 | / | 电流电阻测试1次/月 | 从09年使用至今，19年大修
84 |  |  |  |  | 浦西敞开风井雨水泵 |  | 台 | 2 | 1次/周，人工 | 2次/日，人工 | 对叶轮、电机、密封件进行检修 | / | 电流电阻测试1次/月 | 从09年使用至今，19年大修
85 |  |  |  |  | 浦东风井最低点废水泵 |  | 台 | 2 | 1次/周，人工 | 2次/日，人工 | 对叶轮、电机、密封件进行检修 | / | 电流电阻测试1次/月 | 从09年使用至今，19年大修
86 |  |  |  |  | 人民浦西工作井新增集水泵 |  | 台 | 4 | 1次/周，人工 | 2次/日，人工 | 对叶轮、电机、密封件进行检修 | / | 电流电阻测试1次/月 | 从19年使用至今
[5 empty] | 止回阀 | DN500 H44T-10 | 只 | 16 | 1次/月，人工 | 2次/日，人工 | 对故障部件进行检修 | / | / | 从09年使用至今
[6 empty] | DN250 | 只 | 4 | 1次/月，人工 | 2次/日，人工 | 对故障部件进行检修 | / | / | 从09年使用至今
[6 empty] | DN150 | 只 | 2 | 1次/月，人工 | 2次/日，人工 | 对故障部件进行检修 | / | / | 从09年使用至今
[5 empty] | 闸阀 | DN500 Z45T-10 | 只 | 16 | 1次/月，人工 | 2次/日，人工 | 对故障部件进行检修 | / | / | 从09年使用至今
[6 empty] | DN250 | 只 | 4 | 1次/月，人工 | 2次/日，人工 | 对故障部件进行检修 | / | / | 从09年使用至今
[6 empty] | DN150 | 只 | 2 | 1次/月，人工 | 2次/日，人工 | 对故障部件进行检修 | / | / | 从09年使用至今
[5 empty] | 可拆式双法兰传力接头 | DN500 VSSJAFC | 只 | 16 | 1次/月，人工 | 2次/日，人工 | 对故障部件进行检修 | / | / | 从09年使用至今
[6 empty] | DN250 | 只 | 4 | 1次/月，人工 | 2次/日，人工 | 对故障部件进行检修 | / | / | 从09年使用至今
[6 empty] | DN150 | 只 | 2 | 1次/月，人工 | 2次/日，人工 | 对故障部件进行检修 | / | / | 从09年使用至今
[5 empty] | 三通 | DN700*DN500 | 只 | 16 | 1次/月，人工 | 2次/日，人工 | 对故障部件进行检修 | / | / | 从09年使用至今
[6 empty] | DN150*DN200 | 只 | 1 | 1次/月，人工 | 2次/日，人工 | 对故障部件进行检修 | / | / | 从09年使用至今
[6 empty] | DN250*DN450 | 只 | 4 | 1次/月，人工 | 2次/日，人工 | 对故障部件进行检修 | / | / | 从09年使用至今
[6 empty] | DN450*DN450 | 只 | 1 | 1次/月，人工 | 2次/日，人工 | 对故障部件进行检修 | / | / | 从09年使用至今
[5 empty] | 90°弯头 | DN700 | 只 | 5 | 1次/月，人工 | 2次/日，人工 | 对故障部件进行检修 | / | / | 从09年使用至今
[6 empty] | DN450 | 只 | 2 | 1次/月，人工 | 2次/日，人工 | 对故障部件进行检修 | / | / | 从09年使用至今
[6 empty] | DN200 | 只 | 3 | 1次/月，人工 | 2次/日，人工 | 对故障部件进行检修 | / | / | 从09年使用至今
[6 empty] | DN150 | 只 | 12 | 1次/月，人工 | 2次/日，人工 | 对故障部件进行检修 | / | / | 从09年使用至今
[6 empty] | DN50 | 只 | 8 | 1次/月，人工 | 2次/日，人工 | 对故障部件进行检修 | / | / | 从09年使用至今
[5 empty] | 45°弯头 | DN500 | 只 | 24 | 1次/月，人工 | 2次/日，人工 | 对故障部件进行检修 | / | / | 从09年使用至今
[6 empty] | DN250 | 只 | 8 | 1次/月，人工 | 2次/日，人工 | 对故障部件进行检修 | / | / | 从09年使用至今
[5 empty] | 重力排水管 |  | 米 | 27300 | 0次/月，人工 | 1次/日，人工 | 对故障部件进行检修 | / | / | 从09年使用至今
[5 empty] | 压力排水管 |  | 米 | 1500 | 1次/月，人工 | 2次/日，人工 | 对故障部件进行检修 | / | / | 从09年使用至今
87 |  |  | 暖通 | 通风系统 | 可逆射流风机 | φ710 | 台 | 32 | 1次/月，人工 | 2次/日，人工 | 发现故障随修 | / | 电流电阻测试1次/月 | 从09年使用至今
88 |  |  |  |  | COVI检测仪 | RV 970 | 套 | 6 | 1次/月，人工 | 2次/日，人工 | 对故障部件进行检修 | / | COVI检测每月3次 | 从09年使用至今
89 |  |  |  |  | 混流风机 | PYHL-14A-No4A、PYHL-14A-No6A HL3-2A-No8A、HL3-2A-No5.5A HL3-2A-No3A、 HL3-2A-No5A 、HL3-2A-11 | 台 | 18 | 1次/月，人工 | 2次/日，人工 | 紧固传动部件和密封件、电机、电缆及电器设备检修 | / | 测振仪测量1次/月；噪声测量1年/次。绝缘电阻1年/次 | 从09年使用至今
90 |  |  |  |  | 模块自联型片式消声器 | 内净尺寸:4500x4500 L=3000 耐高温250C1h | 台 | 28 | 1次/月，人工 | 2次/日，人工 | 对故障部件进行检修 | / | / | 从09年使用至今
91 |  |  |  |  | 轴流风机 | HP3LN-B-22.4 HP3LN-B-18 | 台 | 5 | 1次/月，人工 | 2次/日，人工 | 紧固电源线、信号线、叶片螺丝紧固及配件 | / | 测振仪测量1次/月；噪声测量1年/次。绝缘电阻1年/次 | 从09年使用至今
92 |  |  |  |  | 壁式轴流风机 | XBDZ-No4 | 台 | 3 | 1次/月，人工 | 2次/日，人工 | 紧固电源线、信号线、叶片螺丝紧固及配件 | / | 测振仪测量1次/月；噪声测量1年/次。绝缘电阻1年/次 | 从09年使用至今
93 |  |  |  |  | 轴流风机风阀 | 4500X4500(立式)，4500X4200 (卧式)，耐高温250C2h，功率: 0.25kW | 只 | 14 | 1次/月，人工 | 2次/日，人工 | 检查风阀密封垫、连接螺栓、密封面 | / | / | 从09年使用至今
94 |  |  |  |  | 多联体空调 | 大金空调 | 套 | 23 | 2次/年，人工 | 2次/日，人工 | 对故障部件进行检修 | / | / | 从09年使用至今
95 |  |  | 强电 | 照明系统 | 光亮度仪 | TS-101T | 套 | 2 | 1次/周，人工 | 2次/日，人工 | 对故障部件进行检修 | / | / | 从09年使用至今
96 |  |  |  |  | 光照度仪 | TS-150T | 套 | 4 | 1次/周，人工 | 2次/日，人工 | 对故障部件进行检修 | / | / | 从09年使用至今
97 |  |  |  |  | 隧道加强照明IT65（70） | IT65（金卤灯70） | 套 | 46 | 1次/周，人工 | 2次/日，人工 | 发现故障随修 | 更换灯具 | / | 从09年使用至今
98 |  |  |  |  | 隧道加强照明IT65（150） | IT65（金卤灯150） | 套 | 142 | 1次/周，人工 | 2次/日，人工 | 发现故障随修 | 更换灯具 | / | 从09年使用至今
99 |  |  |  |  | 隧道加强照明IT65（250） | IT65（金卤灯250） | 套 | 83 | 1次/周，人工 | 2次/日，人工 | 发现故障随修 | 更换灯具 | / | 从09年使用至今
100 |  |  |  |  | LED灯灯具（50） | ZL-SD-50W | 套 | 625 | 1次/周，人工 | 2次/日，人工 | 发现故障随修 | 更换灯具 | / | 从09年使用至今
101 |  |  |  |  | 日光灯灯具Ts（2×28） | T5--2×28W | 套 | 812 | 1次/周，人工 | 2次/日，人工 | 发现故障随修 | 更换灯具 | / | 从09年使用至今
102 |  |  |  |  | 隧道内智能疏散指示标志 | HY-JD3壁装，420*210*30mm | 套 | 136 | 1次/周，人工 | 2次/日，人工 | 发现故障随修 | 更换灯具 | / | 从09年使用至今
[5 empty] | LED洗墙灯 | L1 | m | 256 | 1次/周，人工 | 2次/日，人工 | 发现故障随修 | 更换灯具 | / | 从23年使用至今
[5 empty] | H600钛金拉丝面金属字水晶背发光LOGO字（华文行楷字体） | 个 | 34 | 257 | 2次/周，人工 | 3次/日，人工 | 发现故障随修 | 更换灯具 | / | 从23年使用至今
103 |  |  |  |  | 隧道安全疏散指示灯 | 安全门智能疏散指示灯 （HY-JB1壁装，420*210*30mm） | 套 | 52 | 1次/周，人工 | 2次/日，人工 | 发现故障随修 | 更换灯具 | / | 从09年使用至今
104 | [5 empty] | 智能安全门疏散指示框柱灯 | 套 | 34 | 1次/周，人工 | 2次/日，人工 | 发现故障随修 | 更换灯具 | / | 从09年使用至今
105 | [5 empty] | 安全通道普通疏散指示灯（单面壁装式） | 套 | 170 | 1次/周，人工 | 2次/日，人工 | 发现故障随修 | 更换灯具 | / | 从09年使用至今
106 |  |  |  |  | 电缆通道、安全通道三防吸顶灯 | 11W节能灯 | 套 | 1450 | 1次/周，人工 | 2次/日，人工 | 发现故障随修 | 更换灯具 | / | 从09年使用至今
107 |  |  |  |  | 连接通道灯具 | IT65（36W）GU-FM009 | 套 | 9 | 1次/周，人工 | 2次/日，人工 | 发现故障随修 | 更换灯具 | / | 从09年使用至今
108 |  |  |  |  | 引道高杆灯 | 高压钠灯250W | 套 | 28 | 1次/周，人工 | 2次/日，人工 | 发现故障随修 | 更换灯具 | / | 从09年使用至今
109 |  |  |  |  | 工作井吸顶灯 | （11W) | 套 | 69 | 1次/周，人工 | 2次/日，人工 | 发现故障随修 | 更换灯具 | / | 从09年使用至今
110 |  |  |  |  | 工作井荧光灯 | 48(W) | 套 | 347 | 1次/周，人工 | 2次/日，人工 | 发现故障随修 | 更换灯具 | / | 从09年使用至今
111 |  |  |  |  | 工作井双头灯 | HY-JDK-Q2 | 套 | 25 | 1次/周，人工 | 2次/日，人工 | 发现故障随修 | 更换灯具 | / | 从09年使用至今
112 |  |  |  |  | 隧道基本照明配电箱 | 定制 | 台 | 25 | 1次/周，人工 | 2次/日，人工 | 发现故障随修 | / | / | 从09年使用至今
113 |  |  |  |  | 隧道加强照明配电箱 | 定制 | 台 | 7 | 1次/周，人工 | 2次/日，人工 | 发现故障随修 | / | / | 从09年使用至今
114 |  |  |  |  | 遮光棚照明配电箱 | 定制 | 台 | 4 | 1次/周，人工 | 2次/日，人工 | 发现故障随修 | / | / | 从09年使用至今
115 |  |  |  |  | 连接通道照明配电箱 | 300x500x300 | 台 | 2 | 1次/周，人工 | 2次/日，人工 | 发现故障随修 | / | / | 从09年使用至今
116 |  |  |  |  | 引道照明配电箱 | 定制 | 台 | 7 | 1次/周，人工 | 2次/日，人工 | 发现故障随修 | / | / | 从09年使用至今
117 |  |  |  |  | 安全通道照明控制箱 | 定制 | 台 | 12 | 1次/周，人工 | 2次/日，人工 | 发现故障随修 | / | / | 从09年使用至今
118 |  |  |  |  | 隧道应急照明配电箱 | 定制 | 台 | 4 | 1次/周，人工 | 2次/日，人工 | 发现故障随修 | / | / | 从09年使用至今
119 |  |  |  |  | 安全通道应急照明箱 | 定制 | 台 | 12 | 1次/周，人工 | 2次/日，人工 | 发现故障随修 | / | / | 从09年使用至今
120 |  |  |  |  | 智能疏散双电源自切箱 | 定制 | 台 | 2 | 1次/周，人工 | 2次/日，人工 | 发现故障随修 | / | / | 从09年使用至今
121 |  |  |  |  | 分布电源箱（含通信模块） | 外壳为不锈钢 | 台 | 1 | 1次/周，人工 | 2次/日，人工 | 发现故障随修 | / | / | 从09年使用至今
122 |  |  |  |  | 引道照明接线箱 | 定制 | 台 | 28 | 1次/周，人工 | 2次/日，人工 | 发现故障随修 | / | / | 从09年使用至今
123 |  |  |  | 供配电系统 | 10kV高压柜 | 10KV | 台 | 34 | 1次/月，人工 | 2次/日，人工 | 发现故障随修 | / | 电试检测1次/2年 | 从09年使用至今
124 |  |  |  |  | 0.4kV配电柜 | 0.4KV | 台 | 53 | 1次/月，人工 | 2次/日，人工 | 发现故障随修 | / | 电试检测1次/2年 | 从09年使用至今
125 |  |  |  |  | 低压开关柜 | MNS-5.0 上海广电 | 面 | 14 | 1次/月，人工 | 2次/日，人工 | 发现故障随修 | / | 电试检测1次/2年 | 从09年使用至今
126 |  |  |  |  | PLC控制柜 | 上海广电 | 面 | 4 | 1次/月，人工 | 2次/日，人工 | 发现故障随修 | / | 电试检测1次/2年 | 从09年使用至今
127 |  |  |  |  | 三相全自动交流稳压器 | 37KW、45KW应急时间≥180min | 台 | 4 | 1次/月，人工 | 2次/日，人工 | 发现故障随修 | / | 预防性检验与检测（按需） | 从09年使用至今
128 |  |  |  |  | 三相应急电源装置（EPS） | SBW-320KVA SBW-225KVA | 套 | 2 | 1次/月，人工 | 2次/日，人工 | 发现故障随修 | 1次/5年 | 预防性检验与检测（按需） | 从09年使用至今
129 |  |  |  |  | 动力变压器 | 上海置信SCBH15 | 台 | 8 | 1次/月，人工 | 2次/日，人工 | 发现故障随修 | / | 预防性检验与检测（按需） | 从09年使用至今
130 |  |  |  |  | 交直流电源装置 | GZD(W)-2 上海凯华 | 套 | 4 | 1次/月，人工 | 2次/日，人工 | 发现故障随修 | / | / | 从09年使用至今
131 |  |  |  |  | 信号屏 | 凯华 | 套 | 4 | 1次/月，人工 | 2次/日，人工 | 发现故障随修 | / | / | 从09年使用至今
132 |  |  |  |  | 模拟屏 | 凯华 | 套 | 2 | 1次/月，人工 | 2次/日，人工 | 发现故障随修 | / | / | 从09年使用至今
133 |  |  |  |  | 风机配电控制柜 | 上海广电 | 套 | 2 | 1次/月，人工 | 2次/日，人工 | 发现故障随修 | / | / | 从09年使用至今
134 |  |  |  |  | 射流风机控制箱 | 定制 | 套 | 16 | 1次/月，人工 | 2次/日，人工 | 发现故障随修 | / | / | 从09年使用至今
135 |  |  |  |  | 轴流风机控制柜 | 定制 | 套 | 5 | 1次/月，人工 | 2次/日，人工 | 发现故障随修 | / | / | 从09年使用至今
136 |  |  |  |  | 消火栓配电控制箱 | 定制 | 套 | 2 | 1次/月，人工 | 2次/日，人工 | 发现故障随修 | / | / | 从09年使用至今
137 |  |  |  |  | 水喷雾配电控制箱 | 定制 | 套 | 2 | 1次/月，人工 | 2次/日，人工 | 发现故障随修 | / | / | 从09年使用至今
138 |  |  |  |  | 浦西工作井废水泵控制箱 | 定制 | 套 | 1 | 1次/月，人工 | 2次/日，人工 | 发现故障随修 | / | / | 从09年使用至今
139 |  |  |  |  | 浦东工作井废水泵控制箱 | 定制 | 套 | 1 | 1次/月，人工 | 2次/日，人工 | 发现故障随修 | / | / | 从09年使用至今
140 |  |  |  |  | 江中废水泵控制箱 | 定制 | 套 | 2 | 1次/月，人工 | 2次/日，人工 | 发现故障随修 | / | / | 从09年使用至今
141 |  |  |  |  | 存水泵控制箱 | 定制 | 套 | 7 | 1次/月，人工 | 2次/日，人工 | 发现故障随修 | / | / | 从09年使用至今
142 |  |  |  |  | 浦东主线雨水泵配电控制柜 | 上海广电 | 套 | 1 | 1次/月，人工 | 2次/日，人工 | 发现故障随修 | / | / | 从09年使用至今
143 |  |  |  |  | 浦西雨水泵配电控制柜 | 上海广电 | 套 | 1 | 1次/月，人工 | 2次/日，人工 | 发现故障随修 | / | / | 从09年使用至今
144 |  |  |  |  | 浦东匝道雨水泵配电控制柜 | 上海广电 | 套 | 1 | 1次/月，人工 | 2次/日，人工 | 发现故障随修 | / | / | 从09年使用至今
145 |  |  |  |  | 浦西匝道雨水泵配电控制柜 | 上海广电 | 套 | 1 | 1次/月，人工 | 2次/日，人工 | 发现故障随修 | / | / | 从09年使用至今
146 |  |  |  |  | 变电所风机控制柜 | 上海广电 | 台 | 3 | 1次/月，人工 | 2次/日，人工 | 发现故障随修 | / | / | 从09年使用至今
147 |  |  |  |  | 变电所空调配电柜 | 上海广电 | 台 | 2 | 1次/月，人工 | 2次/日，人工 | 发现故障随修 | / | / | 从09年使用至今
148 |  |  |  |  | 所用电配电箱 | 定制 | 台 | 4 | 1次/月，人工 | 2次/日，人工 | 发现故障随修 | / | / | 从09年使用至今
149 |  |  |  |  | 通道风机控制箱 | 定制 | 台 | 2 | 1次/月，人工 | 2次/日，人工 | 发现故障随修 | / | / | 从09年使用至今
150 |  |  |  |  | 现场手操箱 | 定制 | 台 | 19 | 1次/月，人工 | 2次/日，人工 | 发现故障随修 | / | / | 从09年使用至今
151 |  |  |  |  | 组合风门控制箱 | 定制 | 台 | 2 | 1次/月，人工 | 2次/日，人工 | 发现故障随修 | / | / | 从09年使用至今
152 |  |  |  |  | 银城路下立交照明控制箱 | 定制 | 台 | 7 | 1次/月，人工 | 2次/日，人工 | 发现故障随修 | / | / | 从09年使用至今
153 |  |  |  |  | 维修电源箱 | 定制 | 台 | 88 | 1次/月，人工 | 2次/日，人工 | 发现故障随修 | / | / | 从09年使用至今
154 |  |  |  |  | 智能疏散双电源自切箱 | 定制 | 台 | 2 | 1次/月，人工 | 2次/日，人工 | 发现故障随修 | / | / | 从09年使用至今
155 |  |  |  |  | 分布电源箱（含通信模块） | 定制 | 台 | 1 | 1次/月，人工 | 2次/日，人工 | 发现故障随修 | / | / | 从09年使用至今
156 |  |  |  |  | 引道照明接线箱 | 定制 | 台 | 28 | 1次/月，人工 | 2次/日，人工 | 发现故障随修 | / | / | 从09年使用至今
157 |  |  |  |  | 工作井混流风机柜 | 定制 | 套 | 13 | 1次/月，人工 | 2次/日，人工 | 发现故障随修 | / | / | 从09年使用至今
158 |  |  | 弱电 | 中央计算机网络系统 | 数据库服务器 | 明定 | 套 | 1 | 1次/周，人工 | 2次/日，人工 | 发现故障随修 | / | / | 从09年使用至今
159 |  |  |  |  | 千兆以太网核心交换机 | 明定 | 套 | 2 | 1次/周，人工 | 2次/日，人工 | 发现故障随修 | / | / | 从09年使用至今
160 |  |  |  |  | 工作站 | 明定 | 套 | 20 | 1次/周，人工 | 2次/日，人工 | 发现故障随修 | / | / | 从09年使用至今
161 |  |  |  |  | 打印服务器 | 惠普 | 台 | 1 | 1次/周，人工 | 2次/日，人工 | 发现故障随修 | / | / | 从09年使用至今
162 |  |  |  |  | 网络打印机 | 惠普 | 台 | 2 | 1次/周，人工 | 2次/日，人工 | 发现故障随修 | / | / | 从09年使用至今
163 |  |  |  |  | 子钟驱动器 | INV-C3716 | 套 | 1 | 1次/周，人工 | 2次/日，人工 | 发现故障随修 | / | / | 从09年使用至今
164 |  |  |  |  | 子钟 | INV-C3716 | 套 | 1 | 1次/周，人工 | 2次/日，人工 | 发现故障随修 | / | / | 从09年使用至今
165 |  |  |  |  | 工业应用服务器软件 | 定制 | 套 | 1 | 1次/周，人工 | 2次/日，人工 | 发现故障随修 | / | / | 从09年使用至今
166 |  |  |  |  | 工业应用服务器平台软件 | 定制 | 套 | 24 | 1次/周，人工 | 2次/日，人工 | 发现故障随修 | / | / | 从09年使用至今
167 |  |  |  |  | 开发配置软件 | 定制 | 套 | 1 | 1次/周，人工 | 2次/日，人工 | 发现故障随修 | / | / | 从09年使用至今
168 |  |  |  |  | 可视化、组态软件 | 定制 | 套 | 20 | 1次/周，人工 | 2次/日，人工 | 发现故障随修 | / | / | 从09年使用至今
169 |  |  |  |  | IO服务器软件 | 定制 | 套 | 4 | 1次/周，人工 | 2次/日，人工 | 发现故障随修 | / | / | 从09年使用至今
170 |  |  |  |  | 实时/历史数据库软件 | 定制 | 套 | 1 | 1次/周，人工 | 2次/日，人工 | 发现故障随修 | / | / | 从09年使用至今
171 |  |  |  |  | 数据库客户端软件 | 定制 | 套 | 1 | 1次/周，人工 | 2次/日，人工 | 发现故障随修 | / | / | 从09年使用至今
172 |  |  |  |  | 交换机网管软件 | 定制 | 套 | 1 | 1次/周，人工 | 2次/日，人工 | 发现故障随修 | / | / | 从09年使用至今
173 |  |  |  |  | 防火墙软件 | 定制 | 套 | 1 | 1次/周，人工 | 2次/日，人工 | 发现故障随修 | / | / | 从09年使用至今
174 |  |  |  |  | 集成软件包 | 定制 | 套 | 1 | 1次/周，人工 | 2次/日，人工 | 发现故障随修 | / | / | 从09年使用至今
175 |  |  |  |  | 背投影屏控制软件 | 定制 | 套 | 1 | 1次/周，人工 | 2次/日，人工 | 发现故障随修 | / | / | 从09年使用至今
176 |  |  |  |  | 通信线缆 | 定制 | km | 10 | 1次/周，人工 | 2次/日，人工 | 发现故障随修 | / | / | 从09年使用至今
177 |  |  |  |  | 附件 | 定制 | 套 | 1 | 1次/周，人工 | 2次/日，人工 | 发现故障随修 | / | / | 从09年使用至今
178 |  |  |  |  | 流媒体服务器 | 明定 | 套 | 2 | 1次/周，人工 | 2次/日，人工 | 发现故障随修 | / | / | 19年添加
179 |  |  |  |  | 视频管理服务器 | 明定 | 套 | 1 | 1次/周，人工 | 2次/日，人工 | 发现故障随修 | / | / | 19年添加
180 |  |  |  |  | 应用服务器 | 美国容错：Stratus FT2900 | 套 | 1 | 1次/周，人工 | 2次/日，人工 | 发现故障随修 | / | / | 19年添加
181 |  |  |  |  | 数据库服务器 | 美国容错：Stratus FT2900 | 套 | 1 | 1次/周，人工 | 2次/日，人工 | 发现故障随修 | / | / | 19年添加
182 |  |  |  |  | 通信服务器 | 美国容错：Stratus FT2900 | 套 | 1 | 1次/周，人工 | 2次/日，人工 | 发现故障随修 | / | / | 19年添加
183 |  |  |  |  | 视频监控工作站 | DELL：3630系列 | 套 | 5 | 1次/周，人工 | 2次/日，人工 | 发现故障随修 | / | / | 19年添加
184 |  |  |  |  | 核心交换机 | MRD子午线：TNM4000-TB | 套 | 2 | 1次/周，人工 | 2次/日，人工 | 发现故障随修 | / | / | 19年添加
185 |  |  |  |  | 接入交换机 | MRD子午线：TNM4000-PA | 套 | 1 | 1次/周，人工 | 2次/日，人工 | 发现故障随修 | / | / | 19年添加
186 |  |  |  |  | 交流配电屏 | （380V/100A） | 套 | 1 | 1次/周，人工 | 2次/日，人工 | 发现故障随修 | / | / | 19年添加
187 |  |  |  |  | 光纤配线架 | 定制 | 套 | 1 | 1次/周，人工 | 2次/日，人工 | 发现故障随修 | / | / | 19年添加
188 |  |  |  |  | 光端机架 | 定制 | 个 | 1 | 1次/周，人工 | 2次/日，人工 | 发现故障随修 | / | / | 19年添加
189 |  |  |  |  | 电配线架 | 定制 | 个 | 1 | 1次/周，人工 | 2次/日，人工 | 发现故障随修 | / | / | 19年添加
190 |  |  |  |  | 55＂液晶拼接屏 | 宁波GQY： LPD-55A | 台 | 60 | 1次/周，人工 | 2次/日，人工 | 发现故障随修 | / | / | 19年添加
191 |  |  |  |  | LED 显示单元 | 宁波GQY | m2 | 10.8 | 1次/周，人工 | 2次/日，人工 | 发现故障随修 | / | / | 19年添加
192 |  |  |  |  | 拼接屏支架 | 宁波GQY | 套 | 1 | 1次/周，人工 | 2次/日，人工 | 发现故障随修 | / | / | 19年添加
193 |  |  |  |  | 服务器软件 | 定制 | 套 | 2 | 1次/周，人工 | 2次/日，人工 | 发现故障随修 | / | / | 19年添加
194 |  |  |  |  | 工作站软件 | 定制 | 套 | 5 | 1次/周，人工 | 2次/日，人工 | 发现故障随修 | / | / | 19年添加
195 |  |  |  |  | 数据库软件 | 定制 | 项 | 2 | 1次/周，人工 | 2次/日，人工 | 发现故障随修 | / | / | 19年添加
196 |  |  |  |  | 组态软件 | 定制 | 项 | 1 | 1次/周，人工 | 2次/日，人工 | 发现故障随修 | / | / | 19年添加
197 |  |  |  |  | 网络管理软件 | 定制 | 项 | 1 | 1次/周，人工 | 2次/日，人工 | 发现故障随修 | / | / | 19年添加
198 |  |  |  |  | 网络防病毒软件 | 定制 | 项 | 1 | 1次/周，人工 | 2次/日，人工 | 发现故障随修 | / | / | 19年添加
199 |  |  |  |  | 视频管理软件 | 定制 | 项 | 1 | 1次/周，人工 | 2次/日，人工 | 发现故障随修 | / | / | 19年添加
200 |  |  |  |  | 视频车辆检测事件软件 | 定制 | 项 | 1 | 1次/周，人工 | 2次/日，人工 | 发现故障随修 | / | / | 19年添加
201 |  |  |  |  | 火灾自动报警软件 | 定制 | 项 | 1 | 1次/周，人工 | 2次/日，人工 | 发现故障随修 | / | / | 19年添加
202 |  |  |  |  | 交通管理软件 | 定制 | 项 | 1 | 1次/周，人工 | 2次/日，人工 | 发现故障随修 | / | / | 19年添加
203 |  |  |  |  | 专家库软件 | 定制 | 项 | 1 | 1次/周，人工 | 2次/日，人工 | 发现故障随修 | / | / | 19年添加
204 |  |  |  |  | 设备智能化管理软件 | 定制 | 项 | 1 | 1次/周，人工 | 2次/日，人工 | 发现故障随修 | / | / | 19年添加
205 |  |  |  |  | 广播软件集成 | 定制 | 项 | 1 | 1次/周，人工 | 2次/日，人工 | 发现故障随修 | / | / | 19年添加
206 |  |  |  |  | 紧急电话管理软件 | 定制 | 项 | 1 | 1次/周，人工 | 2次/日，人工 | 发现故障随修 | / | / | 19年添加
207 |  |  |  |  | 报表统计软件 | 定制 | 项 | 1 | 1次/周，人工 | 2次/日，人工 | 发现故障随修 | / | / | 19年添加
208 |  |  |  |  | 系统设备集成管理软件 | 定制 | 项 | 1 | 1次/周，人工 | 2次/日，人工 | 发现故障随修 | / | / | 19年添加
209 |  |  |  |  | 上级中心接口软件 | 定制 | 项 | 1 | 1次/周，人工 | 2次/日，人工 | 发现故障随修 | / | / | 19年添加
210 |  |  |  | 设备监控系统 | I/O服务器 | FT2510 | 台 | 1 | 1次/周，人工 | 2次/日，人工 | 发现故障随修 | / | / | 从09年使用至今
211 |  |  |  |  | 道口工作站 | 英飞拓 | 套 | 3 | 1次/周，人工 | 2次/日，人工 | 发现故障随修 | / | / | 从09年使用至今
212 |  |  |  |  | 远端控制主机 | 英飞拓 | 台 | 3 | 1次/周，人工 | 2次/日，人工 | 发现故障随修 | / | / | 从09年使用至今
213 |  |  |  |  | 区域控制主机 | 英飞拓 | 台 | 9 | 1次/周，人工 | 2次/日，人工 | 发现故障随修 | / | / | 从09年使用至今
214 |  |  |  |  | 区域控制主机 | 英飞拓 | 台 | 3 | 1次/周，人工 | 2次/日，人工 | 发现故障随修 | / | / | 从09年使用至今
215 |  |  |  |  | 温湿度仪 | LY60 | 套 | 9 | 1次/周，人工 | 2次/日，人工 | 发现故障随修 | / | / | 从09年使用至今
216 |  |  |  |  | 以太网光交换机 | 明定 | 台 | 17 | 1次/周，人工 | 2次/日，人工 | 发现故障随修 | / | / | 从09年使用至今
217 |  |  |  |  | 现场控制机柜 | 2000*600*600 | 台 | 15 | 1次/周，人工 | 2次/日，人工 | 发现故障随修 | / | / | 从09年使用至今
218 |  |  |  |  | PLC编程软件 | 定制 | 套 | 1 | 1次/周，人工 | 2次/日，人工 | 发现故障随修 | / | / | 从09年使用至今
219 |  |  |  |  | 光缆 | 1.5km | km | 1.5 | 1次/周，人工 | 2次/日，人工 | 发现故障随修 | / | / | 从09年使用至今
220 |  |  |  |  | 光缆 | 8.6km | km | 8.6 | 1次/周，人工 | 2次/日，人工 | 发现故障随修 | / | / | 从09年使用至今
221 |  |  |  |  | 通信线缆 | 屏蔽线缆 | km | 0.2 | 1次/周，人工 | 2次/日，人工 | 发现故障随修 | / | / | 从09年使用至今
222 |  |  |  |  | 控制线缆 | 屏蔽线缆 | km | 3.8 | 1次/周，人工 | 2次/日，人工 | 发现故障随修 | / | / | 从09年使用至今
223 |  |  |  |  | 控制线缆 | 屏蔽线缆 | km | 4.6 | 1次/周，人工 | 2次/日，人工 | 发现故障随修 | / | / | 从09年使用至今
224 |  |  |  |  | 控制线缆 | 屏蔽线缆 | km | 4.1 | 1次/周，人工 | 2次/日，人工 | 发现故障随修 | / | / | 从09年使用至今
225 |  |  |  |  | 控制线缆 | 屏蔽线缆 | km | 0.2 | 1次/周，人工 | 2次/日，人工 | 发现故障随修 | / | / | 从09年使用至今
226 |  |  |  |  | 控制线缆 | 屏蔽线缆 | km | 2 | 1次/周，人工 | 2次/日，人工 | 发现故障随修 | / | / | 从09年使用至今
227 |  |  |  |  | 控制线缆 | 屏蔽线缆 | km | 1.4 | 1次/周，人工 | 2次/日，人工 | 发现故障随修 | / | / | 从09年使用至今
228 |  |  |  |  | 热镀锌钢管 | 6km | km | 6 | 1次/周，人工 | 2次/日，人工 | 发现故障随修 | / | / | 从09年使用至今
229 |  |  |  | 交通监控系统 | 交通事件分析仪 | 上海显晋：ANZ-VIII | 套 | 43 | 1次/周，人工 | 2次/日，人工 | 发现故障随修 | / | / | 19年添加
230 |  |  |  |  | 事件分析工作站 | 上海显晋 | 套 | 1 | 1次/周，人工 | 2次/日，人工 | 发现故障随修 | / | / | 19年添加
231 |  |  |  |  | 24口工业级交换机 | MACH | 套 | 1 | 1次/周，人工 | 2次/日，人工 | 发现故障随修 | / | / | 从09年使用至今
232 |  |  |  |  | 48口工业级交换机 | MACH4002-48+4G-L2PHC | 套 | 1 | 1次/周，人工 | 2次/日，人工 | 发现故障随修 | / | / | 从09年使用至今
233 |  |  |  |  | 视频分析工控机 | 研华 | 套 | 5 | 1次/周，人工 | 2次/日，人工 | 发现故障随修 | / | / | 从09年使用至今
234 |  |  |  |  | 视频分析软件 | 定制 | 套 | 1 | 1次/周，人工 | 2次/日，人工 | 发现故障随修 | / | / | 从09年使用至今
235 |  |  |  |  | 通信线缆 | 屏蔽线缆 | km | 1 | 1次/周，人工 | 2次/日，人工 | 发现故障随修 | / | / | 从09年使用至今
236 |  |  |  |  | 龙门架 | 大型龙门架3座 | 门 | 3 | 1次/周，人工 | 2次/日，人工 | 发现故障随修 | / | / | 从09年使用至今
237 |  |  |  |  | 超高监测器 | SEAGOM-XJ | 套 | 3 | 1次/周，人工 | 2次/日，人工 | 发现故障随修 | / | / | 从09年使用至今
238 |  |  |  |  | 可变情报板 | TZ-KXB-1F9D48 | 套 | 3 | 1次/周，人工 | 2次/日，人工 | 发现故障随修 | 1次/6年 | / | 从09年使用至今
239 |  |  |  |  | 智能诱导板 | TZ-KXB-10D24 TZ-KXB-D288*16 | 套 | 3 | 1次/周，人工 | 2次/日，人工 | 发现故障随修 | 1次/6年 | / | 从09年使用至今
240 |  |  |  |  | 可变限速板 | TK-KXS-1200 | 套 | 3 | 1次/周，人工 | 2次/日，人工 | 发现故障随修 | 1次/6年 | / | 从09年使用至今
241 |  |  |  |  | 车辆检测器 | VDI-4P | 套 | 10 | 1次/周，人工 | 2次/日，人工 | 发现故障随修 | 1次/6年 | / | 从09年使用至今
242 |  |  |  |  | 车道信号灯 | JXZ-410*410L | 套 | 53 | 1次/周，人工 | 2次/日，人工 | 发现故障随修 | 1次/6年 | / | 从09年使用至今
243 |  |  |  |  | 洞口车道信号灯 | JXZ-410*410L | 个 | 7 | 1次/周，人工 | 2次/日，人工 | 发现故障随修 | 1次/6年 | / | 从09年使用至今
244 |  |  |  |  | 控制线缆 | 屏蔽线缆 | km | 0.8 | 1次/周，人工 | 2次/日，人工 | 发现故障随修 | / | / | 从09年使用至今
245 |  |  |  |  | 控制线缆 | 屏蔽线缆 | km | 1.9 | 1次/周，人工 | 2次/日，人工 | 发现故障随修 | / | / | 从09年使用至今
246 |  |  |  |  | 控制线缆 | 屏蔽线缆 | km | 0.1 | 1次/周，人工 | 2次/日，人工 | 发现故障随修 | / | / | 从09年使用至今
247 |  |  |  |  | 控制线缆 | 屏蔽线缆 | km | 10.6 | 1次/周，人工 | 2次/日，人工 | 发现故障随修 | / | / | 从09年使用至今
248 |  |  |  |  | 热镀锌钢管 | 2.7km | km | 2.7 | 1次/周，人工 | 2次/日，人工 | 发现故障随修 | / | / | 从09年使用至今
249 |  |  |  |  | 附件 | 定制 | 套 | 2 | 1次/周，人工 | 2次/日，人工 | 发现故障随修 | / | / | 从09年使用至今
250 |  |  |  |  | 网络防火墙 | 定制 | 套 | 1 | 1次/周，人工 | 2次/日，人工 | 发现故障随修 | / | / | 19年添加
251 |  |  |  |  | 万兆网络交换机 | MRD子午线 | 套 | 1 | 1次/周，人工 | 2次/日，人工 | 发现故障随修 | / | / | 19年添加
252 |  |  |  |  | 视频流媒体服务器 | 明定 | 套 | 1 | 1次/周，人工 | 2次/日，人工 | 发现故障随修 | / | / | 19年添加
253 |  |  |  |  | 交通信息预处理软件 | 定制 | 套 | 1 | 1次/周，人工 | 2次/日，人工 | 发现故障随修 | / | / | 19年添加
254 |  |  |  |  | 交通状态、交通事件算法软件 | 定制 | 套 | 1 | 1次/周，人工 | 2次/日，人工 | 发现故障随修 | / | / | 19年添加
255 |  |  |  |  | 交通信息发布管理软件 | 定制 | 套 | 1 | 1次/周，人工 | 2次/日，人工 | 发现故障随修 | / | / | 19年添加
256 |  |  |  |  | 视频控制和管理软件 | 定制 | 套 | 1 | 1次/周，人工 | 2次/日，人工 | 发现故障随修 | / | / | 19年添加
257 |  |  |  |  | 快速路交通监控系统综合操作平台 | 定制 | 套 | 1 | 1次/周，人工 | 2次/日，人工 | 发现故障随修 | / | / | 19年添加
258 |  |  |  |  | 统计分析、报表输出应用软件 | 定制 | 套 | 1 | 1次/周，人工 | 2次/日，人工 | 发现故障随修 | / | / | 19年添加
259 |  |  |  |  | 数据质量管理软件 | 定制 | 套 | 1 | 1次/周，人工 | 2次/日，人工 | 发现故障随修 | / | / | 19年添加
260 |  |  |  |  | 光纤收发器 | MRD子午线：TOM1000 | 对 | 1 | 1次/周，人工 | 2次/日，人工 | 发现故障随修 | / | / | 19年添加
261 |  |  |  |  | 光纤 | 96 芯光缆 单模 | 套 | 1 | 1次/周，人工 | 2次/日，人工 | 发现故障随修 | / | / | 19年添加
262 |  |  |  | 电视监视系统 | 矩阵控制器 | 英飞拓 | 套 | 1 | 1次/周，人工 | 2次/日，人工 | 发现故障随修 | / | / | 从09年使用至今
263 |  |  |  |  | 控制键盘 | v2116x | 套 | 2 | 1次/周，人工 | 2次/日，人工 | 发现故障随修 | / | / | 从09年使用至今
264 |  |  |  |  | 8路视频均衡器 | 英特尔 | 套 | 60 | 1次/周，人工 | 2次/日，人工 | 发现故障随修 | / | / | 从09年使用至今
265 |  |  |  |  | 8路视频分配器 | 英特尔 | 套 | 56 | 1次/周，人工 | 2次/日，人工 | 发现故障随修 | / | / | 从09年使用至今
266 |  |  |  |  | 16路视频数字式录像机 | 海康 | 台 | 28 | 1次/周，人工 | 2次/日，人工 | 发现故障随修 | / | / | 从09年使用至今
267 |  |  |  |  | 四画面处理器 | 定制 | 套 | 47 | 1次/周，人工 | 2次/日，人工 | 发现故障随修 | / | / | 从09年使用至今
268 |  |  |  |  | 彩色监视器 | 三星 | 套 | 18 | 1次/周，人工 | 2次/日，人工 | 发现故障随修 | / | / | 从09年使用至今
269 |  |  |  |  | 48口工业级交换机 | MACH4002-48+4G-L2PHC | 套 | 1 | 1次/周，人工 | 2次/日，人工 | 发现故障随修 | / | / | 从09年使用至今
270 |  |  |  |  | 录像回放工控机 | 戴尔 | 台 | 1 | 1次/周，人工 | 2次/日，人工 | 发现故障随修 | / | / | 从09年使用至今
271 |  |  |  |  | 视频控制软件 | 定制 | 套 | 1 | 1次/周，人工 | 2次/日，人工 | 发现故障随修 | / | / | 从09年使用至今
272 |  |  |  |  | 录像回放软件 | 定制 | 套 | 1 | 1次/周，人工 | 2次/日，人工 | 发现故障随修 | / | / | 从09年使用至今
273 |  |  |  |  | 系统维护软件 | 定制 | 套 | 1 | 1次/周，人工 | 2次/日，人工 | 发现故障随修 | / | / | 从09年使用至今
274 |  |  |  |  | 通信线缆 | 屏蔽线缆 | km | 1 | 1次/周，人工 | 2次/日，人工 | 发现故障随修 | / | / | 从09年使用至今
275 |  |  |  |  | 视频电缆 | 屏蔽线缆 | km | 4 | 1次/周，人工 | 2次/日，人工 | 发现故障随修 | / | / | 从09年使用至今
276 |  |  |  |  | 自动光圈镜头 | V5411 | 个 | 78 | 1次/周，人工 | 2次/日，人工 | 发现故障随修 | 1次/6年 | / | 从09年使用至今
277 |  |  |  |  | 防护罩 | 英飞拓V1493S | 套 | 69 | 1次/周，人工 | 2次/日，人工 | 发现故障随修 | 1次/6年 | / | 从09年使用至今
278 |  |  |  |  | 19”LCD彩色监视器 | ILCD9-M19 | 台 | 6 | 1次/周，人工 | 2次/日，人工 | 发现故障随修 | 1次/6年 | / | 从09年使用至今
279 |  |  |  |  | 道口分控键盘 | v2116x | 套 | 4 | 1次/周，人工 | 2次/日，人工 | 发现故障随修 | / | / | 从09年使用至今
280 |  |  |  |  | 摄像机电源保护盒 | 220*65*190 | 个 | 81 | 1次/周，人工 | 2次/日，人工 | 发现故障随修 | / | / | 从09年使用至今
281 |  |  |  |  | 摄像机电源分路器 | 定制 | 套 | 24 | 1次/周，人工 | 2次/日，人工 | 发现故障随修 | / | / | 从09年使用至今
282 |  |  |  |  | 光端机 | 5000/SM-FC | 对 | 21 | 1次/周，人工 | 2次/日，人工 | 发现故障随修 | / | / | 从09年使用至今
283 |  |  |  |  | 光端机 | DU3200/SM-FC | 对 | 3 | 1次/周，人工 | 2次/日，人工 | 发现故障随修 | / | / | 从09年使用至今
284 |  |  |  |  | 光端机箱 | 定制 | 个 | 24 | 1次/周，人工 | 2次/日，人工 | 发现故障随修 | / | / | 从09年使用至今
285 |  |  |  |  | 光缆 | 10km | km | 10 | 1次/周，人工 | 2次/日，人工 | 发现故障随修 | / | / | 从09年使用至今
286 |  |  |  |  | 视频电缆 | 屏蔽线缆 | km | 8.9 | 1次/周，人工 | 2次/日，人工 | 发现故障随修 | / | / | 从09年使用至今
287 |  |  |  |  | 电源线缆 | 屏蔽线缆 | km | 6.6 | 1次/周，人工 | 2次/日，人工 | 发现故障随修 | / | / | 从09年使用至今
288 |  |  |  |  | 控制电缆 | 屏蔽线缆 | km | 0.1 | 1次/周，人工 | 2次/日，人工 | 发现故障随修 | / | / | 从09年使用至今
289 |  |  |  |  | 热镀锌钢管 | 15.6km | km | 15.6 | 1次/周，人工 | 2次/日，人工 | 发现故障随修 | / | / | 从09年使用至今
290 |  |  |  |  | 附件 | 定制 | 套 | 2 | 1次/周，人工 | 2次/日，人工 | 发现故障随修 | / | / | 从09年使用至今
291 |  |  |  |  | 高清数字固定枪机（隧道内） | 大华：DH-IPC-HF8239E | 套 | 64 | 1次/周，人工 | 2次/日，人工 | 发现故障随修 | / | / | 19年添加
292 |  |  |  |  | 高清数字云台摄像机（隧道入口 | 大华：DH-PTZ81230U-IRB-N | 套 | 4 | 1次/周，人工 | 2次/日，人工 | 发现故障随修 | / | / | 19年添加
293 |  |  |  |  | 高清数字半球摄像机（工作井内） | 大华：DH-IPC-HDBW5233E-Z | 套 | 30 | 1次/周，人工 | 2次/日，人工 | 发现故障随修 | / | / | 19年添加
294 |  |  |  |  | 工业以太网交换机主机 | MRD子午线：TCC4100 | 套 | 68 | 1次/周，人工 | 2次/日，人工 | 发现故障随修 | / | / | 19年添加
295 |  |  |  |  | 汇聚交换机（工作井内） | MRD子午线：TNM4000-PA | 套 | 4 | 1次/周，人工 | 2次/日，人工 | 发现故障随修 | / | / | 19年添加
296 |  |  |  |  | 汇聚交换机（5楼大屏交换机设备柜内） | MRD子午线：TNM4000-PA | 套 | 4 | 1次/周，人工 | 2次/日，人工 | 发现故障随修 | / | / | 19年添加
297 |  |  |  |  | 24 盘位存储型网络视频录像机（NVR） | 大华：DH-NVR624-128-4KS2 | 套 | 7 | 1次/周，人工 | 2次/日，人工 | 发现故障随修 | / | / | 19年添加
298 |  |  |  |  | 监控硬盘 | 6T 企业级 | 套 | 150 | 1次/周，人工 | 2次/日，人工 | 发现故障随修 | / | / | 19年添加
299 |  |  |  |  | 高清解码阵列卡 | 明定 | 块 | 33 | 1次/周，人工 | 2次/日，人工 | 发现故障随修 | / | / | 19年添加
300 |  |  |  |  | 高清解码阵列机箱 | 明定 | 台 | 2 | 1次/周，人工 | 2次/日，人工 | 发现故障随修 | / | / | 19年添加
301 |  |  |  |  | 敷设钢管 | SC50 | 米 | 1300 | 1次/周，人工 | 2次/日，人工 | 发现故障随修 | / | / | 19年添加
302 |  |  |  |  | 敷设电缆 | WDZB-YJV-3*2.5（低烟无卤） | 米 | 2600 | 1次/周，人工 | 2次/日，人工 | 发现故障随修 | / | / | 19年添加
303 |  |  |  |  | 敷设电缆 | YJV-3*4（低烟无卤） | 米 | 500 | 1次/周，人工 | 2次/日，人工 | 发现故障随修 | / | / | 19年添加
304 |  |  |  |  | 监视器 | 三星 | 套 | 6 | 1次/周，人工 | 2次/日，人工 | 发现故障随修 | / | / | 19年添加
305 |  |  |  | 有线电话系统 | 数字式程控交换机 | 阿尔卡特 | 台 | 1 | 1次/周，人工 | 2次/日，人工 | 发现故障随修 | 1次/5年 | / | 从09年使用至今
306 |  |  |  |  | 自动话务台 | 阿尔卡特 | 套 | 1 | 1次/周，人工 | 2次/日，人工 | 发现故障随修 | 1次/5年 | / | 从09年使用至今
307 |  |  |  |  | 紧急话务台 | 阿尔卡特 | 套 | 5 | 1次/周，人工 | 2次/日，人工 | 发现故障随修 | 1次/5年 | / | 从09年使用至今
308 |  |  |  |  | 录音设备 | 阿尔卡特 | 套 | 1 | 1次/周，人工 | 2次/日，人工 | 发现故障随修 | 1次/5年 | / | 从09年使用至今
309 |  |  |  |  | 网管/计费工作站 | 阿尔卡特 | 台 | 1 | 1次/周，人工 | 2次/日，人工 | 发现故障随修 | / | / | 从09年使用至今
310 |  |  |  |  | IP话机电源适配器 | 阿尔卡特 | 套 | 5 | 1次/周，人工 | 2次/日，人工 | 发现故障随修 | / | / | 从09年使用至今
311 |  |  |  |  | 电话软件包 | 定制 | 套 | 1 | 1次/周，人工 | 2次/日，人工 | 发现故障随修 | / | / | 从09年使用至今
312 |  |  |  |  | 远端模块 | 阿尔卡特RSCK | 套 | 2 | 1次/周，人工 | 2次/日，人工 | 发现故障随修 | 1次/6年 | / | 从09年使用至今
313 |  |  |  |  | 配线架 | 定制 | 架 | 2 | 1次/周，人工 | 2次/日，人工 | 发现故障随修 | / | / | 从09年使用至今
314 |  |  |  |  | IP数字电话机 | 阿尔卡特4080 | 个 | 8 | 1次/周，人工 | 2次/日，人工 | 发现故障随修 | 1次/6年 | / | 从09年使用至今
315 |  |  |  |  | 紧急声电话机 | 9207-B1 | 门 | 32 | 1次/周，人工 | 2次/日，人工 | 发现故障随修 |  | / | 从09年使用至今
316 |  |  |  |  | 自动话机 | 西门子800（21） | 门 | 26 | 1次/周，人工 | 2次/日，人工 | 发现故障随修 | 1次/6年 | / | 从09年使用至今
317 |  |  |  |  | 分线盒 | 90*50*75 | 个 | 10 | 1次/周，人工 | 2次/日，人工 | 发现故障随修 | / | / | 从09年使用至今
318 |  |  |  |  | 分线盒箱 | 定制 | 个 | 10 | 1次/周，人工 | 2次/日，人工 | 发现故障随修 | / | / | 从09年使用至今
319 |  |  |  |  | 通信线缆 | 定制 | km | 0.4 | 1次/周，人工 | 2次/日，人工 | 发现故障随修 | / | / | 从09年使用至今
320 |  |  |  |  | 电话电缆 | 定制 | km | 4.6 | 1次/周，人工 | 2次/日，人工 | 发现故障随修 | / | / | 从09年使用至今
321 |  |  |  |  | 用户线 | 定制 | km | 7.4 | 1次/周，人工 | 2次/日，人工 | 发现故障随修 | / | / | 从09年使用至今
322 |  |  |  |  | 热镀锌钢管 | 7.6km | km | 7.6 | 1次/周，人工 | 2次/日，人工 | 发现故障随修 | / | / | 从09年使用至今
323 |  |  |  |  | 附件 | 定制 | 套 | 2 | 1次/周，人工 | 2次/日，人工 | 发现故障随修 | / | / | 从09年使用至今
324 |  |  |  | 无线通讯系统 | 对讲调度主机 | 摩托摩拉 | 套 | 1 | 1次/周，人工 | 2次/日，人工 | 发现故障随修 | 1次/5年 | / | 从09年使用至今
325 |  |  |  |  | 调频广播主机 | 摩托摩拉 | 套 | 1 | 1次/周，人工 | 2次/日，人工 | 发现故障随修 | 1次/5年 | / | 从09年使用至今
326 |  |  |  |  | 公安通信机 | 摩托摩拉 | 套 | 1 | 1次/周，人工 | 2次/日，人工 | 发现故障随修 | 1次/5年 | / | 从09年使用至今
327 |  |  |  |  | 消防通信机 | 摩托摩拉 | 套 | 1 | 1次/周，人工 | 2次/日，人工 | 发现故障随修 | 1次/5年 | / | 从09年使用至今
328 |  |  |  |  | 公安数字集群 | 摩托摩拉 | 套 | 1 | 1次/周，人工 | 2次/日，人工 | 发现故障随修 | 1次/5年 | / | 从09年使用至今
329 |  |  |  |  | 调度光直放站近端机 | ZGJD100 | 套 | 1 | 1次/周，人工 | 2次/日，人工 | 发现故障随修 | / | / | 从09年使用至今
330 |  |  |  |  | 广播光直放站近端机 | ZGJD100 | 套 | 1 | 1次/周，人工 | 2次/日，人工 | 发现故障随修 | / | / | 从09年使用至今
331 |  |  |  |  | 公安光直放站近端机 | ZGYD150 | 套 | 1 | 1次/周，人工 | 2次/日，人工 | 发现故障随修 | / | / | 从09年使用至今
332 |  |  |  |  | 消防光直放站近端机 | ZGYD350 | 套 | 1 | 1次/周，人工 | 2次/日，人工 | 发现故障随修 | / | / | 从09年使用至今
333 |  |  |  |  | 公安数字集群近端机 | ZGYD800 | 套 | 1 | 1次/周，人工 | 2次/日，人工 | 发现故障随修 | / | / | 从09年使用至今
334 |  |  |  |  | 系统网管＋检测 | 定制 | 套 | 1 | 1次/周，人工 | 2次/日，人工 | 发现故障随修 | / | / | 从09年使用至今
335 |  |  |  |  | 标准机柜 | 19" | 架 | 6 | 1次/周，人工 | 2次/日，人工 | 发现故障随修 | / | / | 从09年使用至今
336 |  |  |  |  | 光分路设备 | 定制 | 套 | 1 | 1次/周，人工 | 2次/日，人工 | 发现故障随修 | / | / | 从09年使用至今
337 |  |  |  |  | 对讲机 | 摩托摩拉 | 台 | 15 | 1次/周，人工 | 2次/日，人工 | 发现故障随修 | / | / | 从09年使用至今
338 |  |  |  |  | 合路器 | 定制 | 套 | 1 | 1次/周，人工 | 2次/日，人工 | 发现故障随修 | / | / | 从09年使用至今
339 |  |  |  |  | 定向天线 | 定制 | 套 | 5 | 1次/周，人工 | 2次/日，人工 | 发现故障随修 | / | / | 从09年使用至今
340 |  |  |  |  | 避雷器 | 定制 | 套 | 5 | 1次/周，人工 | 2次/日，人工 | 发现故障随修 | / | / | 从09年使用至今
341 |  |  |  |  | 网管软件 | 定制 | 套 | 1 | 1次/周，人工 | 2次/日，人工 | 发现故障随修 | / | / | 从09年使用至今
342 |  |  |  |  | POI合路平台 | POI-3 | 套 | 3 | 1次/周，人工 | 2次/日，人工 | 发现故障随修 | / | / | 从09年使用至今
343 |  |  |  |  | 光配线及分路设备 | SDGP | 套 | 2 | 1次/周，人工 | 2次/日，人工 | 发现故障随修 | / | / | 从09年使用至今
344 |  |  |  |  | 调频广播光直放站远端机 | ZGJD100 | 套 | 2 | 1次/周，人工 | 2次/日，人工 | 发现故障随修 | / | / | 从09年使用至今
345 |  |  |  |  | 调度对讲光直放站远端机 | ZGYD150 | 套 | 2 | 1次/周，人工 | 2次/日，人工 | 发现故障随修 | / | / | 从09年使用至今
346 |  |  |  |  | 公安消防光直放站远端机 | ZGYD350 | 套 | 2 | 1次/周，人工 | 2次/日，人工 | 发现故障随修 | / | / | 从09年使用至今
347 |  |  |  |  | 公安数字集群远端站 | ZGYD800 | 套 | 2 | 1次/周，人工 | 2次/日，人工 | 发现故障随修 | / | / | 从09年使用至今
348 |  |  |  |  | 耦合器 | 定制 | 个 | 25 | 1次/周，人工 | 2次/日，人工 | 发现故障随修 | / | / | 从09年使用至今
349 |  |  |  |  | 功分器 | 定制 | 个 | 20 | 1次/周，人工 | 2次/日，人工 | 发现故障随修 | / | / | 从09年使用至今
350 |  |  |  |  | 全向天线 | 150/350/800-X3/8NK | 套 | 15 | 1次/周，人工 | 2次/日，人工 | 发现故障随修 | / | / | 从09年使用至今
351 |  |  |  |  | 定向天线 | 150/350—D13N | 套 | 10 | 1次/周，人工 | 2次/日，人工 | 发现故障随修 | / | / | 从09年使用至今
352 |  |  |  |  | 标准机柜 | 2000*600*600 | 架 | 4 | 1次/周，人工 | 2次/日，人工 | 发现故障随修 | / | / | 从09年使用至今
353 |  |  |  |  | 光缆 | 1.5km | km | 1.5 | 1次/周，人工 | 2次/日，人工 | 发现故障随修 | / | / | 从09年使用至今
354 |  |  |  |  | 漏泄电缆 | 屏蔽线缆 | km | 6.7 | 1次/周，人工 | 2次/日，人工 | 发现故障随修 | / | / | 从09年使用至今
355 |  |  |  |  | 射频电缆 | 屏蔽线缆 | km | 0.3 | 1次/周，人工 | 2次/日，人工 | 发现故障随修 | / | / | 从09年使用至今
356 |  |  |  |  | 射频电缆 | 屏蔽线缆 | km | 0.3 | 1次/周，人工 | 2次/日，人工 | 发现故障随修 | / | / | 从09年使用至今
357 |  |  |  |  | 射频电缆 | 屏蔽线缆 | km | 0.1 | 1次/周，人工 | 2次/日，人工 | 发现故障随修 | / | / | 从09年使用至今
358 |  |  |  |  | 5m射频电缆跳线 | 屏蔽线缆 | 根 | 50 | 1次/周，人工 | 2次/日，人工 | 发现故障随修 | / | / | 从09年使用至今
359 |  |  |  |  | 漏缆支架 | 定制 | 个 | 6700 | 1次/周，人工 | 2次/日，人工 | 发现故障随修 | / | / | 从09年使用至今
360 |  |  |  |  | 附件 | 定制 | 套 | 2 | 1次/周，人工 | 2次/日，人工 | 发现故障随修 | / | / | 从09年使用至今
361 |  |  |  | 有线广播系统 | 广播控制主机 | IPC-610H | 套 | 2 | 1次/周，人工 | 2次/日，人工 | 发现故障随修 | 1次/5年 | / | 从09年使用至今
362 |  |  |  |  | 网络音频交换机 | DIGiSP | 套 | 1 | 1次/周，人工 | 2次/日，人工 | 发现故障随修 | 1次/5年 | / | 从09年使用至今
363 |  |  |  |  | 数字收音机 | DIGiSP | 套 | 1 | 1次/周，人工 | 2次/日，人工 | 发现故障随修 | 1次/5年 | / | 从09年使用至今
364 |  |  |  |  | 语音合成器 | FV511M2 | 套 | 2 | 1次/周，人工 | 2次/日，人工 | 发现故障随修 | 1次/5年 | / | 从09年使用至今
365 |  |  |  |  | 广播呼叫站 | DIGiSP | 套 | 5 | 1次/周，人工 | 2次/日，人工 | 发现故障随修 | 1次/5年 | / | 从09年使用至今
366 |  |  |  |  | 无线话筒 | DIGiSP | 套 | 12 | 1次/周，人工 | 2次/日，人工 | 发现故障随修 | 1次/5年 | / | 从09年使用至今
367 |  |  |  |  | 便携式维护管理终端 | 定制 | 套 | 1 | 1次/周，人工 | 2次/日，人工 | 发现故障随修 | / | / | 从09年使用至今
368 |  |  |  |  | 便携维护软件 | 定制 | 套 | 1 | 1次/周，人工 | 2次/日，人工 | 发现故障随修 | / | / | 从09年使用至今
369 |  |  |  |  | 广播控制器 | IPC-610H | 套 | 2 | 1次/周，人工 | 2次/日，人工 | 发现故障随修 | / | / | 从09年使用至今
370 |  |  |  |  | 网络音频矩阵 | IC2212 | 套 | 2 | 1次/周，人工 | 2次/日，人工 | 发现故障随修 | / | / | 从09年使用至今
371 |  |  |  |  | 网络音频矩阵 | TR1200 | 套 | 3 | 1次/周，人工 | 2次/日，人工 | 发现故障随修 | / | / | 从09年使用至今
372 |  |  |  |  | 语音合成器 | FV511M2 | 套 | 2 | 1次/周，人工 | 2次/日，人工 | 发现故障随修 | / | / | 从09年使用至今
373 |  |  |  |  | 数字音频处理器 | DIGiSP | 套 | 2 | 1次/周，人工 | 2次/日，人工 | 发现故障随修 | / | / | 从09年使用至今
374 |  |  |  |  | 道口广播呼叫站 | DIGiSP | 套 | 3 | 1次/周，人工 | 2次/日，人工 | 发现故障随修 | / | / | 从09年使用至今
375 |  |  |  |  | 功放控制器 | DB-102 | 套 | 2 | 1次/周，人工 | 2次/日，人工 | 发现故障随修 | / | / | 从09年使用至今
376 |  |  |  |  | 负载切换控制器 | DB-102 | 台 | 2 | 1次/周，人工 | 2次/日，人工 | 发现故障随修 | / | / | 从09年使用至今
377 |  |  |  |  | 功率放大器 | P-400W P-200W | 台 | 18 | 1次/周，人工 | 2次/日，人工 | 发现故障随修 | / | / | 从09年使用至今
378 |  |  |  |  | 以太网/串口服务器 | NP5403 | 套 | 9 | 1次/周，人工 | 2次/日，人工 | 发现故障随修 | / | / | 从09年使用至今
379 |  |  |  |  | 广播分区信号控制盒 | 定制 | 台 | 23 | 1次/周，人工 | 2次/日，人工 | 发现故障随修 | / | / | 从09年使用至今
380 |  |  |  |  | 广播分线盒 | 90*50*75 | 台 | 4 | 1次/周，人工 | 2次/日，人工 | 发现故障随修 | / | / | 从09年使用至今
381 |  |  |  |  | 防水号角扬声器 | SC-630M | 个 | 196 | 1次/周，人工 | 2次/日，人工 | 发现故障随修 | / | / | 从09年使用至今
382 |  |  |  |  | 音箱扬声器 | BS-330 | 个 | 40 | 1次/周，人工 | 2次/日，人工 | 发现故障随修 | / | / | 从09年使用至今
383 |  |  |  |  | 吸顶扬声器 | B-1868 | 个 | 30 | 1次/周，人工 | 2次/日，人工 | 发现故障随修 | / | / | 从09年使用至今
384 |  |  |  |  | 分区控制箱 | 非标IP65 | 个 | 23 | 1次/周，人工 | 2次/日，人工 | 发现故障随修 | / | / | 从09年使用至今
385 |  |  |  |  | 标准机柜 | 2000*600*600 | 架 | 4 | 1次/周，人工 | 2次/日，人工 | 发现故障随修 | / | / | 从09年使用至今
386 |  |  |  |  | 系统软件 | windows | 套 | 2 | 1次/周，人工 | 2次/日，人工 | 发现故障随修 | / | / | 从09年使用至今
387 |  |  |  |  | 通信线缆 | 屏蔽线缆 | km | 0.2 | 1次/周，人工 | 2次/日，人工 | 发现故障随修 | / | / | 从09年使用至今
388 |  |  |  |  | 音频总线 | 屏蔽线缆 | km | 7.2 | 1次/周，人工 | 2次/日，人工 | 发现故障随修 | / | / | 从09年使用至今
389 |  |  |  |  | 信号电缆 | 屏蔽线缆 | km | 4.4 | 1次/周，人工 | 2次/日，人工 | 发现故障随修 | / | / | 从09年使用至今
390 |  |  |  |  | 音频电缆 | 屏蔽线缆 | km | 4.9 | 1次/周，人工 | 2次/日，人工 | 发现故障随修 | / | / | 从09年使用至今
391 |  |  |  |  | 音频电缆 | 屏蔽线缆 | km | 0.6 | 1次/周，人工 | 2次/日，人工 | 发现故障随修 | / | / | 从09年使用至今
392 |  |  |  |  | 热镀锌钢管 | 0.8km | km | 0.8 | 1次/周，人工 | 2次/日，人工 | 发现故障随修 | / | / | 从09年使用至今
393 |  |  |  |  | 附件 | 定制 | 套 | 2 | 1次/周，人工 | 2次/日，人工 | 发现故障随修 | / | / | 从09年使用至今
394 |  |  |  | 弱电电源系统 | 线缆 | ZR-BVV-1×95 | km | 0.5 | 1次/周，人工 | 2次/日，人工 | 发现故障随修 | / | / | 从09年使用至今
395 |  |  |  |  | 线缆 | ZR-BVV-1×16 | km | 1 | 1次/周，人工 | 2次/日，人工 | 发现故障随修 | / | / | 从09年使用至今
396 |  |  |  |  | 线缆 | ZR-RVV-5×50 | km | 0.2 | 1次/周，人工 | 2次/日，人工 | 发现故障随修 | / | / | 从09年使用至今
397 |  |  |  |  | 线缆 | ZR-RVV-3×2.5 | km | 3 | 1次/周，人工 | 2次/日，人工 | 发现故障随修 | / | / | 从09年使用至今
398 |  |  |  |  | 线缆 | ZR-RVV-3×4 | km | 0.2 | 1次/周，人工 | 2次/日，人工 | 发现故障随修 | / | / | 从09年使用至今
399 |  |  |  |  | 自动配电柜 | 1000MM*800MM*2000MM | 台 | 3 | 1次/周，人工 | 2次/日，人工 | 发现故障随修 | / | / | 从09年使用至今
400 |  |  |  |  | UPS 电源（主机和电源） | 航天柏克：MP3140KVA | 套 | 3 | 1次/周，人工 | 2次/日，人工 | 发现故障随修 | / | / | 19年添加
401 |  |  |  |  | 蓄电池 | HR400 | 节 | 300 | 1次/周，人工 | 2次/日，人工 | 发现故障随修 | / | / | 从09年使用至今
402 |  |  |  |  | 蓄电池柜 | 定制 | 个 | 15 | 1次/周，人工 | 2次/日，人工 | 发现故障随修 | / | / | 从09年使用至今
403 |  |  |  |  | 接地箱 | 700MM*150MM*500MM | 个 | 4 | 1次/周，人工 | 2次/日，人工 | 发现故障随修 | / | / | 从09年使用至今
404 |  |  |  |  | 防雷、过电压保护装置 | DSOP-3P+N | 套 | 56 | 1次/周，人工 | 2次/日，人工 | 发现故障随修 |  | 防雷检测1次/年 | 从09年使用至今
405 |  |  |  |  | 电源监控设备 | GE | 套 | 3 | 1次/周，人工 | 2次/日，人工 | 发现故障随修 | / | / | 从09年使用至今
406 |  |  |  |  | 现场配电箱 | 定制 | 个 | 6 | 1次/周，人工 | 2次/日，人工 | 发现故障随修 | / | / | 从09年使用至今
407 |  |  |  |  | 现场配电箱体 | 定制 | 个 | 6 | 1次/周，人工 | 2次/日，人工 | 发现故障随修 | / | / | 从09年使用至今
408 |  |  |  |  | 电源监控软件 | 定制 | 套 | 2 | 1次/周，人工 | 2次/日，人工 | 发现故障随修 | / | / | 从09年使用至今
409 |  |  |  |  | 接地线缆 | 屏蔽线缆 | km | 0.2 | 1次/周，人工 | 2次/日，人工 | 发现故障随修 | / | / | 从09年使用至今
410 |  |  |  |  | 接地线缆 | 屏蔽线缆 | km | 0.4 | 1次/周，人工 | 2次/日，人工 | 发现故障随修 | / | / | 从09年使用至今
411 |  |  |  |  | 电源电缆 | 屏蔽线缆 | km | 0.4 | 1次/周，人工 | 2次/日，人工 | 发现故障随修 | / | / | 从09年使用至今
412 |  |  |  |  | 电源电缆 | 屏蔽线缆 | km | 0.2 | 1次/周，人工 | 2次/日，人工 | 发现故障随修 | / | / | 从09年使用至今
413 |  |  |  |  | 电源电缆 | 屏蔽线缆 | km | 11.8 | 1次/周，人工 | 2次/日，人工 | 发现故障随修 | / | / | 从09年使用至今
414 |  |  |  |  | 电源电缆 | 屏蔽线缆 | km | 2.6 | 1次/周，人工 | 2次/日，人工 | 发现故障随修 | / | / | 从09年使用至今
415 |  |  |  |  | 电源电缆 | 屏蔽线缆 | km | 1.2 | 1次/周，人工 | 2次/日，人工 | 发现故障随修 | / | / | 从09年使用至今
416 |  |  |  |  | 电源电缆 | 屏蔽线缆 | km | 2.2 | 1次/周，人工 | 2次/日，人工 | 发现故障随修 | / | / | 从09年使用至今
417 |  |  |  |  | 电源电缆 | 屏蔽线缆 | km | 0.5 | 1次/周，人工 | 2次/日，人工 | 发现故障随修 | / | / | 从09年使用至今
418 |  |  |  |  | 电源电缆 | 屏蔽线缆 | km | 3.3 | 1次/周，人工 | 2次/日，人工 | 发现故障随修 | / | / | 从09年使用至今
419 |  |  |  |  | 附件 | 定制 | 套 | 2 | 1次/周，人工 | 2次/日，人工 | 发现故障随修 | / | / | 从09年使用至今
420 |  |  |  | 中央控制室及其他 | 组合控制台 | 定制 | 套 | 3 | 1次/周，人工 | 2次/日，人工 | 发现故障随修 | / | / | 从09年使用至今
421 |  |  |  |  | 打印机台 | 定制 | 套 | 1 | 1次/周，人工 | 2次/日，人工 | 发现故障随修 | / | / | 从09年使用至今
422 |  |  |  |  | 72芯光配线模块 | 定制 | 套 | 10 | 1次/周，人工 | 2次/日，人工 | 发现故障随修 | / | / | 从09年使用至今
423 |  |  |  |  | 设备机柜 | 2000*600*600 | 架 | 51 | 1次/周，人工 | 2次/日，人工 | 发现故障随修 | / | / | 从09年使用至今
424 |  |  |  |  | 光配线架 | 定制 | 架 | 5 | 1次/周，人工 | 2次/日，人工 | 发现故障随修 | / | / | 从09年使用至今
425 |  |  |  |  | 设备机柜底座 | 定制 | 个 | 64 | 1次/周，人工 | 2次/日，人工 | 发现故障随修 | / | / | 从09年使用至今
426 |  |  |  |  | 光线熔接及跳线 | 定制 | 点 | 360 | 1次/周，人工 | 2次/日，人工 | 发现故障随修 | / | / | 从09年使用至今
427 |  |  |  |  | 热镀锌线槽 | 0.5km | km | 0.5 | 1次/周，人工 | 2次/日，人工 | 发现故障随修 | / | / | 从09年使用至今
428 |  |  |  |  | 附件 | 定制 | 套 | 1 | 1次/周，人工 | 2次/日，人工 | 发现故障随修 | / | / | 从09年使用至今
429 |  |  |  | 弱电设备及其他 | 设备机柜底座 | 定制 | 个 | 30 | 1次/周，人工 | 2次/日，人工 | 发现故障随修 | / | / | 从09年使用至今
430 |  |  |  |  | 光配线架 | 定制 | 架 | 1 | 1次/周，人工 | 2次/日，人工 | 发现故障随修 | / | / | 从09年使用至今
431 |  |  |  |  | 光配线模块 | 定制 | 个 | 4 | 1次/周，人工 | 2次/日，人工 | 发现故障随修 | / | / | 从09年使用至今
432 |  |  |  |  | 光纤熔接箱 | 定制 | 个 | 50 | 1次/周，人工 | 2次/日，人工 | 发现故障随修 | / | / | 从09年使用至今
433 |  |  |  |  | 光线熔接及跳线 | 定制 | 点 | 300 | 1次/周，人工 | 2次/日，人工 | 发现故障随修 | / | / | 从09年使用至今
434 |  |  |  |  | 光跳线 | 定制 | 条 | 500 | 1次/周，人工 | 2次/日，人工 | 发现故障随修 | / | / | 从09年使用至今
435 |  |  |  |  | 热镀锌线槽 | 定制 | km | 1.2 | 1次/周，人工 | 2次/日，人工 | 发现故障随修 | / | / | 从09年使用至今
436 |  |  |  |  | 热镀锌托架 | 定制 | 套 | 3676 | 1次/周，人工 | 2次/日，人工 | 发现故障随修 | / | / | 从09年使用至今
437 |  |  |  |  | 铜编织线 | 3km | km | 3 | 1次/周，人工 | 2次/日，人工 | 发现故障随修 | / | / | 从09年使用至今
438 |  |  |  |  | 监控人井 | 定制 | 个 | 12 | 1次/周，人工 | 2次/日，人工 | 发现故障随修 | / | / | 从09年使用至今
439 |  |  |  |  | 塑合金复合通信管 | 2.6km | km | 2.6 | 1次/周，人工 | 2次/日，人工 | 发现故障随修 | / | / | 从09年使用至今
440 |  |  |  |  | 金属软管 | 定制 | 根 | 1000 | 1次/周，人工 | 2次/日，人工 | 发现故障随修 | / | / | 从09年使用至今
441 |  |  |  |  | 附件 | 定制 | 套 | 1 | 1次/周，人工 | 2次/日，人工 | 发现故障随修 | / | / | 从09年使用至今
442 |  |  |  | 火灾报警系统 | 智能疏散集中控制消防系统主机 | HYG2000 | 套 | 1 | 1次/周，人工 | 2次/日，人工 | 发现故障随修 | 1次/10年 | / | 从09年使用至今
443 |  |  |  |  | 火灾报警控制装置 | 爱德华EST3 | 台 | 3 | 1次/周，人工 | 2次/日，人工 | 发现故障随修 | / | / | 从09年使用至今
444 |  |  |  |  | 感温光纤主机 | DTS200-240 | 台 | 2 | 1次/周，人工 | 2次/日，人工 | 发现故障随修 | 1次/10年 | / | 从09年使用至今
445 |  |  |  |  | 区域火灾显示盘 | 3-LCD6ANN | 台 | 4 | 1次/周，人工 | 2次/日，人工 | 发现故障随修 | / | / | 从09年使用至今
446 |  |  |  |  | 消防模块输入模块 | SIGA-CT1 | 块 | 779 | 1次/周，人工 | 2次/日，人工 | 发现故障随修 | / | / | 从09年使用至今
447 |  |  |  |  | 消防模块输出模块 | SIGA-CC1 | 块 | 217 | 1次/周，人工 | 2次/日，人工 | 发现故障随修 | / | / | 从09年使用至今
448 |  |  |  |  | 手动报警按钮 | J-SAP-M-SIGI271 | 个 | 107 | 1次/周，人工 | 2次/日，人工 | 发现故障随修 | / | / | 从09年使用至今
449 |  |  |  |  | 烟感探头 | SIGA-PSIC | 个 | 79 | 1次/周，人工 | 2次/日，人工 | 发现故障随修 | / | / | 从09年使用至今
450 |  |  |  |  | 警铃 | G1RF-HDVM | 个 | 4 | 1次/周，人工 | 2次/日，人工 | 发现故障随修 | / | / | 从09年使用至今
451 |  |  |  |  | 排烟防火阀 | FF1~FF9 | 个 | 22 | 1次/周，人工 | 2次/日，人工 | 发现故障随修 | / | / | 从09年使用至今
452 |  |  |  |  | 放烟防火阀 | FF1~FF9 | 个 | 31 | 1次/周，人工 | 2次/日，人工 | 发现故障随修 | / | / | 从09年使用至今
453 |  |  |  |  | 自动防火阀 | FF1~FF9 | 个 | 6 | 1次/周，人工 | 2次/日，人工 | 发现故障随修 | / | / | 从09年使用至今
454 |  |  |  | 设备监控系统 | 监控工作站 | 明定 | 台 | 1 | 1次/周，人工 | 2次/日，人工 | 发现故障随修 | / | / | 从09年使用至今
455 |  |  |  |  | 打印机 | 明定 | 台 | 1 | 1次/周，人工 | 2次/日，人工 | 发现故障随修 | / | / | 从09年使用至今
456 |  |  |  |  | 网络交换机 | 明定 | 台 | 1 | 1次/周，人工 | 2次/日，人工 | 发现故障随修 | / | / | 从09年使用至今
457 |  |  |  |  | 冗余PLC控制器 | 上海广电 | 台 | 1 | 1次/周，人工 | 2次/日，人工 | 发现故障随修 | / | / | 从09年使用至今
458 |  |  |  |  | 现场RI/O远程控制模块 | 明定 | 台 | 5 | 1次/周，人工 | 2次/日，人工 | 发现故障随修 | / | / | 从09年使用至今
459 |  |  |  |  | 现场RI/O远程模块控制箱 | 明定 | 个 | 5 | 1次/周，人工 | 2次/日，人工 | 发现故障随修 | / | / | 从09年使用至今
460 |  |  |  |  | PLC控制柜 | 上海广电 | 台 | 1 | 1次/周，人工 | 2次/日，人工 | 发现故障随修 | / | / | 从09年使用至今
461 |  |  |  |  | 信号线缆 | 屏蔽线缆 | km | 0.1 | 1次/周，人工 | 2次/日，人工 | 发现故障随修 | / | / | 从09年使用至今
462 |  |  |  |  | 现场总线通讯线缆 | 屏蔽线缆 | km | 0.6 | 1次/周，人工 | 2次/日，人工 | 发现故障随修 | / | / | 从09年使用至今
463 |  |  |  |  | 控制线缆 | 屏蔽线缆 | km | 1.2 | 1次/周，人工 | 2次/日，人工 | 发现故障随修 | / | / | 从09年使用至今
464 |  |  |  |  | 镀锌钢管 | 1.9km | km | 1.9 | 1次/周，人工 | 2次/日，人工 | 发现故障随修 | / | / | 从09年使用至今
465 |  |  |  |  | 附件 | 定制 | 套 | 1 | 1次/周，人工 | 2次/日，人工 | 发现故障随修 | / | / | 从09年使用至今
466 |  |  |  | 门禁系统 | 主控制器 | 中控 | 台 | 1 | 1次/周，人工 | 2次/日，人工 | 发现故障随修 | / | / | 从09年使用至今
467 |  |  |  |  | 双门读卡控制器 | 中控 | 台 | 15 | 1次/周，人工 | 2次/日，人工 | 发现故障随修 | / | / | 从09年使用至今
468 |  |  |  |  | 工业级控制器/电锁电源 | 中控 | 台 | 15 | 1次/周，人工 | 2次/日，人工 | 发现故障随修 | / | / | 从09年使用至今
469 |  |  |  |  | 感应读卡器 | 中控 | 只 | 23 | 1次/周，人工 | 2次/日，人工 | 发现故障随修 | / | / | 从09年使用至今
470 |  |  |  |  | 带密码感应读卡器 | 中控 | 只 | 2 | 1次/周，人工 | 2次/日，人工 | 发现故障随修 | / | / | 从09年使用至今
471 |  |  |  |  | 电控锁 | 中控 | 只 | 25 | 1次/周，人工 | 2次/日，人工 | 发现故障随修 | / | / | 从09年使用至今
472 |  |  |  |  | 紧急破玻按钮 | 中控 | 只 | 25 | 1次/周，人工 | 2次/日，人工 | 发现故障随修 | / | / | 从09年使用至今
473 |  |  |  |  | 开门按钮 | 中控 | 只 | 25 | 1次/周，人工 | 2次/日，人工 | 发现故障随修 | / | / | 从09年使用至今
474 |  |  |  |  | 门磁 | 中控 | 只 | 25 | 1次/周，人工 | 2次/日，人工 | 发现故障随修 | / | / | 从09年使用至今
475 |  |  |  |  | 输入/输出接口板 | 中控 | 块 | 2 | 1次/周，人工 | 2次/日，人工 | 发现故障随修 | / | / | 从09年使用至今
476 |  |  |  |  | 感应卡 | 中控 | 片 | 30 | 1次/周，人工 | 2次/日，人工 | 发现故障随修 | / | / | 从09年使用至今
477 |  |  |  |  | 闭门器 | 中控 | 个 | 25 | 1次/周，人工 | 2次/日，人工 | 发现故障随修 | / | / | 从09年使用至今
478 |  |  |  |  | 信号线缆 | 屏蔽线缆 | km | 1.2 | 1次/周，人工 | 2次/日，人工 | 发现故障随修 | / | / | 从09年使用至今
479 |  |  |  |  | 信号线缆 | 屏蔽线缆 | km | 0.3 | 1次/周，人工 | 2次/日，人工 | 发现故障随修 | / | / | 从09年使用至今
480 |  |  |  |  | 信号线缆 | 屏蔽线缆 | km | 0.5 | 1次/周，人工 | 2次/日，人工 | 发现故障随修 | / | / | 从09年使用至今
481 |  |  |  |  | 热镀锌钢管 | 2m | 米 | 2 | 1次/周，人工 | 2次/日，人工 | 发现故障随修 | / | / | 从09年使用至今
482 |  |  |  |  | 附件 | 定制 | 套 | 1 | 1次/周，人工 | 2次/日，人工 | 发现故障随修 | / | / | 从09年使用至今
483 |  |  |  | 安防系统 | 安防报警主机 | 焱荣 | 套 | 1 | 1次/周，人工 | 2次/日，人工 | 发现故障随修 | 1次/5年 | / | 从09年使用至今
484 |  |  |  |  | 电子围栏 | 焱荣 | 套 | 4 | 1次/周，人工 | 2次/日，人工 | 发现故障随修 | 1次/5年 | / | 从09年使用至今
485 |  |  |  |  | 8路均衡器 | 明定 | 套 | 4 | 1次/周，人工 | 2次/日，人工 | 发现故障随修 | / | / | 从09年使用至今
486 |  |  |  |  | 8路视频分配器 | 明定 | 套 | 4 | 1次/周，人工 | 2次/日，人工 | 发现故障随修 | / | / | 从09年使用至今
487 |  |  |  |  | 16路视频数字式录像机 | 海康 | 台 | 2 | 1次/周，人工 | 2次/日，人工 | 发现故障随修 | 1次/5年 | / | 从09年使用至今
488 |  |  |  |  | 1/3"彩色摄像机 | 英飞拓V1025-1 | 套 | 8 | 1次/周，人工 | 2次/日，人工 | 发现故障随修 | / | / | 从09年使用至今
489 |  |  |  |  | 1/3"室内彩色固定半球 | V5411 | 套 | 24 | 1次/周，人工 | 2次/日，人工 | 发现故障随修 | / | / | 从09年使用至今
490 |  |  |  |  | 自动光圈镜头 | V1122-0550 | 个 | 32 | 1次/周，人工 | 2次/日，人工 | 发现故障随修 | / | / | 从09年使用至今
491 |  |  |  |  | 防护罩 | 英飞拓 | 套 | 8 | 1次/周，人工 | 2次/日，人工 | 发现故障随修 | / | / | 从09年使用至今
492 |  |  |  |  | 摄像机电源保护盒 | 定制 | 个 | 32 | 1次/周，人工 | 2次/日，人工 | 发现故障随修 | / | / | 从09年使用至今
493 |  |  |  |  | 录像回放计算机 | 明定 | 套 | 1 | 1次/周，人工 | 2次/日，人工 | 发现故障随修 | / | / | 从09年使用至今
494 |  |  |  |  | 录像回放交换机 | 明定 | 套 | 1 | 1次/周，人工 | 2次/日，人工 | 发现故障随修 | / | / | 从09年使用至今
495 |  |  |  |  | 四画面处理器 | 明定 | 套 | 4 | 1次/周，人工 | 2次/日，人工 | 发现故障随修 | / | / | 从09年使用至今
496 |  |  |  |  | 19”LCD彩色监视器 | ILCD9-M19 | 台 | 6 | 1次/周，人工 | 2次/日，人工 | 发现故障随修 | / | / | 从09年使用至今
497 |  |  |  |  | 电视墙屏支架 | 定制 | 组 | 1 | 1次/周，人工 | 2次/日，人工 | 发现故障随修 | / | / | 从09年使用至今
498 |  |  |  |  | 摄像机电源分路器 | 定制 | 套 | 1 | 1次/周，人工 | 2次/日，人工 | 发现故障随修 | / | / | 从09年使用至今
499 |  |  |  |  | 标准机柜 | 19" | 架 | 1 | 1次/周，人工 | 2次/日，人工 | 发现故障随修 | / | / | 从09年使用至今
500 |  |  |  |  | 信号线缆 | 屏蔽线缆 | km | 0.1 | 1次/周，人工 | 2次/日，人工 | 发现故障随修 | / | / | 从09年使用至今
501 |  |  |  |  | 视频电缆 | 屏蔽线缆 | km | 2.6 | 1次/周，人工 | 2次/日，人工 | 发现故障随修 | / | / | 从09年使用至今
502 |  |  |  |  | 电源线缆 | 屏蔽线缆 | km | 5 | 1次/周，人工 | 2次/日，人工 | 发现故障随修 | / | / | 从09年使用至今
503 |  |  |  |  | 镀锌钢管 | 4.2km | km | 4.2 | 1次/周，人工 | 2次/日，人工 | 发现故障随修 | / | / | 从09年使用至今
504 |  |  |  |  | 附件 | 定制 | 套 | 1 | 1次/周，人工 | 2次/日，人工 | 发现故障随修 | / | / | 从09年使用至今
505 |  |  |  | 综合布线系统 | 三层48口交换机 | 明定 | 台 | 1 | 1次/周，人工 | 2次/日，人工 | 发现故障随修 | / | / | 从09年使用至今
506 |  |  |  |  | 多模SFP光端接口 | 明定 | 个 | 8 | 1次/周，人工 | 2次/日，人工 | 发现故障随修 | / | / | 从09年使用至今
507 |  |  |  |  | 路由器 | 明定 | 套 | 1 | 1次/周，人工 | 2次/日，人工 | 发现故障随修 | / | / | 从09年使用至今
508 |  |  |  |  | 防火墙 | 明定 | 套 | 1 | 1次/周，人工 | 2次/日，人工 | 发现故障随修 | / | / | 从09年使用至今
509 |  |  |  |  | 二层48口交换机 | 明定 | 台 | 1 | 1次/周，人工 | 2次/日，人工 | 发现故障随修 | / | / | 从09年使用至今
510 |  |  |  |  | 二层24口交换机 | 明定 | 台 | 3 | 1次/周，人工 | 2次/日，人工 | 发现故障随修 | / | / | 从09年使用至今
511 |  |  |  |  | 无线局域网工作组交换机集中控制器 | 定制 | 套 | 1 | 1次/周，人工 | 2次/日，人工 | 发现故障随修 | / | / | 从09年使用至今
512 |  |  |  |  | AP天线 | 定制 | 套 | 10 | 1次/周，人工 | 2次/日，人工 | 发现故障随修 | / | / | 从09年使用至今
513 |  |  |  |  | 24口数据配线架 | 定制 | 架 | 7 | 1次/周，人工 | 2次/日，人工 | 发现故障随修 | / | / | 从09年使用至今
514 |  |  |  |  | 24口理线器 | 定制 | 个 | 7 | 1次/周，人工 | 2次/日，人工 | 发现故障随修 | / | / | 从09年使用至今
515 |  |  |  |  | 配线架（300回线） | 定制 | 架 | 1 | 1次/周，人工 | 2次/日，人工 | 发现故障随修 | / | / | 从09年使用至今
516 |  |  |  |  | 50对电话分线箱 | 250*110*300mm | 个 | 2 | 1次/周，人工 | 2次/日，人工 | 发现故障随修 | / | / | 从09年使用至今
517 |  |  |  |  | 30对电话分线箱 | 250*110*300mm | 个 | 3 | 1次/周，人工 | 2次/日，人工 | 发现故障随修 | / | / | 从09年使用至今
518 |  |  |  |  | 10对组模块架 | 明定 | 个 | 19 | 1次/周，人工 | 2次/日，人工 | 发现故障随修 | / | / | 从09年使用至今
519 |  |  |  |  | 双口信息面板 | 明定 | 个 | 150 | 1次/周，人工 | 2次/日，人工 | 发现故障随修 | / | / | 从09年使用至今
520 |  |  |  |  | 信息模块 | 明定 | 个 | 300 | 1次/周，人工 | 2次/日，人工 | 发现故障随修 | / | / | 从09年使用至今
521 |  |  |  |  | 自动电话 | 西门子800（21） | 门 | 120 | 1次/周，人工 | 2次/日，人工 | 发现故障随修 | / | / | 从09年使用至今
522 |  |  |  |  | 标准机柜 | 19" | 架 | 5 | 1次/周，人工 | 2次/日，人工 | 发现故障随修 | / | / | 从09年使用至今
523 |  |  |  |  | 光缆 | 8芯多模 | km | 0.2 | 1次/周，人工 | 2次/日，人工 | 发现故障随修 | / | / | 从09年使用至今
524 |  |  |  |  | 电话电缆50对 | 屏蔽线缆 | km | 0.1 | 1次/周，人工 | 2次/日，人工 | 发现故障随修 | / | / | 从09年使用至今
525 |  |  |  |  | 电话电缆30对 | 屏蔽线缆 | km | 0.1 | 1次/周，人工 | 2次/日，人工 | 发现故障随修 | / | / | 从09年使用至今
526 |  |  |  |  | 超五类线 | 屏蔽线缆 | km | 15 | 1次/周，人工 | 2次/日，人工 | 发现故障随修 | / | / | 从09年使用至今
527 |  |  |  |  | 安装机柜端条线 | 屏蔽线缆 | 根 | 300 | 1次/周，人工 | 2次/日，人工 | 发现故障随修 | / | / | 从09年使用至今
528 |  |  |  |  | 安装用户端条线 | 屏蔽线缆 | 根 | 300 | 1次/周，人工 | 2次/日，人工 | 发现故障随修 | / | / | 从09年使用至今
529 |  |  |  |  | 附件 | 定制 | 套 | 1 | 1次/周，人工 | 2次/日，人工 | 发现故障随修 | / | / | 从09年使用至今
530 |  |  |  | 室内广播系统 | CD机 | 飞利浦 | 套 | 1 | 1次/周，人工 | 2次/日，人工 | 发现故障随修 | / | / | 从09年使用至今
531 |  |  |  |  | 广播控制盒 | IPC-610H | 套 | 1 | 1次/周，人工 | 2次/日，人工 | 发现故障随修 | / | / | 从09年使用至今
532 |  |  |  |  | 功放控制器 | DB-102 | 套 | 1 | 1次/周，人工 | 2次/日，人工 | 发现故障随修 | 1次/5年 | / | 从09年使用至今
533 |  |  |  |  | 功率放大器 200W | P-200W | 台 | 2 | 1次/周，人工 | 2次/日，人工 | 发现故障随修 | / | / | 从09年使用至今
534 |  |  |  |  | 负载切换控制器 | DB-102 | 台 | 1 | 1次/周，人工 | 2次/日，人工 | 发现故障随修 | / | / | 从09年使用至今
535 |  |  |  |  | 吸顶扬声器（3W） | B-1868 | 个 | 60 | 1次/周，人工 | 2次/日，人工 | 发现故障随修 | / | / | 从09年使用至今
536 |  |  |  |  | 数字收音机 | 雅马哈 | 套 | 1 | 1次/周，人工 | 2次/日，人工 | 发现故障随修 | / | / | 从09年使用至今
537 |  |  |  |  | 音频电缆 | 屏蔽线缆 | km | 0.6 | 1次/周，人工 | 2次/日，人工 | 发现故障随修 | / | / | 从09年使用至今
538 |  |  |  |  | 镀锌钢管 | 0.6km | km | 0.6 | 1次/周，人工 | 2次/日，人工 | 发现故障随修 | / | / | 从09年使用至今
539 |  |  |  |  | 附件 | 定制 | 套 | 1 | 1次/周，人工 | 2次/日，人工 | 发现故障随修 | / | / | 从09年使用至今
540 |  |  |  | 弱电电源系统 | 接地及防雷、过电压 | DSOP-3P+N | 套 | 2 | 1次/周，人工 | 2次/日，人工 | 发现故障随修 | / | 防雷检测1次/年 | 从09年使用至今
541 |  |  |  |  | 接地线 | 1km | km | 1 | 1次/周，人工 | 2次/日，人工 | 发现故障随修 | / | / | 从09年使用至今
542 |  |  |  |  | 电源线 | 1km | km | 1 | 1次/周，人工 | 2次/日，人工 | 发现故障随修 | / | / | 从09年使用至今
543 |  |  |  |  | 附件 | 定制 | 套 | 1 | 1次/周，人工 | 2次/日，人工 | 发现故障随修 | / | / | 从09年使用至今
544 |  |  |  | 消防监控中心及其他 | 组合控制台 | 定制 | 套 | 1 | 1次/周，人工 | 2次/日，人工 | 发现故障随修 | / | / | 从09年使用至今
545 |  |  |  |  | 8芯光纤成端盒 | 261*133*40mm | 个 | 5 | 1次/周，人工 | 2次/日，人工 | 发现故障随修 | / | / | 从09年使用至今
546 |  |  |  |  | 设备机柜底座 | 定制 | 个 | 5 | 1次/周，人工 | 2次/日，人工 | 发现故障随修 | / | / | 从09年使用至今
547 |  |  |  |  | 热镀锌金属线槽 | 0.5km | km | 0.5 | 1次/周，人工 | 2次/日，人工 | 发现故障随修 | / | / | 从09年使用至今
548 |  |  |  |  | 金属软管 | 2m | 根 | 150 | 1次/周，人工 | 2次/日，人工 | 发现故障随修 | / | / | 从09年使用至今
549 |  |  |  |  | 弱电人井 | 定制 | 个 | 2 | 1次/周，人工 | 2次/日，人工 | 发现故障随修 | / | / | 从09年使用至今
550 |  |  |  |  | 塑合金复合通信管 | 0.2km | km | 0.2 | 1次/周，人工 | 2次/日，人工 | 发现故障随修 | / | / | 从09年使用至今
551 |  |  |  |  | 附件 | 定制 | 套 | 1 | 1次/周，人工 | 2次/日，人工 | 发现故障随修 | / | / | 从09年使用至今
552 |  |  |  | 视频会议系统 | 分会场会议终端 | 保利康：Polycom Group550 | 套 | 1 | 1次/周，人工 | 2次/日，人工 | 发现故障随修 | / | / | 19年添加
553 |  |  |  |  | 主会场高清终端第二、三路高清镜头 | 保利康：Polycom Group550 | 套 | 2 | 1次/周，人工 | 2次/日，人工 | 发现故障随修 | / | / | 19年添加
554 |  |  |  |  | 手写双流系统 | 保利康：Polycom Group550 | 套 | 1 | 1次/周，人工 | 2次/日，人工 | 发现故障随修 | / | / | 19年添加
555 |  |  |  |  | 高清软件桌面终端 | 保利康：Polycom Group550 | 套 | 1 | 1次/周，人工 | 2次/日，人工 | 发现故障随修 | / | / | 19年添加
556 |  |  |  |  | 笔记本电脑 | 保利康：Polycom Group550 | 台 | 1 | 1次/周，人工 | 2次/日，人工 | 发现故障随修 | / | / | 19年添加
557 |  |  |  |  | 55''显示器 | 保利康：Polycom Group550 | 台 | 2 | 1次/周，人工 | 2次/日，人工 | 发现故障随修 | / | / | 19年添加
558 |  |  |  |  | 8 进 8 出VGA 矩阵，带音频 | 保利康：Polycom Group550 | 台 | 1 | 1次/周，人工 | 2次/日，人工 | 发现故障随修 | / | / | 19年添加
559 |  |  |  |  | 8 进 8 出HDMI 矩阵 | 保利康：Polycom Group550 | 台 | 1 | 1次/周，人工 | 2次/日，人工 | 发现故障随修 | / | / | 19年添加
560 |  |  |  |  | 会议话筒主机 | 保利康：Polycom Group550 | 台 | 1 | 1次/周，人工 | 2次/日，人工 | 发现故障随修 | / | / | 19年添加
561 |  |  |  |  | 长话筒 | 保利康：Polycom Group550 | 个 | 8 | 1次/周，人工 | 2次/日，人工 | 发现故障随修 | / | / | 19年添加
562 |  |  |  |  | 音频处理器 | 保利康：Polycom Group550 | 台 | 1 | 1次/周，人工 | 2次/日，人工 | 发现故障随修 | / | / | 19年添加
563 |  |  |  |  | 吸顶扬声器 | 保利康：Polycom Group550 | 个 | 6 | 1次/周，人工 | 2次/日，人工 | 发现故障随修 | / | / | 19年添加
564 |  |  |  |  | 无源壁挂扬声器 | 保利康：Polycom Group550 | 个 | 2 | 1次/周，人工 | 2次/日，人工 | 发现故障随修 | / | / | 19年添加
565 |  |  |  |  | 壁挂扬声器支架 | 保利康：Polycom Group550 | 套 | 2 | 1次/周，人工 | 2次/日，人工 | 发现故障随修 | / | / | 19年添加
566 |  |  |  |  | 功放 | 保利康：Polycom Group550 | 台 | 2 | 1次/周，人工 | 2次/日，人工 | 发现故障随修 | / | / | 19年添加
567 |  |  |  |  | 终端触摸控制 IPAD | 保利康：Polycom Group550 | 台 | 1 | 1次/周，人工 | 2次/日，人工 | 发现故障随修 | / | / | 19年添加
568 |  |  |  |  | 中控主机 | 保利康：Polycom Group550 | 台 | 1 | 1次/周，人工 | 2次/日，人工 | 发现故障随修 | / | / | 19年添加
569 |  |  |  |  | 扩展串口 | 保利康：Polycom Group550 | 张 | 1 | 1次/周，人工 | 2次/日，人工 | 发现故障随修 | / | / | 19年添加
570 |  |  |  |  | 机械式升降桌插 | 保利康：Polycom Group550 | 个 | 4 | 1次/周，人工 | 2次/日，人工 | 发现故障随修 | / | / | 19年添加
571 |  |  |  |  | AP | 保利康：Polycom Group550 | 台 | 1 | 1次/周，人工 | 2次/日，人工 | 发现故障随修 | / | / | 19年添加
572 |  |  |  |  | 24 口交换机 | 保利康：Polycom Group550 | 台 | 1 | 1次/周，人工 | 2次/日，人工 | 发现故障随修 | / | / | 19年添加
573 |  |  |  |  | 2m 19''机柜 | 保利康：Polycom Group550 | 只 | 1 | 1次/周，人工 | 2次/日，人工 | 发现故障随修 | / | / | 19年添加
|  |  |  | 弱电设备及其他 | 设备机柜底座 | 不锈钢 | 个 | 30 | 1次/周，人工 | 2次/日，人工 | 发现故障随修 | / | / | 从09年使用至今
[5 empty] | 光配线架 | 不锈钢 | 架 | 1 | 1次/周，人工 | 2次/日，人工 | 发现故障随修 | / | / | 从09年使用至今
[5 empty] | 光配线模块 | 不锈钢 | 个 | 4 | 1次/周，人工 | 2次/日，人工 | 发现故障随修 | / | / | 从09年使用至今
[5 empty] | 光纤熔接箱 | 不锈钢 | 个 | 50 | 1次/周，人工 | 2次/日，人工 | 发现故障随修 | / | / | 从09年使用至今
[5 empty] | 光线熔接及跳线 | 定制 | 点 | 300 | 1次/周，人工 | 2次/日，人工 | 发现故障随修 | / | / | 从09年使用至今
[5 empty] | 光跳线 | 定制 | 条 | 500 | 1次/周，人工 | 2次/日，人工 | 发现故障随修 | / | / | 从09年使用至今
[5 empty] | 热镀锌线槽 | 定制 | km | 1.2 | 1次/周，人工 | 2次/日，人工 | 发现故障随修 | / | / | 从09年使用至今
[5 empty] | 热镀锌托架 | 定制 | 套 | 3676 | 1次/周，人工 | 2次/日，人工 | 发现故障随修 | / | / | 从09年使用至今
[5 empty] | 铜编织线 | 3km | km | 3 | 1次/周，人工 | 2次/日，人工 | 发现故障随修 | / | / | 从09年使用至今
[5 empty] | 监控人井 | 定制 | 个 | 12 | 1次/周，人工 | 2次/日，人工 | 发现故障随修 | / | / | 从09年使用至今
[5 empty] | 塑合金复合通信管 | 2.6km | km | 2.6 | 1次/周，人工 | 2次/日，人工 | 发现故障随修 | / | / | 从09年使用至今
[5 empty] | 金属软管 | 定制 | 根 | 1000 | 1次/周，人工 | 2次/日，人工 | 发现故障随修 | / | / | 从09年使用至今
|  |  |  | 弱电电源系统 | 线缆 | ZR-BVV-1×95 | km | 0.5 | 1次/周，人工 | 2次/日，人工 | 发现故障随修 | / | / | 从09年使用至今
[5 empty] | 线缆 | ZR-BVV-1×16 | km | 1 | 1次/周，人工 | 2次/日，人工 | 发现故障随修 | / | / | 从09年使用至今
[5 empty] | 线缆 | ZR-RVV-5×50 | km | 0.2 | 1次/周，人工 | 2次/日，人工 | 发现故障随修 | / | / | 从09年使用至今
[5 empty] | 线缆 | ZR-RVV-3×2.5 | km | 3 | 1次/周，人工 | 2次/日，人工 | 发现故障随修 | / | / | 从09年使用至今
[5 empty] | 线缆 | ZR-RVV-3×4 | km | 0.2 | 1次/周，人工 | 2次/日，人工 | 发现故障随修 | / | / | 从09年使用至今
[5 empty] | 自动配电柜 | 1000MM*800MM*2000MM | 台 | 3 | 1次/周，人工 | 2次/日，人工 | 发现故障随修 | / | / | 从09年使用至今
[5 empty] | UPS 电源（主机和电源） | 航天柏克：MP3140KVA | 套 | 3 | 1次/周，人工 | 2次/日，人工 | 发现故障随修 | / | / | 19年添加
[5 empty] | 蓄电池 | HR400 | 节 | 300 | 1次/周，人工 | 2次/日，人工 | 发现故障随修 | / | / | 从09年使用至今
[5 empty] | 蓄电池柜 | 定制 | 个 | 15 | 1次/周，人工 | 2次/日，人工 | 发现故障随修 | / | / | 从09年使用至今
[5 empty] | 接地箱 | 700MM*150MM*500MM | 个 | 4 | 1次/周，人工 | 2次/日，人工 | 发现故障随修 | / | / | 从09年使用至今
[5 empty] | 防雷、过电压保护装置 | DSOP-3P+N | 套 | 56 | 1次/周，人工 | 2次/日，人工 | 发现故障随修 |  | 防雷检测1次/年 | 从09年使用至今
[5 empty] | 电源监控设备 | GE | 套 | 3 | 1次/周，人工 | 2次/日，人工 | 发现故障随修 | / | / | 从09年使用至今
[5 empty] | 现场配电箱 | 定制 | 个 | 6 | 1次/周，人工 | 2次/日，人工 | 发现故障随修 | / | / | 从09年使用至今
[5 empty] | 现场配电箱体 | 定制 | 个 | 6 | 1次/周，人工 | 2次/日，人工 | 发现故障随修 | / | / | 从09年使用至今
[5 empty] | 电源监控软件 | 定制 | 套 | 2 | 1次/周，人工 | 2次/日，人工 | 发现故障随修 | / | / | 从09年使用至今
[5 empty] | 接地线缆 | 屏蔽线缆 | km | 0.2 | 1次/周，人工 | 2次/日，人工 | 发现故障随修 | / | / | 从09年使用至今
[5 empty] | 接地线缆 | 屏蔽线缆 | km | 0.4 | 1次/周，人工 | 2次/日，人工 | 发现故障随修 | / | / | 从09年使用至今
[5 empty] | 电源电缆 | 屏蔽线缆 | km | 0.4 | 1次/周，人工 | 2次/日，人工 | 发现故障随修 | / | / | 从09年使用至今
[5 empty] | 电源电缆 | 屏蔽线缆 | km | 0.2 | 1次/周，人工 | 2次/日，人工 | 发现故障随修 | / | / | 从09年使用至今
[5 empty] | 电源电缆 | 屏蔽线缆 | km | 11.8 | 1次/周，人工 | 2次/日，人工 | 发现故障随修 | / | / | 从09年使用至今
[5 empty] | 电源电缆 | 屏蔽线缆 | km | 2.6 | 1次/周，人工 | 2次/日，人工 | 发现故障随修 | / | / | 从09年使用至今
[5 empty] | 电源电缆 | 屏蔽线缆 | km | 1.2 | 1次/周，人工 | 2次/日，人工 | 发现故障随修 | / | / | 从09年使用至今
[5 empty] | 电源电缆 | 屏蔽线缆 | km | 2.2 | 1次/周，人工 | 2次/日，人工 | 发现故障随修 | / | / | 从09年使用至今
[5 empty] | 电源电缆 | 屏蔽线缆 | km | 0.5 | 1次/周，人工 | 2次/日，人工 | 发现故障随修 | / | / | 从09年使用至今
[5 empty] | 电源电缆 | 屏蔽线缆 | km | 3.3 | 1次/周，人工 | 2次/日，人工 | 发现故障随修 | / | / | 从09年使用至今
|  |  |  | 弱电电源系统 | 接地及防雷、过电压 | DSOP-3P+N | 套 | 2 | 1次/周，人工 | 2次/日，人工 | 发现故障随修 | / | 防雷检测1次/年 | 从09年使用至今
[5 empty] | 接地线 | 1km | km | 1 | 1次/周，人工 | 2次/日，人工 | 发现故障随修 | / | / | 从09年使用至今
[5 empty] | 电源线 | 1km | km | 1 | 1次/周，人工 | 2次/日，人工 | 发现故障随修 | / | / | 从09年使用至今

## Sheet2
上海市长江路隧道 设施设备量清单
说明： |  | 所有桩号都是指养护桩号； 单行最小行高：30
以下列不可改 |  |  |  |  | 以下列可酌情增加 | 需填 | 以下列不可改 | 需填写 | 看清内容！按要求填写
序号 | 分类 | 一级目录 | 二级目录 | 三级目录 | 设施/设备名称 | 特征说明 | 单位 | 数量 | 备注
1 | 隧道 | 土建设施 | 主体结构 | 主体设施 | 盾构段 | 双管单层形式，分为南线、北线； 南线1538.9mm、桩号CJN0000-CJN2900； 北线1545.6mm、桩号CJB0000-CJB2950 管片C60预制混凝土管片 盾构规格：内径13.7m，外径15m，厚度：0.65m 盾构段面积：132689.021㎡ | 平方米 | 132689.021 | 计算式：（盾构段管片）圆柱表面积 eg:（3.14*13.7*（1545.6+1538.9）=132689.021㎡
2 |  |  |  |  | 暗埋段 | 车道层净高度：5m 浦西主线暗埋段长度：579.1米；桩号：CJN0200-CJN0800；路面宽：7.25m；两侧墙面积13898.4，上下面积21658.34㎡ 浦西军工路进口匝道暗埋段长度：394.5米；桩号：JGN0150-JGN0600；路面宽：6m；两侧墙面面积9468㎡，上下面面积12466.2㎡ 浦西军工路出口匝道暗埋段长度：682.7米；桩号：JNB2300-JNB2800；路面宽：10.75m；两侧墙面面积16384.8㎡，上下面积6898.38㎡ 浦东主线暗埋段长度：308.12米；桩号：CJB0200-CJB0800；路面宽：10.75m；两侧墙面面积7394.88㎡，上下面积16145.488㎡ | 平方米 | 124314.488 | 计算式：eg: 浦西主线暗埋段两侧墙面面积：（6*579.1*2*2=13898.4㎡） 上下面面积9.35*579.1*2*2=21658.34㎡ 浦西军工路进口匝道暗埋段两侧墙面面积6*394.5*2*2=9468㎡ 上下面积7.9*394.5*2*2=12466.2㎡ 浦西军工路出口匝道暗埋段两侧墙面面积6*682.7*2*2=16384.8㎡， 上下面面积9.85*682.7*2*2=26898.38㎡ 浦东主线暗埋段两侧墙面面积6*308.12*2*2=7394.88㎡，上下面面积13.1*308.12*2*2=16145.488㎡ 合计：124314.488㎡
3 |  |  |  |  | 敞开段 | 浦西主线敞开段长度：174m，桩号：CJN0000-CJN0200；路面宽：7.25m；路面面积：3427.8㎡ 浦西军工路匝道敞开段长度：124.8m，桩号：JGN0000-JGN0150；路面宽：6m；路面面积：2096.64㎡ 浦东主线敞开段长度：199.83m，桩号：CJB0000-CJB0200；路面宽：10.75m；路面面积：5515.308㎡ 绿化侧挡墙面积：217.08㎡ | 平方米 | 11256.828 | 路面面积： 主线：浦西主线敞开段路面面积：19.7*174=3427.8㎡ 浦西军工路匝道敞开段路面面积：16.8*124.8=2096.64㎡ 浦东主线敞开段路面面积：27.6*199.83=5515.308㎡ 绿化侧挡墙面积： 0.81*134*2=217.08㎡ 合计：11039.748㎡+217.08㎡=11256.828
4 |  |  |  |  | 匝道 | 进口匝道1车道、出口匝道2车道；车道宽度均为3.5m 浦西军工路进口匝道长度：519.2米，桩号：JGN0000-JGN0500 浦西军工路出口匝道长度：807.6米,桩号：JGB0000-JGB0850 | 条 | 2
5 |  |  |  |  | 工作井 | 钢筋混凝土结构 浦东工作井建筑面积5278㎡，共五层，设计地面标高4.78米，负五层标高-22.95米 浦西工作井建筑面积7504㎡，共五层，设计地面标高4.3米，负五层标高-26.65米 钢化夹胶玻璃雨蓬（工作井入口）8㎡ | 座 | 2 | 计算式：建筑面积（保洁） eg: 5278㎡+7504㎡=12782㎡
6 |  |  |  |  | 路面 | 采用沥青混凝土路面结构，结构型式自上而下为：4cm SMA-13 沥青马蹄脂碎石混合料（SBS改性）温拌阻燃; 4cm SMA-10 沥青玛蹄脂碎石混合料（SBS改性）温拌; 0.6cm 同步碎石封层; 13~25cm C30 钢筋混凝土铺装层; | 平方米 | 73121.975 | 计算式：面积 eg:(26.9+1545.6+308.1+199.8+25.4+26.8+1538.9+304.5+199.8+25.4）*12+（175+579.1+175.9+574.3）*8.25+ 807.6*8.25+519.2*7=73121.975㎡
7 |  |  |  | 通道设施 | 逃生通道 | 用于盾构段上下层互相联通和应急逃生，材质：钢筋混凝土，间距100m，配套防火门 数量：南线15座，北线15座； 单个面积23.8㎡，总面积714㎡ | 座 | 30 | 计算式：面积 （逃生通道路面面积） eg： 6.8*3.5*30=714㎡
8 |  |  |  |  | 逃生通道盖板 | 用于盾构段车行道向下应急逃生，盖板材质：铸铁，与液压杆组合作用，布设于三号车道，间距400m； 规格：2.8m（长）*1.09m（宽）； 数量：北线4只，南线4只 用于盾构段车行道向下应急逃生，盖板材质：不锈钢，导轨移门，布设于三号车道，间距100m； 规格：2.1m（长）*1.0m（宽）； 数量：北线11只，南线11只 | 只 | 30
9 |  |  |  |  | 逃生滑梯/楼梯 | 用于盾构段车行道向下应急逃生，布设于三号车道， 逃生楼梯材质：混泥土；规格：3m（长）*1.3m（宽）； 数量北线4只，南线4只 逃生滑梯材质：混泥土；规格：4,2m（长）*0.6（宽）； 数量北线11只，南线11只 | 只 | 30
10 |  |  |  |  | 联络通道 | 布设于防火卷帘门后侧，可供车辆通行； 通行面积：11412.65㎡ | 条 | 2 | 计算式：通行面积 eg：（1545.6+1538.9）*3.7=11412.65㎡；
11 |  |  |  |  | 管线通道 | 用于布设线缆管道，位于隧道盾构段单管单侧,车道层下方；高：2.74m,人行道宽：1.5m 通行面积：4626.75㎡ | 条 | 2 | 计算式：通行面积 eg：（1545.6+1538.9）*1,5=4626.75㎡；
12 |  |  |  | 房建设施 | 管理中心 | 地址：长江路45号，共1幢；占地面积：1257.1㎡； 地上建筑2789.4㎡、地下建筑412.8㎡； 办公室7间、460.01㎡；建筑面积：中控室1间、建筑面积：134.7㎡ | 平方米 | 3202.2
13 |  |  |  |  | 道口岗亭 | 材质：塑钢；共3座 浦西主线进口旁1座；面积：10㎡ 浦东主线进口旁1座；面积：10㎡ 进口匝道旁1座；面积：10㎡ | 平方米 | 30
14 |  |  |  |  | 应急仓库 | 地址：位于管理中心 材质：双面彩钢夹芯板；共1处 | 平方米 | 30 | 计算式： eg：6*5=30㎡
15 |  |  |  |  | 风塔 | 浦东风塔：高度40m，建筑面积80㎡；外围面积1527.857㎡, 浦西风塔：高度48m，建筑面积81.42㎡；与管理中心一体，不单独计算外围表面积 | 座 | 2 | 9.087*39.94+9.399*34+（34+39.34）*11.433=1527.857㎡
16 |  |  | 排水设施 | 排水沟渠 | 横截沟 | 盖板材质铸铁，共19条； 南线 ：7条，共70 m 北线：7条，共70 m 南线匝道：2条，共 22m 北线匝道3条，共 33m | 米 | 195
17 |  |  |  |  | 排水边沟 | 布设于全线，双侧； 规格：25mm（宽）×25mm（高） | 米 | 14064.6 | 计算式：长度 （26.9+1545.6+308.1+199.8+25.4+26.8+1538.9+304.5+199.8+25.4+175+579.1+175.9+574.3+807.6+519.2）*2=14064.6
18 |  |  |  | 排水井 | 集水井 | 浦西工作井废水泵房（面积：100.98㎡）深度：2.6m 浦东工作井废水泵房（面积：41.74㎡）深度：2.6m 江中废水泵房 （面积：40㎡）深度：2.4m 匝道最低点废水泵房（面积：37.4㎡）深度：2.5m 浦西主线雨水泵房（面积：40.5㎡）深度1.75m 浦东主线雨水泵房（面积：87.75㎡）深度1.75m 浦西匝道雨水泵房（面积：40.5㎡） 深度1.95m 总体积：863.9845m³ | 座 | 8 | 浦西工作井废水泵房100.98㎡*2.6m 浦东工作井废水泵房41.74㎡*2.6m 江中废水泵房 40㎡*2.4m 匝道最低点废水泵房37.4㎡*2.5m 浦西主线雨水泵房40.5㎡*1.75m 浦东主线雨水泵房87.75㎡*1.75m 浦西匝道雨水泵房40.5㎡ *1.95m 总体积：863.9845m³
19 |  |  |  |  | 江中心盖板 | 材质：混凝土，规格：0.8m×1.3m； 位于车道层最低点，8个 | 平方米 | 8.32
20 |  |  |  |  | 压力井 | 浦东工作井：材质：铸铁，规格：0.98m×0.72m；数量2个 浦西工作井：材质：铸铁，规格：0.7m×0.5m；数量3个 | 只 | 5
21 |  |  |  |  | 窨井 | 材质：铸铁，规格：圆形，0,7m；数量：6个 | 只 | 6
22 |  |  |  | 排水泵房 | 废水泵房 | 浦西工作井废水泵房（面积：100.98㎡） 浦东工作井废水泵房（面积：41.74㎡） 江中废水泵房 2个（面积：40㎡） 匝道最低点废水泵房（面积：37.4㎡） | 座 | 5
23 |  |  |  |  | 雨水泵房 | 浦西主线雨水泵房（面积：40.5㎡） 浦东主线雨水泵房（面积：87.75㎡） 浦西匝道雨水泵房（面积：40.5㎡） | 座 | 3
24 |  |  | 建筑装饰 | 侧墙装饰 | 侧墙面板 | 纤维水泥板：布设于隧道内暗埋段及盾构段 规格：1.22m×2.44m； 0.4m×2.44m | 平方米 | 39028
25 | [5 empty] | 大理石板； 进出口右侧岛头16m² | 平方米 | 16 | 计算式：面积 侧墙大理石板：1.6m*10m=16m²
26 |  |  |  |  | 侧墙涂装 | 涂装工艺：喷涂 浦东进出口暗埋段：内侧真石漆4715m² | 平方米 | 4715
27 |  |  |  | 顶部装饰 | 顶部防火板 | 材质形式：双层10mm无石棉硅酸钙隧道防火保护板； 南线：42114㎡； 北线：30626㎡ | 平方米 | 72740 | 北线：圆隧道17006㎡；浦东主线4914㎡；浦西主线8916㎡；浦西进口匝道5797㎡；浦西出口匝道10005㎡. 南线：圆隧道16929㎡；浦东主线4855㎡；浦西主线8842㎡ 合计：72740㎡
[5 empty] | 顶部防火涂料 | 涂料工艺：无机不燃材料； 涂装位置：车道顶部 | 平方米 | 37895 | 车道顶部北线18989㎡；圆隧道烟道板底部南线18906㎡ 合计：37895㎡
28 |  | 机电设施 | 综合监控系统 | 中央计算机系统 | 中央计算机软件 | 品牌型号：自动化 | 套 | 1
29 |  |  |  |  | 服务器 | 品牌：惠普 处理器规格：64/位，处理速率：2.0Ghz | 套 | 2 | 数据库服务器1套、应用服务器1套
30 |  |  |  |  | 工作站 | 惠普,含显示器 | 台 | 8 | 默认包含对应显示器
31 |  |  |  |  | 核心交换机 | 品牌：moxa；MIER-2024-GX4-81 端口数量：81口，端口速率：1000Mbps | 套 | 2
32 |  |  |  |  | 监控屏 | 显示方式：LED拼接屏，品牌：GQY，型号：LPD-55B，55英寸，27个一组 | 套 | 27 | 3排乘9竖列
33 |  |  |  |  | LED条屏 | 显示方式：点阵 规格：10m*0.5m | 套 | 1
34 |  |  |  |  | 组合控制台 | 自动化所定制 | 套 | 2
35 |  |  |  |  | 多功能打印一体机 | 品牌：兄弟 | 台 | 1 | 默认含打印机传真功能
36 |  |  |  | 设备监控系统 | RTU箱 | 主要为远程控制模块，含PLC模块； 品牌：艾默生； 位于车道层 | 套 | 26
37 |  |  |  |  | ACU箱 | 主要为远程控制模块，含PLC模块； 品牌：艾默生； 位于浦西、浦东工作井各1套，管理大楼2套 | 套 | 4
38 |  |  |  |  | 风速风向检测器 | 品牌：VM400 测量范围：0～30m/s 测量精度：±0.1m/s1 | 套 | 6 | 南线2个，北线4个
39 |  |  |  | 交通监控系统 | 可变情报板 | 信息发布板：品牌：三思 1*12（m)数量一套； 1*6（m）数量一套； 2*6（m）数量一套； 3.2*1.6（m）数量六套； 0.6*6（m）数量三套； 1.6*1.6（m）数量一套 | 套 | 13
40 | [5 empty] | 可变限速牌：品牌：三思 1.8*1.8（m），数量 3套 | 套 | 3
41 |  |  |  |  | 车道信号灯 | 品牌：燎原 单面显示双箱体，单面红×绿↓，800*400mm | 套 | 126
42 |  |  |  |  | 车辆检测器 | 检测方式：线圈 品牌：哈工大HITE-LTD3000 | 套 | 8
43 |  |  |  | 视频监控系统 | 高清数字固定枪机 | 品牌：英飞拓VH310，规格：200万像素 设于隧道内 | 套 | 101
44 | [5 empty] | 品牌英飞拓，英飞拓VH310，规格：200万像素 设于工作井内 | 套 | 45
45 |  |  |  |  | 高清数字云台摄像机 | 品牌英飞拓v1492; 规格：200万像素 | 套 | 22
46 |  |  |  |  | 视频交通分析仪 | 含事件分析仪； 品牌型号：citilog ；ANZ-VIII | 套 | 15
47 |  |  |  |  | 视频交通分析主机 | 含事件分析仪； 品牌型号：citilog ；Media Tunnnel V8 | 套 | 1
48 |  |  |  |  | 服务器 | 含视频矩阵，品牌：英飞拓 入侵报警服务器x3一套、流媒体管理服务器一套、视频管理服务器VS-VM3500一套、 | 套 | 3
49 |  |  |  |  | 交换机 | 品牌：华为S5735S-L48T4S-A1 端口数量48口，端口速率：10000M | 套 | 2 | 2024年专项
50 |  |  |  |  | 视频存储设备 | 品牌：宇视NI-VX1648-C;数量：16台 品牌：英飞拓：V1087T1-A-L-AF-DVR-11-A/0+16-16(A2-2)，数量：16台 | 台 | 32 | 2021年隧道安全防护完善工程品牌：英飞拓：V1087T1-A-L-AF-DVR-11-A/0+16-16(A2-2)，数量：16台
51 |  |  |  |  | 硬盘 | 品牌：冬至ND-HD6000V-A-S-N-01 规格：6T，数量：382套 | 套 | 382
52 |  |  |  |  | 视频解码器 | 品牌：华为 规格：解码分辨率200万像素，数量：35块 | 块 | 35
53 |  |  |  | 线缆 | 电力电缆 | 电力电缆分级布置 | 千米 | 6
54 |  |  |  |  | 通信线缆 |  | 千米 | 8.3
55 |  |  | 其他 | 安防系统 | 安防报警主机 | 品牌：耕泰商贸；型号：LZYZ-LQ05 | 套 | 1
56 |  |  |  |  | 电子围栏 | 品牌：耕泰商贸；型号：GT170X；红外对射探头；长度380m | 套 | 1
57 |  |  |  |  | 高清数字固定枪机 | 布设于管理中心，品牌：宇视； 规格：200万像素，数量：45套 | 套 | 45
58 |  |  |  |  | 服务器 | 品牌：宇视； 处理器规格：65位，处理速率：2Ghz | 套 | 1
59 |  |  |  |  | 交换机 | 品牌：兆越； 端口数量：24口，端口速率：1000Mbps | 套 | 6
60 |  |  |  |  | 防冲撞车阻器 | 布设于管理中心，数量：2套 | 套 | 2
61 |  |  |  | 视频会议系统 | 会场控制主机 | 品牌：Polycom，型号：Group 550 | 套 | 1
62 |  |  |  |  | 摄像头 | 品牌：Polycom，规格：720P | 套 | 1
63 |  |  |  |  | 显示器 | 品牌：夏普，规格：70寸 | 台 | 1
64 |  |  |  |  | 话筒 | 品牌：Polycom | 台 | 1
65 |  |  | 通信系统 | 有线电话系统 | 有线电话主机 | 品牌：OXE | 套 | 1
66 |  |  |  |  | 紧急电话话务台 | 品牌：盛通 | 套 | 1
67 |  |  |  |  | 电话机 | IP电话：品牌：豪沃尔 | 台 | 107
68 | [5 empty] | 非紧急，对外电话： 品牌：步步高一台；阿尔卡特一台 | 台 | 2
69 |  |  |  |  | 录音设备 | 品牌：TCL | 套 | 1
70 |  |  |  | 无线通讯系统 | 无线通讯主机 | 品牌：威升 | 套 | 1
71 |  |  |  |  | 对讲调度主机 | 品牌：威升 | 套 | 1
72 |  |  |  |  | 消防本地转发主机 | 品牌：威升 | 套 | 3 | 由消防单独使用和维护
73 |  |  |  |  | 近端机 | 品牌：威升 | 套 | 2
74 |  |  |  |  | 远端机 | 品牌：威升 | 套 | 5
75 |  |  |  |  | 耦合器 | 品牌：盛通定制 | 只 | 10
76 |  |  |  |  | 对讲机 | 品牌：威升 | 套 | 20
77 |  |  |  |  | 定向天线 | 品牌：盛通定制 | 副 | 7 | 大楼顶部1处、三个隧道入口各2处
78 | [5 empty] | 品牌：盛通定制 | 副 | 2 | 大楼顶部2处
79 |  |  |  |  | 避雷器 | 品牌：威升 | 只 | 10 | 安装在浦东、浦西工作井、管理中心
80 |  |  |  | 有线广播系统 | 广播控制主机 | 品牌：盛通 | 套 | 1
81 |  |  |  |  | 服务器 | 品牌：盛通 | 套 | 1
82 |  |  |  |  | 音区控制器 | 布设于车道层，控制数个扬声器，品牌：盛通 | 套 | 37
83 |  |  |  |  | 广播呼叫站 | 品牌：盛通 | 套 | 1
84 |  |  |  |  | 功率放大器 | 品牌：盛通 | 只 | 25
85 |  |  |  |  | 扬声器 | 防水号角扬声器：品牌：盛通 | 个 | 308
86 | [5 empty] | 壁挂扬声器：品牌：盛通 | 个 | 118
87 | [5 empty] | 吸顶扬声器：WA221(3/6W) | 个 | 23
88 |  |  |  | 线缆 | 电力电缆 | 盛通1/2 | 千米 | 1.2
89 |  |  |  |  | 通信线缆 | 长飞，八芯 | 千米 | 10
90 |  |  | 消防系统 | 消防给水系统 | 消火栓泵 | 品牌：山东双轮；规格：Q=20L/s，H=50m，P=22KW 布设于2个工作井的消防泵房 | 台 | 4
91 |  |  |  |  | 消火栓稳压泵 | 品牌：山东双轮；规格：Q=5L/s，H=60m，P=7.5KW 布设于2个工作井的消防泵房 | 台 | 4
92 |  |  |  |  | 水喷雾泵 | 品牌：山东双轮；规格：Q=73L/s，H=77m，P=110KW 布设于2个工作井的消防泵房 | 台 | 4
93 |  |  |  |  | 水喷雾稳压泵 | 品牌：山东双轮；规格：Q=1L/s，H=82m，P=3KW 布设于2个工作井的消防泵房 | 台 | 4
94 |  |  |  |  | 泡沫泵 | 品牌：山东双轮；规格：Q=1.5L/s，H=87m，P=3KW 布设于2个工作井的消防泵房 | 台 | 4
95 |  |  |  |  | 泡沫储罐 | 容量：4立方米 布设于2个工作井的消防泵房 | 个 | 2
96 |  |  |  |  | 泡沫-水喷雾控制箱 | 含雨淋阀组，含DN100型雨淋阀、信号阀、泡沫比例混合器、泡沫液电磁阀等组件； 品牌：万安达； | 套 | 266
97 |  |  |  |  | 湿式报警系统 | 布设于管理中心，报警和喷水设备成单独体系 | 套 | 1
98 |  |  |  |  | 水雾喷头 | 品牌：上海同泰；流量：K=134.7； 5米间隔，5个一组 | 个 | 1200
99 |  |  |  |  | 消火栓箱 | 品牌：扬州宝安 箱内设单头单阀消火栓 1 只，Φ65×25m 水带 1 盘，Φ19 多功能水枪 1 把，自救式灭火喉一套， 消火栓泵启动按纽一只 | 套 | 142
100 |  |  |  |  | 灭火器 | 干粉灭火器：4kg；426只 | 只 | 426
101 | [5 empty] | 水基灭火器：6kg；426只 | 只 | 426
102 |  |  |  |  | 消防泵控制柜 | 品牌：上海消防 浦西工作井废水泵控制箱1台、浦东工作井废水泵控制箱1台、存水泵控制箱3台 | 台 | 5
103 |  |  |  |  | 消防给水管道 | 含水喷雾、消火栓、泡沫 | 千米 | 1.406
104 |  |  |  |  | 阀门 | 止回阀 | 套 | 4
105 | [5 empty] | 闸阀（DN150-4个，DN250-4个，DN70-2个) | 个 | 10
106 | [5 empty] | 蝶阀（DN150-46个，DN250-24个，DN70-24个） | 个 | 94
107 |  |  |  |  | 水泵接合器 | 品牌：扬州宝安SQS100-1.6 位于地面道路 | 套 | 4
108 |  |  |  |  | 室外消火栓 | 品牌：福建三鲸 DN100 位于地面道路 | 套 | 14
109 |  |  |  |  | 水箱 | 消防水箱：不锈钢，规格:3.5*3.5*(m)，布设于管理中心顶楼生活水箱：不锈钢，规格:1.3*1.3*1,5(m)，布设于管理中心一楼 | 套 | 2
110 |  |  |  | 火灾报警系统 | 火灾报警主机 | 品牌：上海松江JB-3208G，管理大楼一楼：1套 品牌：能美R23Z ，管理中心六楼：1套， 品牌：能美R23Z，工作井2套 | 套 | 4
111 |  |  |  |  | 感温光纤光栅主机 | 武汉理工 TGW-500D | 套 | 2
112 |  |  |  |  | 气体灭火报警主机 | 松江，型号：JTY-GD-3208B，布设于管理中心， 服务对象：大楼供电系统 | 套 | 1
113 |  |  |  |  | FAS工作站 | 品牌：惠普 | 台 | 1
114 |  |  |  |  | 感温光栅 | 位于通道内正上方 品牌：JTW-LD-PTA200A-85 | 千米 | 31
115 |  |  |  |  | 双波长探测器 | 布设于车道层一侧，品牌：上海能美 间距：50米 | 台 | 384
116 |  |  |  |  | 手动报警按钮 | 品牌：上海能美 布设于车道层，数量139个 布设于管理中心，数量27个 | 只 | 166
117 |  |  |  |  | 感烟/感温探测器 | 品牌：上海能美 感温：布设于泵房间，数量3个 感烟：布设于工作井，数量192个 感烟：布设于管理中心，数量111个 感温：布设于管理中心，数量34个 | 台 | 340
118 |  |  |  |  | 声光报警器 | 品牌：上海能美 布设于隧道内197个 布设于工作井24个； 布设于管理中心24个 | 台 | 245
119 |  |  |  |  | 感温电缆 | 品牌：武汉理工 布设于电缆通道内，与线缆配套敷设，信号直接反馈至火灾报警主机 | 千米 | 91.2
120 |  |  |  |  | 消防电话 | 品牌：豪沃尔 布设于设备房内 | 台 | 5
121 |  |  |  |  | 消防模块箱 | 品牌：上海能美 布设于隧道内 | 套 | 691
122 |  |  |  | 线缆 | 电力电缆 |  | 千米 | 64.22
123 |  |  |  |  | 通信线缆 |  | 千米 | 13.8
124 |  |  | 通风系统 | 风机 | 射流风机 | 品牌：金盾 规格:直径Φ1000 ，出口风速：22.45m³/s ，风压 730Pa | 台 | 40
125 | [5 empty] | 品牌：金盾 规格:直径Φ710 ，出口风速：16.46m³/s ，风压 700Pa | 台 | 36
126 |  |  |  |  | 轴流风机 | 品牌：金盾 规格:直径Φ3150，风量：240 m³/s ，风压：1000Pa | 台 | 4
127 | [5 empty] | 品牌：金盾 规格:直径Φ2000，风量：75~100 m³/s ，风压：2500-1700Pa | 台 | 2
128 | [5 empty] | 品牌：金盾 规格:直径Φ1000，T40轴流风机NO.8，风量：6.94 m³/h，，风压：350Pa | 台 | 6
129 | [5 empty] | 品牌：金盾 规格:直径Φ1000，T40轴流风机NO.4，风量：1.30 m³/s ，风压：120Pa | 台 | 4
130 | [5 empty] | 品牌：金盾 壁式轴流风机，规格:直径Φ630，风量：1.71m³/s ，风压：135Pa | 台 | 1
131 |  |  |  |  | 混流风机 | 品牌：双阳 规格:直径Φ630，风量：23.89 m³/s ，风压：1200Pa | 台 | 4
132 | [5 empty] | 品牌：双阳 规格:直径Φ630，风量：25 m³/s ，风压：1200Pa | 台 | 1
133 | [5 empty] | 品牌：双阳 规格:直径Φ630，风量：2 m³/s，风压：480Pa | 台 | 4
134 | [5 empty] | 品牌：双阳 规格:直径Φ630，风量：8.61 m³/s ，风压：640Pa | 台 | 3
135 | [5 empty] | 品牌：双阳 规格:直径Φ630 ，风量：5.83 m³/s ，风压：400Pa | 台 | 1
136 | [5 empty] | 品牌：双阳 规格:直径Φ630，风量：1.28 m³/s ，风压：257Pa | 台 | 2
137 | [5 empty] | 品牌：双阳 规格:直径Φ630 ，风量：6.31 m³/s ，风压：400Pa | 台 | 1
138 | [5 empty] | 品牌：双阳 规格:直径Φ630,风量：2.57 m³/s ，风压：257Pa | 台 | 1
139 | [5 empty] | 品牌：双阳 规格:直径Φ630,风量：1.11m³/s ，风压：300Pa | 台 | 1
140 | [5 empty] | 品牌：双阳 规格:直径Φ630,风量：1.11 m³/s ，风压：240Pa | 台 | 1
141 | [5 empty] | 品牌：双阳 规格:直径Φ630,风量：0.5 m³/s ，风压：280Pa | 台 | 1
142 | [5 empty] | 品牌：双阳 规格:直径Φ630 ,风量：7.03m³/s ，风压：430Pa | 台 | 1
143 | [5 empty] | 品牌：双阳 耐高温混流风机，规格:直径Φ630 ，风量：7.94 m³/s ，风压：1020Pa | 台 | 1
144 | [5 empty] | 品牌：双阳 耐高温混流风机，规格:直径Φ630，风量：5.83m³/s ，风压：950Pa | 台 | 1
145 | [5 empty] | 品牌：双阳 耐高温混流风机，规格:直径Φ630，风量：10.56 m³/s ，风压：920Pa | 台 | 1
146 |  |  |  |  | 离心风机 | 品牌：双阳 规格:直径Φ630 ，风量：6.94 m³/s ，风压：350Pa， 布设于浦东变电所电缆夹层风机房 | 台 | 1
147 |  |  |  | 控制箱、柜 | 风机配电控制箱 | 品牌：上海广电 布设于隧道及工作井内 | 套 | 45
148 |  |  |  |  | 风阀配电控制箱 | 品牌：定制 布设于隧道及工作井内 | 套 | 20
149 |  |  |  | 其他 | 手动风阀 | 品牌：华东正大； 布设于管理中心 | 个 | 7
150 |  |  |  |  | 电动组合风阀 | 电动组合风阀器（立式） 品牌：华东正大 耐高温 250℃1h, DM- D1、D2 耐高温 250℃1h, DM-D3、D4 耐高温 250℃1h, DM-X1、X2, 布设于工作井 | 台 | 6
151 | [5 empty] | 电动组合风阀器（卧式） 品牌：华东正大 耐高温 250℃1h, DM-D5 耐高温 250℃1h, DM-D6 耐高温 250℃1h, DM-D7 布设于工作井 | 台 | 6
152 |  |  |  |  | 风管 | 布设于位于工作井、管理中心 外部装饰：防火板 | 米 | 4005
153 |  |  |  |  | 消声器 | 布设于工作井内 金属外壳片式消声器耐高温 250℃1h,、 | 台 | 18
154 | [5 empty] | 布设于工作井内 结构片式消声器耐高温 250℃1h | 台 | 4
155 |  |  |  |  | CO/VI/NOx检测器 | 品牌：西克VISIC100SF 测量距离：10m±0.5m， 测量范围： CO：0～300ppm 烟雾：0～15×10-3m-1 测量精度： CO：±1ppm 烟雾：±1×10-3m-1 布设于隧道3车道顶部 | 套 | 6
156 |  |  |  |  | 空调 | 分体式空调：1.5P；品牌：海尔 布设于管理中心4台 | 台 | 4
157 | [5 empty] | 多联体空调：品牌：大金 28K、36K、45K、140K单冷型、45K单冷型 布设于管理中心33台、工作井24台 | 台 | 57
158 | [5 empty] | 精密空调：品牌：大金 计算机房专用空调：10500m3/h 布设于管理中心4台 | 台 | 4
159 |  |  |  |  | 除湿机 | 品牌：欧湿pz20as 布设于浦东浦西工作井各2台 | 台 | 4 | 2022年专项增设
160 |  |  |  | 线缆 | 电力电缆 |  | 千米 | 1.2
161 |  |  |  |  | 通信线缆 |  | 千米 | 1.2
162 |  |  | 排水系统 | 水泵 | 废水泵 | 浦西工作井废水泵房 品牌型号：海斯特DE4M-MMN1+DN020X2 规格：Q=31L/S，H=32m P=22KW | 台 | 3
163 | [5 empty] | 浦东工作井废水泵房 品牌型号：海斯特D080-E01+DN020X2 规格：Q=31L/S，H=31m P=22KW | 台 | 3
164 | [5 empty] | 江中废水泵房 品牌型号：海斯特DE4M-MMN1+DN020X2 规格：Q=31L/S，H=31m P=22KW | 台 | 3
165 | [5 empty] | 匝道最低点废水泵房 品牌型号：海斯特DE3M-SHN1+DN020X2 规格：Q=31L/S，H=30m P=22KW | 台 | 3
166 |  |  |  |  | 雨水泵 | 浦西主线雨水泵房 品牌型号：海斯特H08K-M01-HN090X4 Q=215l/s，H=13.5m， P=55kW | 台 | 3
167 | [5 empty] | 浦东主线雨水泵房 品牌型号：海斯特H12K-PLN1+HN050X4 Q=250.0l/sH=14.3m， P=55kW | 台 | 3
168 | [5 empty] | 浦西匝道雨水泵房 品牌型号：海斯特F10K-HD1+FN030X4 Q=160.0l/s，H=14m，P=37kW | 台 | 3
169 |  |  |  |  | 集水泵 | 江中集水泵：品牌：海斯特 Q=10m³/h，H=6m，P=1.5kW | 台 | 4
170 | [5 empty] | 电梯：品牌：海斯特 Q=10m³/h，H=6m，P=1.5kW | 台 | 4
171 | [5 empty] | 风塔：品牌：海斯特 Q=10m³/h，H=6m，P=1.5kW | 台 | 4
172 | [5 empty] | 工作井：品牌：海斯特 Q=10m³/h，H=6m，P=1.5kW | 台 | 4
173 |  |  |  | 控制箱、柜 | 废水泵控制箱 | 品牌：定制 布设于排水泵房内 | 套 | 7
174 |  |  |  |  | 雨水泵控制箱 | 品牌：定制 布设于排水泵房内 | 套 | 7
175 |  |  |  |  | 集水泵控制箱 | 品牌：定制 布设于集水泵现场 | 套 | 8
176 |  |  |  | 其他 | 液位仪 | 品牌：西门子，超声波7套 品牌：传斯弗SFL-S4FBP450浮球式8套 | 套 | 15
177 |  |  |  |  | 积水标尺 | 布设于南北线最低点； 高度：1m | 套 | 2
178 |  |  |  |  | 手动葫芦 | 规格：2T 布设于3处雨水泵房、3处废水泵房 | 套 | 6
179 |  |  |  | 阀门 | 止回阀 | 旋启式14、普通式9、橡胶6、缓闭9 | 套 | 38
180 |  |  |  |  | 闸阀 | DN50-350,38个 | 个 | 38
181 |  |  |  | 接头、管道 | 排水管 | DN25-300 | 千米 | 2.918
182 |  |  |  | 线缆 | 电力电缆 |  | 千米 | 25.2
183 |  |  |  |  | 通信线缆 |  | 千米 | 2.4
184 |  |  | 供配电系统 | 强电设备 | 动力变压器 | 品牌：金曼克SDBB10-800/10 规格:额定电压：10KV | 台 | 10
185 |  |  |  |  | 三相全自动交流稳压器 | 品牌：潘登新电源SBW-320KVA 规格：功率320KVA 布设于浦东工作井2台 品牌：潘登新电源SBW-225KVA 规格：功率225KVA 布设于浦西工作井2台 | 台 | 4
186 |  |  |  |  | 不间断电源（UPS） | 品牌：台达 UPS（15kVA）3台；单节容量：15kVA；数量：40节；布设于工作井、管理中心各一套 UPS（40kVA）2台；单节容量：40kVA；数量：58节；布设于浦西、浦东工作井各一套 UPS（80kVA）1台；单节容量：80kVA；数量：116节；布设于管理中心 | 台 | 6
187 |  |  |  |  | 直流配电屏 | 品牌：凯华 | 套 | 3
188 |  |  |  | 配电箱、柜 | 10kV高压柜 | 品牌：上气广电 | 台 | 32
189 |  |  |  |  | 0.4kV配电柜 | 品牌：浦东长城 | 台 | 47
190 |  |  |  |  | 低压配电柜 | 品牌：浦东长城 | 台 | 16
191 |  |  |  |  | 维修电源箱 | 含配电模块及箱； 布设于车道层侧墙 | 台 | 130
192 |  |  |  |  | 配电箱 | 品牌：定制 布设于工作井及管理中心 | 台 | 11
193 |  |  |  |  | 接地箱 | 布设于工作井 规格：180*95(mm) | 台 | 3
194 |  |  |  | 线缆 | 电力电缆 |  | 千米 | 80.449
195 |  |  |  |  | 通信线缆 |  | 千米 | 80.449
196 |  |  | 照明系统 | 主照明 | LED灯具 | 车道层日常功能照明； 品牌：山西光宇，安装于顶部两侧； 规格：50W | 只 | 2177
197 | [5 empty] | 车道层加强功能照明； 品牌：GE，安装于顶部两侧； 规格：400W 数量：50个： 规格：100W 数量：62个： 规格；250W 数量：94个； 规格：150W 数量：138个 | 只 | 344
198 |  |  |  |  | 杆灯 | 车道层日常功能照明； 品牌：？，浦东敞开段挡土墙上； 规格：250W | 只 | 12
199 |  |  |  | 应急照明 | 应急疏散指示灯 | 品牌：沈阳宏宇 智能疏散标志 车道层及逃生通道359套，安全门疏散标志：56套 | 只 | 415
200 |  |  |  |  | 安全疏散指示灯 | 设置于安全门上和楼梯楼层数，日常常亮； 品牌：沈阳宏宇 | 只 | 53
201 |  |  |  |  | LED灯具 | 品牌：沈阳宏宇 规格：8W，138只，布设于救援通道 规格：50W 392只；布设于隧道内 规格：16W；327只 ；布设于救援通道 | 只 | 857
202 |  |  |  | 附属照明 | LED灯具 | 品牌：飞利浦 规格：16W，656只，布设于工作井及逃生通道 规格：8W，278只布设于工作井及逃生通道 | 只 | 934
203 |  |  |  |  | 荧光灯 | 品牌：飞利浦 规格：36W 332只； 布设于工作井 | 只 | 332
204 |  |  |  | 景观照明 | 通道名称灯 | 布设于每处出入口，灯具类型：LED灯箱；品牌：飞利浦 ，1个为一套配置控制盒 | 套 | 3
205 |  |  |  | 控制箱、柜 | 主照明配电箱 | 品牌：长城电气 布设于车道层两侧 | 台 | 26
206 |  |  |  |  | 主照明总配电箱 | 品牌：长城电气 布设于浦东工作井7个、浦西工作井9个 | 台 | 16
207 |  |  |  |  | 应急照明控制箱 | 品牌：长城电气 1FSM、3FSM、5FSM、6FSM、BBSM1、BBSM2 布设于工作井 | 台 | 6
208 |  |  |  |  | 疏散指示控制柜 | 品牌：沈阳宏宇 布设于管理中心 | 套 | 1
209 |  |  |  |  | 附属照明配电箱 | 品牌：定制 B1ZM、1FZM、2FZM、3FZM、4FZM、5FZM、6FZM、BBZM1、BBZM2 布设于工作井 | 套 | 9
210 |  |  |  | 其他 | 调光系统主机 | 品牌：山西光宇， 布设于管理中心6楼 | 台 | 1
211 |  |  |  |  | 应急照明电源（EPS） | 山大华天科技，工作井2套，单节规格：12v100ah，一套120节 管理中心1套，单节规格：12v150ah，一套32节 | 套 | 3
212 |  |  |  |  | 光亮度仪 | 品牌：西科SMC-101 安装于敞开段处 | 套 | 2
213 |  |  |  |  | 光照度仪 | 品牌：西科SMC-102 安装于暗埋段内 | 套 | 4
214 |  | 其他设施 | 附属设施 | / | 防撞侧石 | 钢筋混凝土现浇结构/C25 高0.81m 南线2845.6m，北线2860m，进口匝道519.2m，出口匝道682.7m | 米 | 13815 | （2845.6+2860+519.2+682.7 ）*2=13815
215 |  |  |  |  | 龙门架 | 浦东进口龙门架13m 浦东进口限高龙门架13m 浦西长江路进口龙门架3.5m 浦西长江路进口限高龙门架3.5m 浦西军工路进口龙门架4m 浦西军工路进口限高龙门架4m | 座 | 6
216 |  |  |  |  | 声屏障 | 直立式声屏障：白色 浦东出口声屏障：156米；高1.5m 浦东进口声屏障：103米；高1.5m | 平方米 | 388.5 | 计算式：面积 156*1.5+103*1.5=388.5
217 |  |  |  |  | 敞开段顶棚 | 材料：3mm厚铝板；形式：拱形 匝道面积：1905.864㎡ 主线面积：3092.552㎡ 合计面积：4998.416㎡ | 平方米 | 4998.416
218 |  |  |  |  | 峒口防护门 | 人防门 | 扇 | 12
219 |  |  |  |  | 防火卷帘门 | 双轨无机纤维复合特级防火卷帘，含控制及报警设备 布设于救援通道8.5*3.5=29.75㎡ 布设于浦东工作井车道层5*4.9=24.5㎡ 布设于浦西工作井下四层4.9*4.9=24.01㎡ 布设于浦西工作井车道层5*4.9=24.5㎡ 总面积：102.76㎡ | 扇 | 4 | 计算式：面积（保洁）（8.5*3.5）+（4.9*4.9）+（ 5*4.9）+（5*4.9）=102.76㎡
220 |  |  |  |  | 隧道内设备箱 | 材质形式：不锈钢金属板，含插销 1、水喷雾箱1000*1200共266个，面积319.2㎡ 2、消火栓箱1000*1200共201个，面积241.2㎡ 3、消防模块箱1000*1200共155个，面积186㎡ 4、灭火器箱1000*1200共201个，面积241.2㎡ 5、弱电综合箱1000*1200共26个，面积31.2㎡ 6、照明配电箱1000*1200共80个，面积96㎡ 7、维修电源箱1000*1200共125个，面积150㎡ 8、废水泵控制箱1000*1200共8个，面积9.6㎡ 9、风阀控制箱1000*1200共52个，面积62.4㎡ 10、射流风机箱1000*1200共74个，面积88.8㎡ 11、光端机箱1000*1200共62个，面积74.4㎡ 12、车检器箱1000*1200共8个，面积9.6㎡ 设备箱门共1258个；箱门面积共1509.6㎡ | 个 | 1258 | 计算式：面积，数量 水喷雾箱：1m*1.2m*266=319.2㎡ 消火栓箱：1m*1.2m*201=241.2㎡ 消防模块箱：1m*1.2m*155=186㎡ 灭火器箱：1m*1.2m*201=241.2㎡ 弱电综合箱：1m*1.2m*26=31.2㎡ 照明配电箱：1m*1.2m*80=96㎡照明系统 维修电源箱：1m*1.2m*125=150㎡ 废水泵控制箱：1m*1.2m*8=9,6㎡ 风阀控制箱：1m*1.2m*52=62.4㎡ 风机控制箱：1m*1.2m*74=88.8㎡ 光端机箱：1m*1.2m*62=74.4㎡ 车检器箱：1m*1.2*8=9.6㎡
221 |  |  |  |  | 应急物资箱 | 布设于长江路道口，不锈钢应急物资箱 规格：6.5*1.5*1.2（m）数量：1个 布设于军工路匝道，不锈钢应急物资箱 规格：3.25*2.5*1.2（m）数量：1个 布设于港城路道口，不锈钢应急物资箱 规格：6.5*1.5*1.2（m）数量：1个 | 个 | 3
222 |  |  |  |  | 防汛挡板 | 材质组合：不锈钢材质，含6套固定支架； 布设于北线进口 规格：11.95m(长)×0.5m(高)，数量：1块 布设于南线出口 规格：12.15m(长)×0.5m(高)，数量：1块 布设于南线进口 规格：8.25m(长)×0.5m(高)，数量：1块 布设于北线进出 规格：8.25m(长)×0.5m(高)，数量：1块 布设于军工路匝道进口 规格：6.43m(长)×0.5m(高)，数量：1块 布设于军工路匝道进口 规格：7.96m(长)×0.5m(高)，数量：1块 总长度54.99m | 米 | 54.99
223 |  |  |  |  | 禁入栅 | 材质形式：铁制网格防护网，灰色 布设于浦东军工路匝道入口； 规格：406.7m（长）×2.5m（高） 布设于浦东工作井，绿色 规格：119m（长）×2.5m（高） | 平方米 | 1314.25
224 |  |  |  |  | 电梯 | 一部位于管理中心，品牌：奥的斯，箱式6层电梯 一部位于浦西工作井，品牌：奥的斯，箱式4层电梯 | 部 | 2
225 |  |  | 交安设施 | 标志标牌 | 桩号牌 | 安装于车行道两侧；长方形牌,V类反光膜 间距：50米，规格：0.8m(长)×0.2m(宽） | 块 | 240
226 |  |  |  |  | 禁令标志 | 材质形式：不锈钢 规格：圆形直径0.8m*12 | 块 | 12 | 计算式：面积 0.8*0.8*3.14/4*12=6.03 0.8*0.8*3.14/4*9=4.52 7*0.85*1=5.95 10*0.85*1=8.5 9*0.85*1=7.65 1*1*3.14/4*3=2.36 2.5*1.5*1=3.75 1*1.5*1=1.5 1*1.75*1=1.75 5*1.75*1=8.75 6*1.75*1=10.5 2*1*6=12 3.5*2.4*3=25.2 合计98.46m2
227 |  |  |  |  | 警告标志 | 材质形式：不锈钢 规格：圆形直径0.8m*9 隧道口限高警示牌7m（长）*0.85m（宽）高强级*1； 隧道口限高警示牌10m（长）*0.85m（宽）*1； 隧道口限高警示牌9m（长）*0.85m（宽）*1 圆形直径1m*3 | 块 | 15
228 |  |  |  |  | 道路指示牌 | 材质形式：不锈钢 指示标志2.5m（长）*1.5m（宽）高强级*1； 指示1m（长）*1.5m（宽）高强级*1； 长江路隧道口龙门架标志1m（长）*1.75（宽）高强级*1； 军工路隧道口龙门架标志5m（长）*1.75m（宽）高强级*1； 港城路隧道口龙门架标志6m（长）*1.75m（宽）高强级*1； 指示标志2m（长）*1m（宽）高强级*6； 3.5m（长）*2.4m（宽）标志牌*3 | 块 | 14
229 |  |  |  |  | 光字牌 | 主动发光（LED）标志牌 规格：6m(长)×0.5m(宽)，1块 规格：4m(长)×0.5m(宽)，2块 规格：3m(长)×0.5m(宽)，3块 规格：2.6m(长)×0.5m(宽)，2块 | 块 | 8 | 6*0.5=3 4*0.5*2=4 3*0.5*3=4.5 2.6*0.5*2=2.6 合计14.1m2
230 |  |  |  |  | 诱导标 | 安装于防撞侧石中部位置，材质：铝合金； 规格：0.6m(长)×0.4m(宽) | 块 | 30
231 |  |  |  |  | 轮廓标 | 安装于防撞侧石表面，ABS塑料及支架； 规格：梯形双面120×50×70（mm） | 个 | 524
232 |  |  |  | 标线 | 直行、转弯箭头 | 双组份甩涂 数量：北线，6个，南线，5个 | 平方米 | 48.4 | 计算式:面积 eg:长5.5,m*宽(平均)0.8m*11=48.4㎡
233 |  |  |  |  | 路面文字 | 规格：1.5m×3m； 数量：北线27，南线21，进口匝道24，出口匝道18 90个 | 平方米 | 405 | 计算式:面积 eg：1.5m*3m*90=405㎡
234 |  |  |  |  | 标线 | 标线：双组份甩涂，978㎡； 震荡标线：双组份甩涂，2470㎡； | 平方米 | 3448
235 |  |  |  | 其它 | 限高设施 | 柔性杆：4个；规格：长5m×0.06m（直径） | 根 | 4
236 |  |  |  |  | 防撞桶 | 材质形式：ABS圆桶式，黄黑色； 规格：151cm（高）×15cm（直径）； 一组3个，数量：8组 | 个 | 24
237 |  |  |  |  | 交通柱 | 弹性塑料柱； 规格：151cm（高）×15cm（直径） | 个 | 116
238 |  |  | 绿化 | 地面绿化 | 乔木 | 浦东敞开段中分带 品种：金叶女真 面积101㎡ | 平方米 | 101
239 |  |  |  |  | 灌木 | 浦东敞开段中分带 品种：红叶石楠 面积110㎡ | 平方米 | 110
240 |  |  |  |  | 地被 | 浦西工作井；品种：地被；面积6338.4㎡ 管理中心；品种：地被；面积1306.5㎡ | 平方米 | 7644.9

## Sheet1 (2) (hidden)
人民路隧道设施量清单
序号 | 分类 | 一级目录 | 二级目录 | 三级目录 | 设施/设备名称 | 项目特征 | 单位 | 数量 | 保洁 | 巡视 | 小修 | 更换 | 检查检测 | 使用年限 | 备注
1 | 隧道 | 土建 | 主体工程 | / | 盾构段 | 隧道外径11360mm，内径10400mm，管片厚度480mm，宽1500mm，衬砌拼装纵缝采用错缝拼装。最小半径为567.006m，最大纵坡为50‰，其中盾构法隧道段长1470m。盾构段材质为C50预制混凝土管片。 | m2 | 96661.76 | 1次/月，人工 | 1次/月，人工 | 发现缺陷随修 | / | 1次/年 | 从09年使用至今
2 |  |  |  |  | 暗埋段 | 浦东暗埋段长度：北线206m，南线566.7m；浦西暗埋段长度：北线399m，南线429m。墙、板、梁混凝土强度C35,柱混凝土强度C40, 垫层混凝土强度C30。 | m2 | 56852.4 | / | 1次/月，人工 | 发现缺陷随修 | / | 1次/年 | 从09年使用至今 | 1600.7 | 12805.6
3 |  |  |  |  | 敞开段 | 沥青玛蹄脂碎石 (SMA-13) 5cm 中粒式密级配沥青础(AC-16) C30 水泥栓找平铺装层《加设钢筋网片)。浦东主道敞开段长度：北线30m，南线30m；浦西主道敞开段长度：北线60m，南线55。浦东匝道敞开段长度：北线100.5m，南线171m；浦西匝道敞开段长度：北线174.8m，南线187m。 | m2 | 5740 | 1次/月，人工 | 1次/月，人工 | 发现缺陷随修 | / | 1次/年 | 从09年使用至今
4 |  |  |  |  | 工作井 | 浦东工作井共4层653.2㎡/层（共2613㎡）外尺寸33x20( 21.081)m，设计地面标高+3.600m，工作井底版底标高-18.500m 浦西工作井共4层674㎡/层（共2696㎡）外包尺寸33.7X20m，原地面标高+3.600m，工作井底板底标高-16.550m。 | 座 | 2 | 1次/月，人工 | 2次/日，人工 | 发现缺陷随修 | / | / | 从09年使用至今
5 |  |  |  |  | 风塔 | 浦东风塔高15m，浦西风塔高25m。风塔面积130m2，风塔外墙面积1410m2，整体采用C35S8等级混凝土浇筑而成。 | 座 | 2 | 1次/月，人工 | 2次/日，人工 | 发现缺陷随修 | / | / | 从09年使用至今
6 |  |  |  |  | 联络通道 | 2.1m(高)×1.2m(宽)×14m(长)，顶部：水泥砂浆刮糙同一般内墙，加5%建筑胶水以找平为度，越薄越好、防潮底漆一度，白色防水乳胶漆二度饰面；地面：20厚1-2水泥砂浆抹面压光；墙体：200隔墙；M10水泥砂浆Mu10混泥土空心砌块砖砌墙，厚200. | 条 | 2 | 1次/月，人工 | 1次/周，人工 | 发现缺陷随修 | / | / | 从09年使用至今
7 |  |  |  |  | 匝道 | 北线匝道出口，桩号RMNR2107 南线匝道进口，桩号RMSR000 南线世纪大道出口，桩号RMSR2558 南线地道方向匝道，桩号RMSR2391 | 条 | 4 | 2次/天，机械； 1次/周人工冲洗 | 2次/日，人工 | 发现缺陷随修 | / | 1次/年 | 从09年使用至今
8 |  |  |  |  | 路面 | 隧道车行道路面采用沥青混凝士路面结构，结构型式自上而下为: 1.4cm 沥青玛蹄脂碎石 (SMA-13) 5cm 中粒式密级配沥青础(AC-16) C30 水泥栓找平铺装层《加设钢筋网片)。浦东道口路面启始标高3.337m,最低点标高-32.54m； 浦西道口路面启始标高3.548m,最低点标高-32.54m。 | m2 | 45522 | 2次/天，机械； 1次/周人工冲洗 | 2次/日，人工 | 填补坑塘 | / | 1次/年 | 从09年使用至今
9 |  |  | 附属工程 |  | 峒口防护门 | 北线3扇：北线匝道，桩号RMNR1985 北线主道出口，桩号RMN2275 北线主道进口，桩号RMN0148 南线5扇：南线主道进口，桩号RMS0180 南线匝道进口，桩号RMSR133 南线主道出口，桩号RMS2202 南线地道方向匝道，桩号RMSR2144 南线世纪大道出口，桩号RMSR2513 | 扇 | 8 | 1次/月，人工 | 2次/日，人工 | 发现缺陷随修 | / | / | 从09年使用至今
10 |  |  |  |  | 横截沟 | 北线NK2+487处两条（7.5*0.62*0.775） NK2+292一处（7.5*0.62*0.4） NK1+597一处（7.75*0.765*0.4） NK0+805一处（8.5*0.62*0.4） NK0+507两处（7.5*0.62*0.8） NK0+805一处（7.25*0.62*0.76） 南线SK2+499两处（7.5*0.62*0.8） SK2+301一处（7.7*0.62*0.45） SK1+855一处（7.75*0.67*0.45） SK0+926一处（8*0.62*0.45） SK0+450两处（7.5*0.62*0.8） AK2+780两处（6.7*0.62*0.8） SK0+926一处（7*0.62*0.7） 盖板材质铸铁 | 条 | 18 | 1次/周，汛期增加8次，人工 | 2次/日，人工 | / | / | / | 从09年使用至今
11 |  |  |  |  | 排水边沟 | 北线北侧一条 南线南侧一条 | m | 5980 | 1次/周，汛期增加8次 | 2次/日，人工 | 发现缺陷随修 | / | / | 从09年使用至今
12 |  |  |  |  | 集水井 | 北线进口雨水泵房，桩号NK2+487 浦东工作井，桩号NK2+292 北线江中心，桩号NK1+597 南线进口雨水泵房，桩号SK0+450 浦西工作井，桩号NK0+805 南线江中心，桩号SK1+855 世纪大道出口雨水泵房，桩号AK2+780 共680.92m3 | 座 | 7 | 1次/月，人工 | 2次/日，人工 | 发现缺陷随修 | / | / | 从09年使用至今
13 |  |  |  |  | 窨井 | 铸铁盖板，1800mm（长）*400mm（宽） 各泵房内3个，南北线江中心各5个， | 只 | 25 | 1次/月，人工疏通 | 2次/日，人工 | / | / | / | 从09年使用至今
14 |  |  |  |  | 江中泵房 | 北线江中心，桩号NK1+597 南线江中心，桩号SK1+855 北线江中心、南线江中心侧墙内 | 座 | 2 | 1次/月，人工 | 2次/日，人工 | 发现缺陷随修 | / | 渗漏水检测；3次/月 | 从09年使用至今
15 |  |  |  |  | 工作井废水泵房 | 浦东工作井下三层，桩号NK2+292 浦西工作井下三层，桩号NK0+805 | 座 | 2 | 1次/月，人工 | 2次/日，人工 | 发现缺陷随修 | / | 废水检测；3次/月 | 从09年使用至今
16 |  |  |  |  | 雨水泵房 | 北线进口1座，桩号NK2+487 南线进口1座，桩号SK0+450 南线匝道出口1座，桩号AK2+780 | 座 | 3 | 1次/月，人工 | 2次/日，人工 | 发现缺陷随修 | / | 渗漏水检测；3次/月 | 从09年使用至今
17 |  |  |  |  | 龙门架 | 北线进口3座，桩号RMN0000 南线进口2座，桩号RMS2344 南线匝道进口2座，桩号RMSR2558 | 座 | 7 | 1次/月，人工 | 2次/日，人工 | / | / | / | 从09年使用至今
18 |  |  |  |  | 隔音屏 | 北线出口长192米 南线出口长173米 高2.1米，钢玻璃，面积766.5㎡ | m2 | 766.5 | 1次/月，人工 | 2次/日，人工 | / | / | / | 从09年使用至今
19 |  |  |  |  | 敞开段不锈钢栏杆 | 南线进口173m 北线进口192m 南线匝道进口180.3m 北线匝道出口177.5m | m | 722.8 | 1次/月，人工 | 2次/日，人工 | / | / | / | 从09年使用至今
20 |  |  |  |  | 防火卷帘门 | 不锈钢卷帘门 浦东工作井门口，桩号NK2+292 浦西工作井门口，桩号NK0+805 6500mm（高）*2500mm（长） | 扇 | 2 | 1次/月，人工 | 2次/日，人工 | / | / | / | 从09年使用至今
21 |  |  |  |  | 车行道内安全门 | 钢制甲级防火门 北线数量32 南线数量30 2100mm（高）*1200（长） | 个 | 62 | 1次/月，人工 | 2次/日，人工 | / | / | / | 从09年使用至今
22 |  |  |  |  | 逃生通道 | 北线隧道下三层 南线隧道下三层 浦东工作井内通向地面 浦西工作井内通向地面 | m | 4030 | 2次/月，人工 | 2次/日，人工 | / | / | / | 从09年使用至今
23 |  |  |  |  | 逃生通道盖板 | 北线15只 南线15只 2.1m(长)×0.968m(宽) | 只 | 30 | 2次/月，人工 | 2次/日，人工 | / | / | / | 从09年使用至今
24 |  |  |  |  | 逃生滑梯 | 北线15只 南线15只 玻璃钢滑梯 | 只 | 30 | 2次/日，人工 | 2次/日，人工 | / | / | / | 从09年使用至今
25 |  |  |  |  | 敞开段挡土墙 | 长808.3米（浦东313.5米、1989㎡， 浦西476.8米、2860㎡），干挂花岗石面板 | m2 | 4949.8 | 1次/周，人工 | 2次/日，人工 | / | / | / | 从09年使用至今
26 |  |  |  |  | 隧道内设备箱门（奥特版） | 北线单门46扇：（1180mm×600mm） 双门270扇：（1180mm×1200mm）； 南线单门45扇：（1180mm×600mm） 双门268扇：（1180mm×1200mm） | 个 | 629 | 1次/周，人工 | 2次/日，人工 | 维修插销、箱门 | / | / | 从09年使用至今
27 |  |  |  |  | 隧道光过渡顶棚 | 北线、南线进出口 形式拱形，钢结构铝扣板 | m2 | 900 | 1次/月，人工 | 2次/日，人工 | / | / | / | 从09年使用至今
28 |  |  |  |  | 电缆通道 | 北线隧道下三层 南线隧道下三层 | m | 4144 | 2次/月，人工 | 2次/日，人工 | / | / | / | 从09年使用至今
29 |  |  |  |  | 管理大楼 | 东昌路393号 | m2 | 7189 | 1次/日，人工 | 2次/日，人工 | / | / | / | 从09年使用至今
30 |  |  |  |  | 道口值班房 | 浦东、浦西主道、匝道进口 | m2 | 39 | 1次/日，人工 | / | / | / | / | 从09年使用至今
31 |  |  |  |  | 绿化 | 河南南路进出口面积：411m2， 东昌路进出口面积：471m2， 浦城路出口面积：87m2 | m2 | 969 | 3次/月，人工 | 2次/日，人工 | 修剪绿化 | / | / | 从23年使用至今
32 |  |  | 交安设施 | / | 直行、转弯箭头（6米） | 线宽0.15米 | 个 | 26 | 2次/日，机械 | 2次/日，人工 | / | 复划标线 | / | 从09年使用至今
33 |  |  |  |  | 路面文字 | 3m*1.5m | 个 | 46 | 2次/日，机械 | 2次/日，人工 | / | 复划标线 | / | 从09年使用至今
34 |  |  |  |  | 标线 | 反光热熔型涂料（各类） | m2 | 2826.2762 | 2次/日，机械 | 2次/日，人工 | / | 复划标线 | / | 从09年使用至今
35 |  |  |  |  | 限高杆 | 镀锌钢管，高度4.3米 北线进口1根硬性，2根软性，桩号RMN0000 南线进口1根硬性，2根软性，桩号RMS2344 南线匝道进口1根硬性，2根软性，桩号RMSR2558 软性限高杆：6根，长度3m 硬性限高杆：3根，长度8m | 个 | 9 | 1次/周，人工 | 2次/日，人工 | 发现缺陷随修 | / | / | 从09年使用至今
36 |  |  |  |  | 禁令标志 | 不锈钢材质，3000（长）*1500（高） | 块 | 3 | 1次/月，人工 | 2次/日，人工 | 紧固告示牌 | 更换损坏告示牌 | / | 从09年使用至今
37 |  |  |  |  | 道路指示牌 | 不锈钢 3000mm（长）*1500mm（高） | 块 | 3 | 1次/月，人工 | 2次/日，人工 | 紧固告示牌 | 更换损坏告示牌 | / | 从09年使用至今
38 |  |  |  |  | 限速标志 | 钢制电子牌，1400mm（长）*1400mm（高） | 块 | 3 | 1次/月，人工 | 2次/日，人工 | 紧固告示牌 | 更换损坏告示牌 | / | 从09年使用至今
39 |  |  |  |  | 光字牌 | 金属框，亚克力面板 长的9块6000mm（长）*560mm（高） 短的6块4000mm（长）*560（高） LED自发光 | 块 | 15 | 1次/月，人工 | 2次/日，人工 | 紧固告示牌 | 更换损坏告示牌 | / | 从22年使用至今
40 |  |  |  |  | 轮廓标 | 滑槽式，180mm*78mm*50mm | 个 | 584 | 1次/月，人工 | 2次/日，人工 | 紧固告示牌 | 更换损坏告示牌 | / | 从23年使用至今
41 |  |  |  |  | 突起路标 | 102mm*88mm*16mm | 个 | 733 | 1次/月，人工 | 2次/日，人工 | 紧固告示牌 | 更换损坏告示牌 | / | 从23年使用至今
42 |  |  |  |  | 弹性交通柱 | 高151cm，直径15cm | 个 | 181 | 1次/月，人工 | 2次/日，人工 | 紧固告示牌 | 更换损坏告示牌 | / | 从23年使用至今
43 |  |  |  |  | 防撞桶 | 组合式(1.8*0.9m) | 组 | 4 | 1次/月，人工 | 2次/日，人工 | 紧固告示牌 | 更换损坏告示牌 | / | 从23年使用至今
44 |  |  |  |  | 警告标志 | 长方形牌，22cm*40cm，V类反光膜 | 块 | 72 | 1次/月，人工 | 2次/日，人工 | 紧固告示牌 | 更换损坏告示牌 | / | 从23年使用至今
45 |  |  | 建筑装饰 | / | 防撞侧石 | 总高：0.81m，总长：13482m | m | 13482 | 1次/周，人工 | 2次/日，人工 | 涂刷侧石 | 损坏侧石修补 | / | 从09年使用至今
46 |  |  |  |  | 侧墙面板 | 奥特板，尺寸：3050mm×600mm | m2 | 30514 | 1次/周，人工 | 2次/日，人工 | 嵌条维修 | 更换损坏面板 | / | 从09年使用至今
47 |  |  |  |  | 敞开段外侧墙面 | 北线主道612 南线主道588 匝道550 大理石 | m2 | 1750 | 1次/周，人工 | 2次/日，人工 | / | 更换主材 | / | 从09年使用至今
48 |  |  |  |  | 隧道内顶部防火板 | 北线20866㎡南线25240㎡，双层 | m2 | 46106 | / | 1次/月，人工 | / | 更换主材 | / | 从09年使用至今
49 |  | 机电 |  | 设备监控系统 | 道口工作站 | 英飞拓 | 套 | 3 | 1次/周，人工 | 2次/日，人工 | 发现故障随修 | / | / | 从09年使用至今
50 |  |  |  |  | 远端控制主机 | 英飞拓 | 台 | 3 | 1次/周，人工 | 2次/日，人工 | 发现故障随修 | / | / | 从09年使用至今
51 |  |  |  |  | 区域控制主机 | 英飞拓 | 台 | 11 | 1次/周，人工 | 2次/日，人工 | 发现故障随修 | / | / | 从09年使用至今
52 |  |  |  |  | 温湿度仪 | LY60 | 套 | 9 | 1次/周，人工 | 2次/日，人工 | 发现故障随修 | / | / | 从09年使用至今
53 |  |  |  |  | 以太网光交换机 | 英飞拓 | 台 | 17 | 1次/周，人工 | 2次/日，人工 | 发现故障随修 | / | / | 从09年使用至今
54 |  |  |  |  | 现场控制机柜 | 2000*600*600 | 台 | 15 | 1次/周，人工 | 2次/日，人工 | 发现故障随修 | / | / | 从09年使用至今
55 |  |  |  |  | PLC编程软件 | 西门子 | 套 | 1 | 1次/周，人工 | 2次/日，人工 | 发现故障随修 | / | / | 从09年使用至今
56 |  |  |  |  | 三层48口交换机 | 英飞拓 | 台 | 1 | 1次/周，人工 | 2次/日，人工 | 发现故障随修 | / | / | 从09年使用至今
57 |  |  |  |  | 多模SFP光端接口 | 英飞拓 | 个 | 8 | 1次/周，人工 | 2次/日，人工 | 发现故障随修 | / | / | 从09年使用至今
58 |  |  |  |  | 路由器 | 英飞拓 | 套 | 1 | 1次/周，人工 | 2次/日，人工 | 发现故障随修 | / | / | 从09年使用至今
59 |  |  |  |  | 防火墙 | 西门子 | 套 | 1 | 1次/周，人工 | 2次/日，人工 | 发现故障随修 | / | / | 从09年使用至今
60 |  |  |  |  | 二层48口交换机 | 英飞拓 | 台 | 1 | 1次/周，人工 | 2次/日，人工 | 发现故障随修 | / | / | 从09年使用至今
61 |  |  |  |  | 二层24口交换机 | 英飞拓 | 台 | 3 | 1次/周，人工 | 2次/日，人工 | 发现故障随修 | / | / | 从09年使用至今
62 |  |  |  |  | 无线局域网工作组交换机集中控制器 | 定制 | 套 | 1 | 1次/周，人工 | 2次/日，人工 | 发现故障随修 | / | / | 从09年使用至今
63 |  |  |  |  | AP天线 | 定制 | 套 | 10 | 1次/周，人工 | 2次/日，人工 | 发现故障随修 | / | / | 从09年使用至今
64 |  |  |  |  | 24口数据配线架 | 定制 | 架 | 7 | 1次/周，人工 | 2次/日，人工 | 发现故障随修 | / | / | 从09年使用至今
65 |  |  |  |  | 24口理线器 | 定制 | 个 | 7 | 1次/周，人工 | 2次/日，人工 | 发现故障随修 | / | / | 从09年使用至今
66 |  |  |  |  | 配线架（300回线） | 不锈钢 | 架 | 1 | 1次/周，人工 | 2次/日，人工 | 发现故障随修 | / | / | 从09年使用至今
67 |  |  |  |  | 监控工作站 | 研华 | 台 | 1 | 1次/周，人工 | 2次/日，人工 | 发现故障随修 | / | / | 从09年使用至今
68 |  |  |  |  | 打印机 | 研华 | 台 | 1 | 1次/周，人工 | 2次/日，人工 | 发现故障随修 | / | / | 从09年使用至今
69 |  |  |  |  | 网络交换机 | 研华 | 台 | 1 | 1次/周，人工 | 2次/日，人工 | 发现故障随修 | / | / | 从09年使用至今
70 |  |  |  |  | 冗余PLC控制器 | 研华 | 台 | 1 | 1次/周，人工 | 2次/日，人工 | 发现故障随修 | / | / | 从09年使用至今
71 |  |  |  |  | 现场RI/O远程控制模块 | 研华 | 台 | 5 | 1次/周，人工 | 2次/日，人工 | 发现故障随修 | / | / | 从09年使用至今
72 |  |  |  |  | 现场RI/O远程模块控制箱 | 研华 | 个 | 5 | 1次/周，人工 | 2次/日，人工 | 发现故障随修 | / | / | 从09年使用至今
73 |  |  |  |  | PLC控制柜 | 上海广电 | 台 | 1 | 1次/周，人工 | 2次/日，人工 | 发现故障随修 | / | / | 从09年使用至今
74 |  |  |  |  | 信号线缆 | 屏蔽线缆 | km | 0.1 | 1次/周，人工 | 2次/日，人工 | 发现故障随修 | / | / | 从09年使用至今
75 |  |  |  |  | 现场总线通讯线缆 | 屏蔽线缆 | km | 0.6 | 1次/周，人工 | 2次/日，人工 | 发现故障随修 | / | / | 从09年使用至今
76 |  |  |  |  | 控制线缆 | 屏蔽线缆 | km | 1.2 | 1次/周，人工 | 2次/日，人工 | 发现故障随修 | / | / | 从09年使用至今
77 |  |  |  |  | 镀锌钢管 | G25 | km | 1.9 | 1次/周，人工 | 2次/日，人工 | 发现故障随修 | / | / | 从09年使用至今
78 |  |  |  |  | 光缆 | 屏蔽线缆 | km | 10.1 | 1次/周，人工 | 2次/日，人工 | 发现故障随修 | / | / | 从09年使用至今
79 |  |  |  |  | 通信线缆 | 屏蔽线缆 | km | 0.2 | 1次/周，人工 | 2次/日，人工 | 发现故障随修 | / | / | 从09年使用至今
80 |  |  |  |  | 控制线缆 | 屏蔽线缆 | km | 16.1 | 1次/周，人工 | 2次/日，人工 | 发现故障随修 | / | / | 从09年使用至今
81 |  |  |  |  | 热镀锌钢管 | G25 | km | 6 | 1次/周，人工 | 2次/日，人工 | 发现故障随修 | / | / | 从09年使用至今
82 |  |  |  | 交通监控系统 | 交通事件分析仪 | 上海显晋：ANZ-VIII | 套 | 43 | 1次/周，人工 | 2次/日，人工 | 发现故障随修 | / | / | 19年添加
83 |  |  |  |  | 事件分析工作站 | 上海显晋 | 套 | 1 | 1次/周，人工 | 2次/日，人工 | 发现故障随修 | / | / | 19年添加
84 |  |  |  |  | 24口工业级交换机 | MACH | 套 | 1 | 1次/周，人工 | 2次/日，人工 | 发现故障随修 | / | / | 从09年使用至今
85 |  |  |  |  | 48口工业级交换机 | MACH4002-48+4G-L2PHC | 套 | 1 | 1次/周，人工 | 2次/日，人工 | 发现故障随修 | / | / | 从09年使用至今
86 |  |  |  |  | 视频分析工控机 | 研华 | 套 | 5 | 1次/周，人工 | 2次/日，人工 | 发现故障随修 | / | / | 从09年使用至今
87 |  |  |  |  | 超高监测器 | SEAGOM-XJ | 套 | 3 | 1次/周，人工 | 2次/日，人工 | 发现故障随修 | / | / | 从09年使用至今
88 |  |  |  |  | 可变情报板 | TZ-KXB-1F9D48 | 套 | 7 | 1次/周，人工 | 2次/日，人工 | 发现故障随修 | 1次/6年 | / | 从09年使用至今
89 |  |  |  |  | 可变限速板 | TK-KXS-1200 | 套 | 3 | 1次/周，人工 | 2次/日，人工 | 发现故障随修 | 1次/6年 | / | 从09年使用至今
90 |  |  |  |  | 车辆检测器 | VDI-4P | 套 | 10 | 1次/周，人工 | 2次/日，人工 | 发现故障随修 | 1次/6年 | / | 从09年使用至今
91 |  |  |  |  | 车道信号灯 | JXZ-410*410L | 套 | 53 | 1次/周，人工 | 2次/日，人工 | 发现故障随修 | 1次/6年 | / | 从09年使用至今
92 |  |  |  |  | 洞口车道信号灯 | JXZ-410*410L | 个 | 7 | 1次/周，人工 | 2次/日，人工 | 发现故障随修 | 1次/6年 | / | 从09年使用至今
93 |  |  |  |  | 万兆网络交换机 | MRD子午线 | 套 | 1 | 1次/周，人工 | 2次/日，人工 | 发现故障随修 | / | / | 19年添加
94 |  |  |  |  | 视频流媒体服务器 | 明定 | 套 | 1 | 1次/周，人工 | 2次/日，人工 | 发现故障随修 | / | / | 19年添加
95 |  |  |  |  | 控制线缆 | 屏蔽线缆 | km | 13.4 | 1次/周，人工 | 2次/日，人工 | 发现故障随修 | / | / | 从09年使用至今
96 |  |  |  |  | 热镀锌钢管 | G20 | km | 2.7 | 1次/周，人工 | 2次/日，人工 | 发现故障随修 | / | / | 从09年使用至今
97 |  |  |  |  | 通信线缆 | 屏蔽线缆 | km | 1 | 1次/周，人工 | 2次/日，人工 | 发现故障随修 | / | / | 从09年使用至今
98 |  |  |  |  | 光纤收发器 | MRD子午线：TOM1000 | 对 | 1 | 1次/周，人工 | 2次/日，人工 | 发现故障随修 | / | / | 19年添加
99 |  |  |  |  | 光纤 | 96 芯光缆 单模 | 套 | 1 | 1次/周，人工 | 2次/日，人工 | 发现故障随修 | / | / | 19年添加
100 |  |  |  |  | 交通软件 | 视频分析软件 | 套 | 1 | 1次/周，人工 | 2次/日，人工 | 发现故障随修 | / | / | 从09年使用至今
101 | [5 empty] | 网络防火墙 | 套 | 1 | 1次/周，人工 | 2次/日，人工 | 发现故障随修 | / | / | 19年添加
102 | [5 empty] | 交通信息预处理软件 | 套 | 1 | 1次/周，人工 | 2次/日，人工 | 发现故障随修 | / | / | 19年添加
103 | [5 empty] | 交通状态、交通事件算法软件 | 套 | 1 | 1次/周，人工 | 2次/日，人工 | 发现故障随修 | / | / | 19年添加
104 | [5 empty] | 交通信息发布管理软件 | 套 | 1 | 1次/周，人工 | 2次/日，人工 | 发现故障随修 | / | / | 19年添加
105 | [5 empty] | 视频控制和管理软件 | 套 | 1 | 1次/周，人工 | 2次/日，人工 | 发现故障随修 | / | / | 19年添加
106 | [5 empty] | 快速路交通监控系统综合操作平台 | 套 | 1 | 1次/周，人工 | 2次/日，人工 | 发现故障随修 | / | / | 19年添加
107 | [5 empty] | 统计分析、报表输出应用软件 | 套 | 1 | 1次/周，人工 | 2次/日，人工 | 发现故障随修 | / | / | 19年添加
108 | [5 empty] | 数据质量管理软件 | 套 | 1 | 1次/周，人工 | 2次/日，人工 | 发现故障随修 | / | / | 19年添加
109 |  |  |  | 视频监控系统 | 矩阵控制器 | 英飞拓 | 套 | 1 | 1次/周，人工 | 2次/日，人工 | 发现故障随修 | / | / | 从09年使用至今
110 |  |  |  |  | 控制键盘 | v2116x | 套 | 2 | 1次/周，人工 | 2次/日，人工 | 发现故障随修 | / | / | 从09年使用至今
111 |  |  |  |  | 8路视频均衡器 | 英特尔 | 套 | 60 | 1次/周，人工 | 2次/日，人工 | 发现故障随修 | / | / | 从09年使用至今
112 |  |  |  |  | 8路视频分配器 | 英特尔 | 套 | 56 | 1次/周，人工 | 2次/日，人工 | 发现故障随修 | / | / | 从09年使用至今
113 |  |  |  |  | 16路视频数字式录像机 | 海康 | 台 | 28 | 1次/周，人工 | 2次/日，人工 | 发现故障随修 | / | / | 从09年使用至今
114 |  |  |  |  | 四画面处理器 | 英飞拓 | 套 | 47 | 1次/周，人工 | 2次/日，人工 | 发现故障随修 | / | / | 从09年使用至今
115 |  |  |  |  | 彩色监视器 | 三星 | 套 | 18 | 1次/周，人工 | 2次/日，人工 | 发现故障随修 | / | / | 从09年使用至今
116 |  |  |  |  | 48口工业级交换机 | MACH4002-48+4G-L2PHC | 套 | 1 | 1次/周，人工 | 2次/日，人工 | 发现故障随修 | / | / | 从09年使用至今
117 |  |  |  |  | 录像回放工控机 | 戴尔 | 台 | 1 | 1次/周，人工 | 2次/日，人工 | 发现故障随修 | / | / | 从09年使用至今
118 |  |  |  |  | 自动光圈镜头 | V5411 | 个 | 78 | 1次/周，人工 | 2次/日，人工 | 发现故障随修 | 1次/6年 | / | 从09年使用至今
119 |  |  |  |  | 防护罩 | 英飞拓V1493S | 套 | 69 | 1次/周，人工 | 2次/日，人工 | 发现故障随修 | 1次/6年 | / | 从09年使用至今
120 |  |  |  |  | 高清数字固定枪机（隧道内） | 大华：DH-IPC-HF8239E | 套 | 64 | 1次/周，人工 | 2次/日，人工 | 发现故障随修 | / | / | 19年添加
121 |  |  |  |  | 高清数字云台摄像机（隧道入口 | 大华：DH-PTZ81230U-IRB-N | 套 | 4 | 1次/周，人工 | 2次/日，人工 | 发现故障随修 | / | / | 19年添加
122 |  |  |  |  | 高清数字半球摄像机（工作井内） | 大华：DH-IPC-HDBW5233E-Z | 套 | 30 | 1次/周，人工 | 2次/日，人工 | 发现故障随修 | / | / | 19年添加
123 |  |  |  |  | 工业以太网交换机主机 | MRD子午线：TCC4100 | 套 | 68 | 1次/周，人工 | 2次/日，人工 | 发现故障随修 | / | / | 19年添加
124 |  |  |  |  | 汇聚交换机（工作井内） | MRD子午线：TNM4000-PA | 套 | 4 | 1次/周，人工 | 2次/日，人工 | 发现故障随修 | / | / | 19年添加
125 |  |  |  |  | 汇聚交换机（5楼大屏交换机设备柜内） | MRD子午线：TNM4000-PA | 套 | 4 | 1次/周，人工 | 2次/日，人工 | 发现故障随修 | / | / | 19年添加
126 |  |  |  |  | 24 盘位存储型网络视频录像机（NVR） | 大华：DH-NVR624-128-4KS2 | 套 | 7 | 1次/周，人工 | 2次/日，人工 | 发现故障随修 | / | / | 19年添加
127 |  |  |  |  | 55＂液晶拼接屏 | 宁波GQY： LPD-55A | 台 | 60 | 1次/周，人工 | 2次/日，人工 | 发现故障随修 | / | / | 19年添加
128 |  |  |  |  | LED 显示单元 | 宁波GQY | m2 | 10.8 | 1次/周，人工 | 2次/日，人工 | 发现故障随修 | / | / | 19年添加
129 |  |  |  |  | 监视器 | 三星 | 套 | 6 | 1次/周，人工 | 2次/日，人工 | 发现故障随修 | / | / | 19年添加
130 |  |  |  |  | 监控硬盘 | 6T 企业级 | 套 | 150 | 1次/周，人工 | 2次/日，人工 | 发现故障随修 | / | / | 19年添加
131 |  |  |  |  | 高清解码阵列卡 | 明定 | 块 | 33 | 1次/周，人工 | 2次/日，人工 | 发现故障随修 | / | / | 19年添加
132 |  |  |  |  | 高清解码阵列机箱 | 明定 | 台 | 2 | 1次/周，人工 | 2次/日，人工 | 发现故障随修 | / | / | 19年添加
133 |  |  |  |  | 流媒体服务器 | 明定 | 套 | 1 | 1次/周，人工 | 2次/日，人工 | 发现故障随修 | / | / | 19年添加
134 |  |  |  |  | 视频管理服务器 | 明定 | 套 | 1 | 1次/周，人工 | 2次/日，人工 | 发现故障随修 | / | / | 19年添加
135 |  |  |  |  | 应用服务器 | 美国容错：Stratus FT2900 | 套 | 1 | 1次/周，人工 | 2次/日，人工 | 发现故障随修 | / | / | 19年添加
136 |  |  |  |  | 数据库服务器 | 美国容错：Stratus FT2900 | 套 | 1 | 1次/周，人工 | 2次/日，人工 | 发现故障随修 | / | / | 19年添加
137 |  |  |  |  | 通信服务器 | 美国容错：Stratus FT2900 | 套 | 1 | 1次/周，人工 | 2次/日，人工 | 发现故障随修 | / | / | 19年添加
138 |  |  |  |  | 视频监控工作站 | DELL：3630系列 | 套 | 5 | 1次/周，人工 | 2次/日，人工 | 发现故障随修 | / | / | 19年添加
139 |  |  |  |  | 核心交换机 | MRD子午线：TNM4000-TB | 套 | 2 | 1次/周，人工 | 2次/日，人工 | 发现故障随修 | / | / | 19年添加
140 |  |  |  |  | 接入交换机 | MRD子午线：TNM4000-PA | 套 | 1 | 1次/周，人工 | 2次/日，人工 | 发现故障随修 | / | / | 19年添加
141 |  |  |  |  | 交流配电屏 | （380V/100A） | 套 | 1 | 1次/周，人工 | 2次/日，人工 | 发现故障随修 | / | / | 19年添加
142 |  |  |  |  | 道口分控键盘 | v2116x | 套 | 4 | 1次/周，人工 | 2次/日，人工 | 发现故障随修 | / | / | 从09年使用至今
143 |  |  |  |  | 摄像机电源保护盒 | 220*65*190 | 个 | 81 | 1次/周，人工 | 2次/日，人工 | 发现故障随修 | / | / | 从09年使用至今
144 |  |  |  |  | 摄像机电源分路器 | 英飞拓 | 套 | 24 | 1次/周，人工 | 2次/日，人工 | 发现故障随修 | / | / | 从09年使用至今
145 |  |  |  |  | 光端机 | 5000/SM-FC | 对 | 21 | 1次/周，人工 | 2次/日，人工 | 发现故障随修 | / | / | 从09年使用至今
146 |  |  |  |  | 光端机 | DU3200/SM-FC | 对 | 3 | 1次/周，人工 | 2次/日，人工 | 发现故障随修 | / | / | 从09年使用至今
147 |  |  |  |  | 光端机箱 | 定制 | 个 | 24 | 1次/周，人工 | 2次/日，人工 | 发现故障随修 | / | / | 从09年使用至今
148 |  |  |  |  | 光缆 | 屏蔽线缆 | km | 10 | 1次/周，人工 | 2次/日，人工 | 发现故障随修 | / | / | 从09年使用至今
149 |  |  |  |  | 通信线缆 | 屏蔽线缆 | km | 1 | 1次/周，人工 | 2次/日，人工 | 发现故障随修 | / | / | 从09年使用至今
150 |  |  |  |  | 视频电缆 | 屏蔽线缆 | km | 12.9 | 1次/周，人工 | 2次/日，人工 | 发现故障随修 | / | / | 从09年使用至今
151 |  |  |  |  | 电源线缆 | 屏蔽线缆 | km | 6.6 | 1次/周，人工 | 2次/日，人工 | 发现故障随修 | / | / | 从09年使用至今
152 |  |  |  |  | 控制电缆 | 屏蔽线缆 | km | 0.1 | 1次/周，人工 | 2次/日，人工 | 发现故障随修 | / | / | 从09年使用至今
153 |  |  |  |  | 热镀锌钢管 | G20 | km | 15.6 | 1次/周，人工 | 2次/日，人工 | 发现故障随修 | / | / | 从09年使用至今
154 |  |  |  |  | 光纤配线架 | 定制配线架 | 套 | 1 | 1次/周，人工 | 2次/日，人工 | 发现故障随修 | / | / | 19年添加
155 |  |  |  |  | 光端机架 | 专用支架 | 个 | 1 | 1次/周，人工 | 2次/日，人工 | 发现故障随修 | / | / | 19年添加
156 |  |  |  |  | 电配线架 | 不锈钢 | 个 | 1 | 1次/周，人工 | 2次/日，人工 | 发现故障随修 | / | / | 19年添加
157 |  |  |  |  | 拼接屏支架 | 宁波GQY | 套 | 1 | 1次/周，人工 | 2次/日，人工 | 发现故障随修 | / | / | 19年添加
158 |  |  |  |  | 镀锌钢管 | SC50 | 米 | 1300 | 1次/周，人工 | 2次/日，人工 | 发现故障随修 | / | / | 19年添加
159 |  |  |  |  | 电缆 | WDZB-YJV-3*2.5（低烟无卤） | 米 | 2600 | 1次/周，人工 | 2次/日，人工 | 发现故障随修 | / | / | 19年添加
160 |  |  |  |  | 电缆 | YJV-3*4（低烟无卤） | 米 | 500 | 1次/周，人工 | 2次/日，人工 | 发现故障随修 | / | / | 19年添加
161 |  |  |  |  | 电视监控软件 | 视频控制软件 | 套 | 1 | 1次/周，人工 | 2次/日，人工 | 发现故障随修 | / | / | 从09年使用至今
162 | [5 empty] | 录像回放软件 | 套 | 1 | 1次/周，人工 | 2次/日，人工 | 发现故障随修 | / | / | 从09年使用至今
163 | [5 empty] | 系统维护软件 | 套 | 1 | 1次/周，人工 | 2次/日，人工 | 发现故障随修 | / | / | 从09年使用至今
164 |  |  |  | 中央计算机系统 | 打印服务器 | 惠普 | 台 | 1 | 1次/周，人工 | 2次/日，人工 | 发现故障随修 | / | / | 从09年使用至今
165 |  |  |  |  | 网络打印机 | 惠普 | 台 | 2 | 1次/周，人工 | 2次/日，人工 | 发现故障随修 | / | / | 从09年使用至今
166 |  |  |  |  | 子钟驱动器 | INV-C3716 | 套 | 1 | 1次/周，人工 | 2次/日，人工 | 发现故障随修 | / | / | 从09年使用至今
167 |  |  |  |  | 子钟 | INV-C3716 | 套 | 1 | 1次/周，人工 | 2次/日，人工 | 发现故障随修 | / | / | 从09年使用至今
[5 empty] | 组合控制台 | 三联钢板包边不锈钢 | 套 | 3 | 1次/周，人工 | 2次/日，人工 | 发现故障随修 | / | / | 从09年使用至今
[5 empty] | 打印机台 | 29*44cm双层 | 套 | 1 | 1次/周，人工 | 2次/日，人工 | 发现故障随修 | / | / | 从09年使用至今
[5 empty] | 72芯光配线模块 | Ucomlink | 套 | 10 | 1次/周，人工 | 2次/日，人工 | 发现故障随修 | / | / | 从09年使用至今
[5 empty] | 设备机柜 | 2000*600*600 | 架 | 51 | 1次/周，人工 | 2次/日，人工 | 发现故障随修 | / | / | 从09年使用至今
[5 empty] | 光配线架 | 12口ODF配线架 | 架 | 5 | 1次/周，人工 | 2次/日，人工 | 发现故障随修 | / | / | 从09年使用至今
[5 empty] | 设备机柜底座 | 260*500 | 个 | 64 | 1次/周，人工 | 2次/日，人工 | 发现故障随修 | / | / | 从09年使用至今
[5 empty] | 光线熔接及跳线 | 单模单芯、单模双芯 | 点 | 360 | 1次/周，人工 | 2次/日，人工 | 发现故障随修 | / | / | 从09年使用至今
[5 empty] | 热镀锌线槽 | 不锈钢 | km | 0.5 | 1次/周，人工 | 2次/日，人工 | 发现故障随修 | / | / | 从09年使用至今
168 |  |  |  |  | 通信线缆 | 屏蔽线缆 | km | 10 | 1次/周，人工 | 2次/日，人工 | 发现故障随修 | / | / | 从09年使用至今
169 |  |  |  |  | 中央计算机软件 | 工业应用服务器软件 | 套 | 1 | 1次/周，人工 | 2次/日，人工 | 发现故障随修 | / | / | 从09年使用至今
170 | [5 empty] | 工业应用服务器平台软件 | 套 | 24 | 1次/周，人工 | 2次/日，人工 | 发现故障随修 | / | / | 从09年使用至今
171 | [5 empty] | 开发配置软件 | 套 | 1 | 1次/周，人工 | 2次/日，人工 | 发现故障随修 | / | / | 从09年使用至今
172 | [5 empty] | 可视化、组态软件 | 套 | 20 | 1次/周，人工 | 2次/日，人工 | 发现故障随修 | / | / | 从09年使用至今
173 | [5 empty] | IO服务器软件 | 套 | 4 | 1次/周，人工 | 2次/日，人工 | 发现故障随修 | / | / | 从09年使用至今
174 | [5 empty] | 实时/历史数据库软件 | 套 | 1 | 1次/周，人工 | 2次/日，人工 | 发现故障随修 | / | / | 从09年使用至今
175 | [5 empty] | 数据库客户端软件 | 套 | 1 | 1次/周，人工 | 2次/日，人工 | 发现故障随修 | / | / | 从09年使用至今
176 | [5 empty] | 交换机网管软件 | 套 | 1 | 1次/周，人工 | 2次/日，人工 | 发现故障随修 | / | / | 从09年使用至今
177 | [5 empty] | 防火墙软件 | 套 | 1 | 1次/周，人工 | 2次/日，人工 | 发现故障随修 | / | / | 从09年使用至今
178 | [5 empty] | 集成软件包 | 套 | 1 | 1次/周，人工 | 2次/日，人工 | 发现故障随修 | / | / | 从09年使用至今
179 | [5 empty] | 背投影屏控制软件 | 套 | 1 | 1次/周，人工 | 2次/日，人工 | 发现故障随修 | / | / | 从09年使用至今
180 | [5 empty] | 服务器软件 | 套 | 2 | 1次/周，人工 | 2次/日，人工 | 发现故障随修 | / | / | 19年添加
181 | [5 empty] | 工作站软件 | 套 | 5 | 1次/周，人工 | 2次/日，人工 | 发现故障随修 | / | / | 19年添加
182 | [5 empty] | 数据库软件 | 项 | 2 | 1次/周，人工 | 2次/日，人工 | 发现故障随修 | / | / | 19年添加
183 | [5 empty] | 组态软件 | 项 | 1 | 1次/周，人工 | 2次/日，人工 | 发现故障随修 | / | / | 19年添加
184 | [5 empty] | 网络管理软件 | 项 | 1 | 1次/周，人工 | 2次/日，人工 | 发现故障随修 | / | / | 19年添加
185 | [5 empty] | 网络防病毒软件 | 项 | 1 | 1次/周，人工 | 2次/日，人工 | 发现故障随修 | / | / | 19年添加
186 | [5 empty] | 视频管理软件 | 项 | 1 | 1次/周，人工 | 2次/日，人工 | 发现故障随修 | / | / | 19年添加
187 | [5 empty] | 视频车辆检测事件软件 | 项 | 1 | 1次/周，人工 | 2次/日，人工 | 发现故障随修 | / | / | 19年添加
188 | [5 empty] | 火灾自动报警软件 | 项 | 1 | 1次/周，人工 | 2次/日，人工 | 发现故障随修 | / | / | 19年添加
189 | [5 empty] | 交通管理软件 | 项 | 1 | 1次/周，人工 | 2次/日，人工 | 发现故障随修 | / | / | 19年添加
190 | [5 empty] | 专家库软件 | 项 | 1 | 1次/周，人工 | 2次/日，人工 | 发现故障随修 | / | / | 19年添加
191 | [5 empty] | 设备智能化管理软件 | 项 | 1 | 1次/周，人工 | 2次/日，人工 | 发现故障随修 | / | / | 19年添加
192 | [5 empty] | 广播软件集成 | 项 | 1 | 1次/周，人工 | 2次/日，人工 | 发现故障随修 | / | / | 19年添加
193 | [5 empty] | 紧急电话管理软件 | 项 | 1 | 1次/周，人工 | 2次/日，人工 | 发现故障随修 | / | / | 19年添加
194 | [5 empty] | 报表统计软件 | 项 | 1 | 1次/周，人工 | 2次/日，人工 | 发现故障随修 | / | / | 19年添加
195 | [5 empty] | 系统设备集成管理软件 | 项 | 1 | 1次/周，人工 | 2次/日，人工 | 发现故障随修 | / | / | 19年添加
196 | [5 empty] | 上级中心接口软件 | 项 | 1 | 1次/周，人工 | 2次/日，人工 | 发现故障随修 | / | / | 19年添加
197 |  |  |  | 安防系统 | 安防报警主机 | 焱荣 | 套 | 1 | 1次/周，人工 | 2次/日，人工 | 发现故障随修 | 1次/5年 | / | 从09年使用至今
198 |  |  |  |  | 电子围栏 | 焱荣 | 套 | 4 | 1次/周，人工 | 2次/日，人工 | 发现故障随修 | 1次/5年 | / | 从09年使用至今
199 |  |  |  |  | 8路均衡器 | 海康 | 套 | 4 | 1次/周，人工 | 2次/日，人工 | 发现故障随修 | / | / | 从09年使用至今
200 |  |  |  |  | 8路视频分配器 | 海康 | 套 | 4 | 1次/周，人工 | 2次/日，人工 | 发现故障随修 | / | / | 从09年使用至今
201 |  |  |  |  | 16路视频数字式录像机 | 海康 | 台 | 2 | 1次/周，人工 | 2次/日，人工 | 发现故障随修 | 1次/5年 | / | 从09年使用至今
202 |  |  |  |  | 1/3"彩色摄像机 | 英飞拓V1025-1 | 套 | 8 | 1次/周，人工 | 2次/日，人工 | 发现故障随修 | / | / | 从09年使用至今
203 |  |  |  |  | 1/3"室内彩色固定半球 | V5411 | 套 | 24 | 1次/周，人工 | 2次/日，人工 | 发现故障随修 | / | / | 从09年使用至今
204 |  |  |  |  | 自动光圈镜头 | V1122-0550 | 个 | 32 | 1次/周，人工 | 2次/日，人工 | 发现故障随修 | / | / | 从09年使用至今
205 |  |  |  |  | 防护罩 | 英飞拓 | 套 | 8 | 1次/周，人工 | 2次/日，人工 | 发现故障随修 | / | / | 从09年使用至今
206 |  |  |  |  | 摄像机电源保护盒 | 定制盒 | 个 | 32 | 1次/周，人工 | 2次/日，人工 | 发现故障随修 | / | / | 从09年使用至今
207 |  |  |  |  | 录像回放计算机 | 英飞拓 | 套 | 1 | 1次/周，人工 | 2次/日，人工 | 发现故障随修 | / | / | 从09年使用至今
208 |  |  |  |  | 录像回放交换机 | 英飞拓 | 套 | 1 | 1次/周，人工 | 2次/日，人工 | 发现故障随修 | / | / | 从09年使用至今
209 |  |  |  |  | 四画面处理器 | 英飞拓 | 套 | 4 | 1次/周，人工 | 2次/日，人工 | 发现故障随修 | / | / | 从09年使用至今
210 |  |  |  |  | 19”LCD彩色监视器 | ILCD9-M19 | 台 | 6 | 1次/周，人工 | 2次/日，人工 | 发现故障随修 | / | / | 从09年使用至今
211 |  |  |  |  | 电视墙屏支架 | 不锈钢材质 | 组 | 1 | 1次/周，人工 | 2次/日，人工 | 发现故障随修 | / | / | 从09年使用至今
212 |  |  |  |  | 摄像机电源分路器 | 定制分路器 | 套 | 1 | 1次/周，人工 | 2次/日，人工 | 发现故障随修 | / | / | 从09年使用至今
213 |  |  |  |  | 标准机柜 | 19" | 架 | 1 | 1次/周，人工 | 2次/日，人工 | 发现故障随修 | / | / | 从09年使用至今
214 |  |  |  |  | 信号线缆 | 屏蔽线缆 | km | 0.1 | 1次/周，人工 | 2次/日，人工 | 发现故障随修 | / | / | 从09年使用至今
215 |  |  |  |  | 视频电缆 | 屏蔽线缆 | km | 2.6 | 1次/周，人工 | 2次/日，人工 | 发现故障随修 | / | / | 从09年使用至今
216 |  |  |  |  | 电源线缆 | 屏蔽线缆 | km | 5 | 1次/周，人工 | 2次/日，人工 | 发现故障随修 | / | / | 从09年使用至今
217 |  |  |  |  | 镀锌钢管 | G25 | km | 4.2 | 1次/周，人工 | 2次/日，人工 | 发现故障随修 | / | / | 从09年使用至今
218
219
220
221
222
223
224
225
226 |  |  |  | 视频会议系统 | 分会场会议终端 | 保利康：Polycom Group550 | 套 | 1 | 1次/周，人工 | 2次/日，人工 | 发现故障随修 | / | / | 19年添加
227 |  |  |  |  | 主会场高清终端第二、三路高清镜头 | 保利康：Polycom Group550 | 套 | 2 | 1次/周，人工 | 2次/日，人工 | 发现故障随修 | / | / | 19年添加
228 |  |  |  |  | 手写双流系统 | 保利康：Polycom Group550 | 套 | 1 | 1次/周，人工 | 2次/日，人工 | 发现故障随修 | / | / | 19年添加
229 |  |  |  |  | 高清软件桌面终端 | 保利康：Polycom Group550 | 套 | 1 | 1次/周，人工 | 2次/日，人工 | 发现故障随修 | / | / | 19年添加
230 |  |  |  |  | 笔记本电脑 | 保利康：Polycom Group550 | 台 | 1 | 1次/周，人工 | 2次/日，人工 | 发现故障随修 | / | / | 19年添加
231 |  |  |  |  | 55''显示器 | 保利康：Polycom Group550 | 台 | 2 | 1次/周，人工 | 2次/日，人工 | 发现故障随修 | / | / | 19年添加
232 |  |  |  |  | 8 进 8 出VGA 矩阵，带音频 | 保利康：Polycom Group550 | 台 | 1 | 1次/周，人工 | 2次/日，人工 | 发现故障随修 | / | / | 19年添加
233 |  |  |  |  | 8 进 8 出HDMI 矩阵 | 保利康：Polycom Group550 | 台 | 1 | 1次/周，人工 | 2次/日，人工 | 发现故障随修 | / | / | 19年添加
234 |  |  |  |  | 会议话筒主机 | 保利康：Polycom Group550 | 台 | 1 | 1次/周，人工 | 2次/日，人工 | 发现故障随修 | / | / | 19年添加
235 |  |  |  |  | 长话筒 | 保利康：Polycom Group550 | 个 | 8 | 1次/周，人工 | 2次/日，人工 | 发现故障随修 | / | / | 19年添加
236 |  |  |  |  | 音频处理器 | 保利康：Polycom Group550 | 台 | 1 | 1次/周，人工 | 2次/日，人工 | 发现故障随修 | / | / | 19年添加
237 |  |  |  |  | 吸顶扬声器 | 保利康：Polycom Group550 | 个 | 6 | 1次/周，人工 | 2次/日，人工 | 发现故障随修 | / | / | 19年添加
238 |  |  |  |  | 无源壁挂扬声器 | 保利康：Polycom Group550 | 个 | 2 | 1次/周，人工 | 2次/日，人工 | 发现故障随修 | / | / | 19年添加
239 |  |  |  |  | 壁挂扬声器支架 | 保利康：Polycom Group550 | 套 | 2 | 1次/周，人工 | 2次/日，人工 | 发现故障随修 | / | / | 19年添加
240 |  |  |  |  | 功放 | 保利康：Polycom Group550 | 台 | 2 | 1次/周，人工 | 2次/日，人工 | 发现故障随修 | / | / | 19年添加
241 |  |  |  |  | 终端触摸控制 IPAD | 保利康：Polycom Group550 | 台 | 1 | 1次/周，人工 | 2次/日，人工 | 发现故障随修 | / | / | 19年添加
242 |  |  |  |  | 中控主机 | 保利康：Polycom Group550 | 台 | 1 | 1次/周，人工 | 2次/日，人工 | 发现故障随修 | / | / | 19年添加
243 |  |  |  |  | 扩展串口 | 保利康：Polycom Group550 | 张 | 1 | 1次/周，人工 | 2次/日，人工 | 发现故障随修 | / | / | 19年添加
244 |  |  |  |  | 机械式升降桌插 | 保利康：Polycom Group550 | 个 | 4 | 1次/周，人工 | 2次/日，人工 | 发现故障随修 | / | / | 19年添加
245 |  |  |  |  | AP | 保利康：Polycom Group550 | 台 | 1 | 1次/周，人工 | 2次/日，人工 | 发现故障随修 | / | / | 19年添加
246 |  |  |  |  | 24 口交换机 | 保利康：Polycom Group550 | 台 | 1 | 1次/周，人工 | 2次/日，人工 | 发现故障随修 | / | / | 19年添加
247 |  |  |  |  | 2m 19''机柜 | 保利康：Polycom Group550 | 只 | 1 | 1次/周，人工 | 2次/日，人工 | 发现故障随修 | / | / | 19年添加
248 |  |  | 通信系统 | 有线电话系统 | 数字式程控交换机 | 阿尔卡特 | 台 | 1 | 1次/周，人工 | 2次/日，人工 | 发现故障随修 | 1次/5年 | / | 从09年使用至今
249 |  |  |  |  | 自动话务台 | 阿尔卡特 | 套 | 1 | 1次/周，人工 | 2次/日，人工 | 发现故障随修 | 1次/5年 | / | 从09年使用至今
250 |  |  |  |  | 紧急话务台 | 阿尔卡特 | 套 | 5 | 1次/周，人工 | 2次/日，人工 | 发现故障随修 | 1次/5年 | / | 从09年使用至今
251 |  |  |  |  | 录音设备 | 阿尔卡特 | 套 | 1 | 1次/周，人工 | 2次/日，人工 | 发现故障随修 | 1次/5年 | / | 从09年使用至今
252 |  |  |  |  | 网管/计费工作站 | 阿尔卡特 | 台 | 1 | 1次/周，人工 | 2次/日，人工 | 发现故障随修 | / | / | 从09年使用至今
253 |  |  |  |  | IP话机电源适配器 | 阿尔卡特 | 套 | 5 | 1次/周，人工 | 2次/日，人工 | 发现故障随修 | / | / | 从09年使用至今
254 |  |  |  |  | 电话软件包 | 阿尔卡特 | 套 | 1 | 1次/周，人工 | 2次/日，人工 | 发现故障随修 | / | / | 从09年使用至今
255 |  |  |  |  | 远端模块 | 阿尔卡特RSCK | 套 | 2 | 1次/周，人工 | 2次/日，人工 | 发现故障随修 | 1次/6年 | / | 从09年使用至今
256 |  |  |  |  | 配线架 | 不锈钢 | 架 | 2 | 1次/周，人工 | 2次/日，人工 | 发现故障随修 | / | / | 从09年使用至今
257 |  |  |  |  | IP数字电话机 | 阿尔卡特4080 | 个 | 8 | 1次/周，人工 | 2次/日，人工 | 发现故障随修 | 1次/6年 | / | 从09年使用至今
258 |  |  |  |  | 紧急声电话机 | 9207-B1 | 门 | 32 | 1次/周，人工 | 2次/日，人工 | 发现故障随修 |  | / | 从09年使用至今
259 |  |  |  |  | 自动话机 | 西门子800（21） | 门 | 26 | 1次/周，人工 | 2次/日，人工 | 发现故障随修 | 1次/6年 | / | 从09年使用至今
260 |  |  |  |  | 分线盒 | 90*50*75 | 个 | 10 | 1次/周，人工 | 2次/日，人工 | 发现故障随修 | / | / | 从09年使用至今
261 |  |  |  |  | 分线盒箱 | 400*350*500 | 个 | 10 | 1次/周，人工 | 2次/日，人工 | 发现故障随修 | / | / | 从09年使用至今
262 |  |  |  |  | 50对电话分线箱 | 250*110*300mm | 个 | 2 | 1次/周，人工 | 2次/日，人工 | 发现故障随修 | / | / | 从09年使用至今
263 |  |  |  |  | 30对电话分线箱 | 250*110*300mm | 个 | 3 | 1次/周，人工 | 2次/日，人工 | 发现故障随修 | / | / | 从09年使用至今
264 |  |  |  |  | 10对组模块架 | 西门子 | 个 | 19 | 1次/周，人工 | 2次/日，人工 | 发现故障随修 | / | / | 从09年使用至今
265 |  |  |  |  | 双口信息面板 | 西门子 | 个 | 150 | 1次/周，人工 | 2次/日，人工 | 发现故障随修 | / | / | 从09年使用至今
266 |  |  |  |  | 信息模块 | 西门子 | 个 | 300 | 1次/周，人工 | 2次/日，人工 | 发现故障随修 | / | / | 从09年使用至今
267 |  |  |  |  | 自动电话 | 西门子800（21） | 门 | 120 | 1次/周，人工 | 2次/日，人工 | 发现故障随修 | / | / | 从09年使用至今
268 |  |  |  |  | 标准机柜 | 19" | 架 | 5 | 1次/周，人工 | 2次/日，人工 | 发现故障随修 | / | / | 从09年使用至今
269 |  |  |  |  | 光缆 | 8芯多模 | km | 0.2 | 1次/周，人工 | 2次/日，人工 | 发现故障随修 | / | / | 从09年使用至今
270 |  |  |  |  | 电话电缆50对 | 屏蔽线缆 | km | 0.1 | 1次/周，人工 | 2次/日，人工 | 发现故障随修 | / | / | 从09年使用至今
271 |  |  |  |  | 电话电缆30对 | 屏蔽线缆 | km | 0.1 | 1次/周，人工 | 2次/日，人工 | 发现故障随修 | / | / | 从09年使用至今
272 |  |  |  |  | 超五类线 | 屏蔽线缆 | km | 15 | 1次/周，人工 | 2次/日，人工 | 发现故障随修 | / | / | 从09年使用至今
273 |  |  |  |  | 机柜端条线 | 屏蔽线缆 | 根 | 300 | 1次/周，人工 | 2次/日，人工 | 发现故障随修 | / | / | 从09年使用至今
274 |  |  |  |  | 用户端条线 | 屏蔽线缆 | 根 | 300 | 1次/周，人工 | 2次/日，人工 | 发现故障随修 | / | / | 从09年使用至今
275 |  |  |  |  | 通信线缆 | 屏蔽线缆 | km | 0.4 | 1次/周，人工 | 2次/日，人工 | 发现故障随修 | / | / | 从09年使用至今
276 |  |  |  |  | 电话电缆 | 屏蔽线缆 | km | 4.6 | 1次/周，人工 | 2次/日，人工 | 发现故障随修 | / | / | 从09年使用至今
277 |  |  |  |  | 用户线 | 屏蔽线缆 | km | 8.4 | 1次/周，人工 | 2次/日，人工 | 发现故障随修 | / | / | 从09年使用至今
278 |  |  |  |  | 热镀锌钢管 | DN25 | km | 7.6 | 1次/周，人工 | 2次/日，人工 | 发现故障随修 | / | / | 从09年使用至今
279 |  |  |  | 无线通讯系统 | 对讲调度主机 | 摩托摩拉 | 套 | 1 | 1次/周，人工 | 2次/日，人工 | 发现故障随修 | 1次/5年 | / | 从09年使用至今
280 |  |  |  |  | 调频广播主机 | 摩托摩拉 | 套 | 1 | 1次/周，人工 | 2次/日，人工 | 发现故障随修 | 1次/5年 | / | 从09年使用至今
281 |  |  |  |  | 公安通信机 | 摩托摩拉 | 套 | 1 | 1次/周，人工 | 2次/日，人工 | 发现故障随修 | 1次/5年 | / | 从09年使用至今
282 |  |  |  |  | 消防通信机 | 摩托摩拉 | 套 | 1 | 1次/周，人工 | 2次/日，人工 | 发现故障随修 | 1次/5年 | / | 从09年使用至今
283 |  |  |  |  | 公安数字集群 | 摩托摩拉 | 套 | 1 | 1次/周，人工 | 2次/日，人工 | 发现故障随修 | 1次/5年 | / | 从09年使用至今
284 |  |  |  |  | 调度光直放站近端机 | ZGJD100 | 套 | 1 | 1次/周，人工 | 2次/日，人工 | 发现故障随修 | / | / | 从09年使用至今
285 |  |  |  |  | 广播光直放站近端机 | ZGJD100 | 套 | 1 | 1次/周，人工 | 2次/日，人工 | 发现故障随修 | / | / | 从09年使用至今
286 |  |  |  |  | 公安光直放站近端机 | ZGYD150 | 套 | 1 | 1次/周，人工 | 2次/日，人工 | 发现故障随修 | / | / | 从09年使用至今
287 |  |  |  |  | 消防光直放站近端机 | ZGYD350 | 套 | 1 | 1次/周，人工 | 2次/日，人工 | 发现故障随修 | / | / | 从09年使用至今
288 |  |  |  |  | 公安数字集群近端机 | ZGYD800 | 套 | 1 | 1次/周，人工 | 2次/日，人工 | 发现故障随修 | / | / | 从09年使用至今
289 |  |  |  |  | 系统网管＋检测 | 摩托摩拉 | 套 | 1 | 1次/周，人工 | 2次/日，人工 | 发现故障随修 | / | / | 从09年使用至今
290 |  |  |  |  | 标准机柜 | 19" | 架 | 6 | 1次/周，人工 | 2次/日，人工 | 发现故障随修 | / | / | 从09年使用至今
291 |  |  |  |  | 光分路设备 | 定制 | 套 | 1 | 1次/周，人工 | 2次/日，人工 | 发现故障随修 | / | / | 从09年使用至今
292 |  |  |  |  | 对讲机 | 摩托摩拉 | 台 | 15 | 1次/周，人工 | 2次/日，人工 | 发现故障随修 | / | / | 从09年使用至今
293 |  |  |  |  | 合路器 | 定制 | 套 | 1 | 1次/周，人工 | 2次/日，人工 | 发现故障随修 | / | / | 从09年使用至今
294 |  |  |  |  | 定向天线 | 定制 | 套 | 5 | 1次/周，人工 | 2次/日，人工 | 发现故障随修 | / | / | 从09年使用至今
295 |  |  |  |  | 避雷器 | 定制 | 套 | 5 | 1次/周，人工 | 2次/日，人工 | 发现故障随修 | / | / | 从09年使用至今
296 |  |  |  |  | 网管软件 | 摩托摩拉 | 套 | 1 | 1次/周，人工 | 2次/日，人工 | 发现故障随修 | / | / | 从09年使用至今
297 |  |  |  |  | POI合路平台 | POI-3 | 套 | 3 | 1次/周，人工 | 2次/日，人工 | 发现故障随修 | / | / | 从09年使用至今
298 |  |  |  |  | 光配线及分路设备 | SDGP | 套 | 2 | 1次/周，人工 | 2次/日，人工 | 发现故障随修 | / | / | 从09年使用至今
299 |  |  |  |  | 调频广播光直放站远端机 | ZGJD100 | 套 | 2 | 1次/周，人工 | 2次/日，人工 | 发现故障随修 | / | / | 从09年使用至今
300 |  |  |  |  | 调度对讲光直放站远端机 | ZGYD150 | 套 | 2 | 1次/周，人工 | 2次/日，人工 | 发现故障随修 | / | / | 从09年使用至今
301 |  |  |  |  | 公安消防光直放站远端机 | ZGYD350 | 套 | 2 | 1次/周，人工 | 2次/日，人工 | 发现故障随修 | / | / | 从09年使用至今
302 |  |  |  |  | 公安数字集群远端站 | ZGYD800 | 套 | 2 | 1次/周，人工 | 2次/日，人工 | 发现故障随修 | / | / | 从09年使用至今
303 |  |  |  |  | 耦合器 | 定制 | 个 | 25 | 1次/周，人工 | 2次/日，人工 | 发现故障随修 | / | / | 从09年使用至今
304 |  |  |  |  | 功分器 | 定制 | 个 | 20 | 1次/周，人工 | 2次/日，人工 | 发现故障随修 | / | / | 从09年使用至今
305 |  |  |  |  | 全向天线 | 150/350/800-X3/8NK | 套 | 15 | 1次/周，人工 | 2次/日，人工 | 发现故障随修 | / | / | 从09年使用至今
306 |  |  |  |  | 定向天线 | 150/350—D13N | 套 | 10 | 1次/周，人工 | 2次/日，人工 | 发现故障随修 | / | / | 从09年使用至今
307 |  |  |  |  | 标准机柜 | 2000*600*600 | 架 | 4 | 1次/周，人工 | 2次/日，人工 | 发现故障随修 | / | / | 从09年使用至今
308 |  |  |  |  | 光缆 | 屏蔽线缆 | km | 1.5 | 1次/周，人工 | 2次/日，人工 | 发现故障随修 | / | / | 从09年使用至今
309 |  |  |  |  | 漏泄电缆 | 屏蔽线缆 | km | 6.7 | 1次/周，人工 | 2次/日，人工 | 发现故障随修 | / | / | 从09年使用至今
310 |  |  |  |  | 射频电缆 | 屏蔽线缆 | km | 0.7 | 1次/周，人工 | 2次/日，人工 | 发现故障随修 | / | / | 从09年使用至今
311 |  |  |  |  | 5m射频电缆跳线 | 屏蔽线缆 | 根 | 50 | 1次/周，人工 | 2次/日，人工 | 发现故障随修 | / | / | 从09年使用至今
312 |  |  |  |  | 漏缆支架 | 不锈钢 | 个 | 6700 | 1次/周，人工 | 2次/日，人工 | 发现故障随修 | / | / | 从09年使用至今
313 |  |  |  | 有线广播系统 | 广播控制主机 | IPC-610H | 套 | 2 | 1次/周，人工 | 2次/日，人工 | 发现故障随修 | 1次/5年 | / | 从09年使用至今
314 |  |  |  |  | 网络音频交换机 | DIGiSP | 套 | 1 | 1次/周，人工 | 2次/日，人工 | 发现故障随修 | 1次/5年 | / | 从09年使用至今
315 |  |  |  |  | 数字收音机 | DIGiSP | 套 | 1 | 1次/周，人工 | 2次/日，人工 | 发现故障随修 | 1次/5年 | / | 从09年使用至今
316 |  |  |  |  | 语音合成器 | FV511M2 | 套 | 2 | 1次/周，人工 | 2次/日，人工 | 发现故障随修 | 1次/5年 | / | 从09年使用至今
317 |  |  |  |  | 广播呼叫站 | DIGiSP | 套 | 5 | 1次/周，人工 | 2次/日，人工 | 发现故障随修 | 1次/5年 | / | 从09年使用至今
318 |  |  |  |  | 无线话筒 | DIGiSP | 套 | 12 | 1次/周，人工 | 2次/日，人工 | 发现故障随修 | 1次/5年 | / | 从09年使用至今
319 |  |  |  |  | 广播控制器 | IPC-610H | 套 | 2 | 1次/周，人工 | 2次/日，人工 | 发现故障随修 | / | / | 从09年使用至今
320 |  |  |  |  | 网络音频矩阵 | IC2212 | 套 | 2 | 1次/周，人工 | 2次/日，人工 | 发现故障随修 | / | / | 从09年使用至今
321 |  |  |  |  | 网络音频矩阵 | TR1200 | 套 | 3 | 1次/周，人工 | 2次/日，人工 | 发现故障随修 | / | / | 从09年使用至今
322 |  |  |  |  | 语音合成器 | FV511M2 | 套 | 2 | 1次/周，人工 | 2次/日，人工 | 发现故障随修 | / | / | 从09年使用至今
323 |  |  |  |  | 数字音频处理器 | DIGiSP | 套 | 2 | 1次/周，人工 | 2次/日，人工 | 发现故障随修 | / | / | 从09年使用至今
324 |  |  |  |  | 道口广播呼叫站 | DIGiSP | 套 | 3 | 1次/周，人工 | 2次/日，人工 | 发现故障随修 | / | / | 从09年使用至今
325 |  |  |  |  | 功放控制器 | DB-102 | 套 | 2 | 1次/周，人工 | 2次/日，人工 | 发现故障随修 | / | / | 从09年使用至今
326 |  |  |  |  | 负载切换控制器 | DB-102 | 台 | 2 | 1次/周，人工 | 2次/日，人工 | 发现故障随修 | / | / | 从09年使用至今
327 |  |  |  |  | 功率放大器 | P-400W P-200W | 台 | 18 | 1次/周，人工 | 2次/日，人工 | 发现故障随修 | / | / | 从09年使用至今
328 |  |  |  |  | 以太网/串口服务器 | NP5403 | 套 | 9 | 1次/周，人工 | 2次/日，人工 | 发现故障随修 | / | / | 从09年使用至今
329 |  |  |  |  | 广播分区信号控制盒 | 定制 | 台 | 23 | 1次/周，人工 | 2次/日，人工 | 发现故障随修 | / | / | 从09年使用至今
330 |  |  |  |  | 广播分线盒 | 90*50*75 | 台 | 4 | 1次/周，人工 | 2次/日，人工 | 发现故障随修 | / | / | 从09年使用至今
331 |  |  |  |  | 防水号角扬声器 | SC-630M | 个 | 196 | 1次/周，人工 | 2次/日，人工 | 发现故障随修 | / | / | 从09年使用至今
332 |  |  |  |  | 音箱扬声器 | BS-330 | 个 | 40 | 1次/周，人工 | 2次/日，人工 | 发现故障随修 | / | / | 从09年使用至今
333 |  |  |  |  | 吸顶扬声器 | B-1868 | 个 | 30 | 1次/周，人工 | 2次/日，人工 | 发现故障随修 | / | / | 从09年使用至今
334 |  |  |  |  | 分区控制箱 | 非标IP65 | 个 | 23 | 1次/周，人工 | 2次/日，人工 | 发现故障随修 | / | / | 从09年使用至今
335 |  |  |  |  | 标准机柜 | 2000*600*600 | 架 | 4 | 1次/周，人工 | 2次/日，人工 | 发现故障随修 | / | / | 从09年使用至今
336 |  |  |  |  | 通信线缆 | 屏蔽线缆 | km | 0.2 | 1次/周，人工 | 2次/日，人工 | 发现故障随修 | / | / | 从09年使用至今
337 |  |  |  |  | 音频总线 | 屏蔽线缆 | km | 7.2 | 1次/周，人工 | 2次/日，人工 | 发现故障随修 | / | / | 从09年使用至今
338 |  |  |  |  | 信号电缆 | 屏蔽线缆 | km | 4.4 | 1次/周，人工 | 2次/日，人工 | 发现故障随修 | / | / | 从09年使用至今
339 |  |  |  |  | 音频电缆 | 屏蔽线缆 | km | 5.5 | 1次/周，人工 | 2次/日，人工 | 发现故障随修 | / | / | 从09年使用至今
340 |  |  |  |  | 热镀锌钢管 | G25 | km | 0.8 | 1次/周，人工 | 2次/日，人工 | 发现故障随修 | / | / | 从09年使用至今
341 |  |  |  |  | 有线广播软件 | 便携式维护管理终端 | 套 | 1 | 1次/周，人工 | 2次/日，人工 | 发现故障随修 | / | / | 从09年使用至今
342 | [5 empty] | 便携维护软件 | 套 | 1 | 1次/周，人工 | 2次/日，人工 | 发现故障随修 | / | / | 从09年使用至今
343 | [5 empty] | 系统windows软件 | 套 | 2 | 1次/周，人工 | 2次/日，人工 | 发现故障随修 | / | / | 从09年使用至今
344 |  |  |  | 室内广播系统 | CD机 | 飞利浦 | 套 | 1 | 1次/周，人工 | 2次/日，人工 | 发现故障随修 | / | / | 从09年使用至今
345 |  |  |  |  | 广播控制盒 | IPC-610H | 套 | 1 | 1次/周，人工 | 2次/日，人工 | 发现故障随修 | / | / | 从09年使用至今
346 |  |  |  |  | 功放控制器 | DB-102 | 套 | 1 | 1次/周，人工 | 2次/日，人工 | 发现故障随修 | 1次/5年 | / | 从09年使用至今
347 |  |  |  |  | 功率放大器 200W | P-200W | 台 | 2 | 1次/周，人工 | 2次/日，人工 | 发现故障随修 | / | / | 从09年使用至今
348 |  |  |  |  | 负载切换控制器 | DB-102 | 台 | 1 | 1次/周，人工 | 2次/日，人工 | 发现故障随修 | / | / | 从09年使用至今
349 |  |  |  |  | 吸顶扬声器（3W） | B-1868 | 个 | 60 | 1次/周，人工 | 2次/日，人工 | 发现故障随修 | / | / | 从09年使用至今
350 |  |  |  |  | 数字收音机 | 雅马哈 | 套 | 1 | 1次/周，人工 | 2次/日，人工 | 发现故障随修 | / | / | 从09年使用至今
351 |  |  |  |  | 音频电缆 | 屏蔽线缆 | km | 0.6 | 1次/周，人工 | 2次/日，人工 | 发现故障随修 | / | / | 从09年使用至今
352 |  |  |  |  | 镀锌钢管 | DN25 | km | 0.6 | 1次/周，人工 | 2次/日，人工 | 发现故障随修 | / | / | 从09年使用至今
353 |  |  | 消防系统 | 消防给水系统 | 消火栓泵 | 浦西工作井XBD2.6/20-ISG(B-100/160A) | 台 | 2 | 1次/周，人工 | 2次/日，人工 | 更换阀门、报警器 | / | 电流电阻测试1次/月 | 从09年使用至今
354 | [5 empty] | 浦东工作井XBD2.6/20-ISG(B)-100/200B | 台 | 2 | 1次/周，人工 | 2次/日，人工 | 更换阀门、报警器 | / | 电流电阻测试1次/月 | 从09年使用至今
355 |  |  |  |  | 水喷雾泵 | 浦西工作井XBD8/44-ISG(B)-150-250(I)B | 台 | 2 | 1次/周，人工 | 2次/日，人工 | 更换阀门、报警器 | / | 电流电阻测试1次/月 | 从09年使用至今
356 | [5 empty] | 浦东工作井XBD9/50-ISG(B)-150-315(I)B | 台 | 2 | 1次/周，人工 | 2次/日，人工 | 更换阀门、报警器 | / | 电流电阻测试1次/月 | 从09年使用至今
357 |  |  |  |  | 泡沫泵 | 浦西工作井XBD9.75/1.5-LDW(I)-5.5/13F | 台 | 2 | 1次/周，人工 | 2次/日，人工 | 更换阀门、报警器 | / | 电流电阻测试1次/月 | 从09年使用至今
358 | [5 empty] | 浦东工作井XBD9.75/1.5-LDW(I)-5.5/13F | 台 | 2 | 1次/周，人工 | 2次/日，人工 | 更换阀门、报警器 | / | 电流电阻测试1次/月 | 从09年使用至今
359 |  |  |  |  | 水喷雾稳压泵 | 浦西工作井XBD8.5/1-LDW(I)-3.6/11 | 台 | 2 | 1次/周，人工 | 2次/日，人工 | 更换阀门、报警器 | / | 电流电阻测试1次/月 | 从09年使用至今
360 | [5 empty] | 浦东工作井XBD9.8/1-LDW(I)-3.6/13 | 台 | 2 | 1次/周，人工 | 2次/日，人工 | 更换阀门、报警器 | / | 电流电阻测试1次/月 | 从09年使用至今
361 |  |  |  |  | 雨淋阀组 | 南线96组 北线76组 博尔美特 | 组 | 172 | 1次/周，人工 | 2次/日，人工 | 对故障部件进行检修 | / | 压力测试1次/年 | 从09年使用至今
362 |  |  |  |  | 水雾喷头 | 南线96组 北线76组 每组5个喷头 | 组 | 172 | 1次/月，人工 | 2次/日，人工 | 对故障部件进行检修 | / | 压力测试1次/年 | 从09年使用至今
363 |  |  |  |  | 消火栓箱 | 北线56套，南线57套 箱内设1只DN65消火栓 1把DN19多功能水枪 1只消防泵启动按钮及报警按钮 | 套 | 113 | 1次/周，人工 | 2次/日，人工 | 多功能水枪、消火栓进行检修 | 消防龙带更换 | / | 从09年使用至今
364 |  |  |  |  | 灭火器箱 | 北线54套，南线55套 奥特板 | 套 | 109 | 1次/月，人工 | 2次/日，人工 | 密封条维修，更换门锁等 | / | / | 从09年使用至今
365 |  |  |  |  | 泡沫储罐 | D=1.2m H=3m | 个 | 2 | 1次/月，人工 | 2次/日，人工 | 表层涂装 | / | / | 从09年使用至今
366 |  |  |  |  | 灭火器 | 干粉灭火器 | 个 | 286 | 1次/月，人工 | 2次/日，人工 | / | 1次/2年 | / | 从09年使用至今
367 | [5 empty] | 水基灭火器 | 个 | 216 | 1次/月，人工 | 2次/日，人工 | / | 1次/3年 | / | 从09年使用至今
368 | [5 empty] | 手推式灭火器 | 个 | 18 | 1次/月，人工 | 2次/日，人工 | / | 1次/5年 | / | 从09年使用至今
369 |  |  |  |  | 水喷雾总管 | DN200 | 米 | 4800 | 1次/月，人工 | 2次/日，人工 | 对故障部件进行检修 | / | / | 从09年使用至今
370 |  |  |  |  | 泡沫管 | DN65 | 米 | 4800 | 1次/月，人工 | 2次/日，人工 | 对故障部件进行检修 | / | / | 从09年使用至今
371 |  |  |  |  | 消防接合器 | DN100 | 套 | 12 | 1次/月，人工 | 2次/日，人工 | 除锈油漆 | 对故障部件进行检修 | / | 从09年使用至今
372 |  |  |  |  | 消火栓 | DN100 | 套 | 13 | 1次/月，人工 | 2次/日，人工 | 除锈油漆 | 对故障部件进行检修 | / | 从09年使用至今
373 |  |  |  | 火灾报警系统 | 智能疏散集中控制消防系统主机 | HYG2000 | 套 | 1 | 1次/周，人工 | 2次/日，人工 | 发现故障随修 | 1次/10年 | / | 从09年使用至今
374 |  |  |  |  | 火灾报警控制装置 | 爱德华EST3 | 台 | 2 | 1次/周，人工 | 2次/日，人工 | 发现故障随修 | / | / | 从09年使用至今
375 |  |  |  |  | 感温光纤主机 | DTS200-240 | 台 | 3 | 1次/周，人工 | 2次/日，人工 | 发现故障随修 | 1次/10年 | / | 从09年使用至今
376 |  |  |  |  | 区域火灾显示盘 | 3-LCD6ANN | 台 | 4 | 1次/周，人工 | 2次/日，人工 | 发现故障随修 | / | / | 从09年使用至今
377 |  |  |  |  | 火灾报警模块箱 | GE-8 | 套 | 113 | 1次/周，人工 | 2次/日，人工 | 发现故障随修 | / | / | 从09年使用至今
378 |  |  |  |  | 消防模块输入模块 | SIGA-CT1 | 块 | 779 | 1次/周，人工 | 2次/日，人工 | 发现故障随修 | / | / | 从09年使用至今
379 |  |  |  |  | 消防模块输出模块 | SIGA-CC1 | 块 | 217 | 1次/周，人工 | 2次/日，人工 | 发现故障随修 | / | / | 从09年使用至今
380 |  |  |  |  | 手动报警按钮 | J-SAP-M-SIGI271 | 个 | 112 | 1次/周，人工 | 2次/日，人工 | 发现故障随修 | / | / | 从09年使用至今
381 |  |  |  |  | 烟感探头 | SIGA-PSIC | 个 | 79 | 1次/周，人工 | 2次/日，人工 | 发现故障随修 | / | / | 从09年使用至今
382 |  |  |  |  | 警铃 | G1RF-HDVM | 套 | 4 | 1次/周，人工 | 2次/日，人工 | 发现故障随修 | / | / | 从09年使用至今
383 |  |  |  |  | 消火栓配电控制箱 | 定制 | 套 | 2 | 1次/月，人工 | 2次/日，人工 | 发现故障随修 | / | / | 从09年使用至今
384 |  |  |  |  | 水喷雾配电控制箱 | 定制 | 套 | 2 | 1次/月，人工 | 2次/日，人工 | 发现故障随修 | / | / | 从09年使用至今
385 |  |  |  |  | 探测光纤 | Sensorline 3.0Acr62.5/125 | km | 11.11 | 1次/月，人工 | 2次/日，人工 | 发现故障随修 | / | / | 从09年使用至今
386 |  |  |  |  | 手报信号线缆 | ZCN-RWSP-2x2.5 | km | 15.615 | 1次/月，人工 | 2次/日，人工 | 发现故障随修 | / | / | 从09年使用至今
387 |  |  |  |  | 信号线缆 | ZCN-RWP-2x1.5 | km | 4.2 | 1次/月，人工 | 2次/日，人工 | 发现故障随修 | / | / | 从09年使用至今
388 |  |  |  |  | 通信线缆 | ZCN-RWSP-4x1.5 | km | 0.625 | 1次/月，人工 | 2次/日，人工 | 发现故障随修 | / | / | 从09年使用至今
389 |  |  |  |  | 控制反馈线缆 | ZCN-RWSP-10x1.5 | km | 9.76 | 1次/月，人工 | 2次/日，人工 | 发现故障随修 | / | / | 从09年使用至今
390 |  |  |  |  | 镀锌钢管 | G40 | km | 2.88 | 1次/月，人工 | 2次/日，人工 | 发现故障随修 | / | / | 从09年使用至今
391 |  |  |  |  | 排烟防火阀 | FF1~FF9 | 个 | 22 | 1次/周，人工 | 2次/日，人工 | 发现故障随修 | / | / | 从09年使用至今
392 |  |  |  |  | 放烟防火阀 | FF1~FF9 | 个 | 31 | 1次/周，人工 | 2次/日，人工 | 发现故障随修 | / | / | 从09年使用至今
393 |  |  |  |  | 自动防火阀 | FF1~FF9 | 个 | 6 | 1次/周，人工 | 2次/日，人工 | 发现故障随修 | / | / | 从09年使用至今
394 |  |  |  | 其他 | 组合控制台 | 定制 | 套 | 1 | 1次/周，人工 | 2次/日，人工 | 发现故障随修 | / | / | 从09年使用至今
395 |  |  |  |  | 8芯光纤成端盒 | 261*133*40mm | 个 | 5 | 1次/周，人工 | 2次/日，人工 | 发现故障随修 | / | / | 从09年使用至今
396 |  |  |  |  | 设备机柜底座 | 定制 | 个 | 5 | 1次/周，人工 | 2次/日，人工 | 发现故障随修 | / | / | 从09年使用至今
397 |  |  |  |  | 热镀锌金属线槽 | 0.5km | km | 0.5 | 1次/周，人工 | 2次/日，人工 | 发现故障随修 | / | / | 从09年使用至今
398 |  |  |  |  | 金属软管 | 2m | 根 | 500 | 1次/周，人工 | 2次/日，人工 | 发现故障随修 | / | / | 从09年使用至今
399 |  |  |  |  | 弱电人井 | 定制 | 个 | 2 | 1次/周，人工 | 2次/日，人工 | 发现故障随修 | / | / | 从09年使用至今
400 |  |  |  |  | 塑合金复合通信管 | 0.2km | km | 0.2 | 1次/周，人工 | 2次/日，人工 | 发现故障随修 | / | / | 从09年使用至今
401 |  |  | 通风系统 | / | 混流风机 | PYHL-14A-No.8A浦西变电所 HL3-2A-No.8A浦西变电所 HL3-2A-No5.5A HL3-2A-No3A HL3-2A-No4A HL3-2A-No8A HL3-2A-11浦西风机房 | 台 | 18 | 1次/月，人工 | 2次/日，人工 | 紧固传动部件和密封件、电机、电缆及电器设备检修 | / | 测振仪测量1次/月；噪声测量1年/次。绝缘电阻1年/次 | 从09年使用至今
402 |  |  |  |  | 轴流风机 | HP3LN-B-22.4两台 HP3LN-B-18三台 | 台 | 5 | 1次/月，人工 | 2次/日，人工 | 紧固电源线、信号线、叶片螺丝紧固及配件 | / | 测振仪测量1次/月；噪声测量1年/次。绝缘电阻1年/次 | 从09年使用至今
403 |  |  |  |  | 壁式轴流风机 | XBDZ-No4 | 台 | 3 | 1次/月，人工 | 2次/日，人工 | 紧固电源线、信号线、叶片螺丝紧固及配件 | / | 测振仪测量1次/月；噪声测量1年/次。绝缘电阻1年/次 | 从09年使用至今
404 |  |  |  |  | 可逆射流风机 | 北线16台，南线16台，φ710 | 台 | 32 | 1次/月，人工 | 2次/日，人工 | 发现故障随修 | / | 电流电阻测试1次/月 | 从09年使用至今
405 |  |  |  |  | 模块自联型片式消声器 | 内净尺寸:4500x4500 L=3000 耐高温250C1h | 台 | 28 | 1次/月，人工 | 2次/日，人工 | 对故障部件进行检修 | / | / | 从09年使用至今
406 |  |  |  |  | COVI检测仪 | RV 970 | 套 | 6 | 1次/月，人工 | 2次/日，人工 | 对故障部件进行检修 | / | COVI检测每月3次 | 从09年使用至今
407 |  |  |  |  | 射流风机控制箱 | 上海广电 | 套 | 16 | 1次/月，人工 | 2次/日，人工 | 发现故障随修 | / | / | 从09年使用至今
408 |  |  |  |  | 通道风机控制箱 | 上海广电 | 台 | 2 | 1次/月，人工 | 2次/日，人工 | 发现故障随修 | / | / | 从09年使用至今
409 |  |  |  |  | 组合风门控制箱 | 上海广电 | 台 | 2 | 1次/月，人工 | 2次/日，人工 | 发现故障随修 | / | / | 从09年使用至今
410 |  |  |  |  | 风机配电控制柜 | 上海广电 | 套 | 2 | 1次/月，人工 | 2次/日，人工 | 发现故障随修 | / | / | 从09年使用至今
411 |  |  |  |  | 轴流风机控制柜 | 上海广电 | 套 | 5 | 1次/月，人工 | 2次/日，人工 | 发现故障随修 | / | / | 从09年使用至今
412 |  |  |  |  | 变电所风机控制柜 | 上海广电 | 台 | 3 | 1次/月，人工 | 2次/日，人工 | 发现故障随修 | / | / | 从09年使用至今
413 |  |  |  |  | 变电所空调配电柜 | 上海广电 | 台 | 2 | 1次/月，人工 | 2次/日，人工 | 发现故障随修 | / | / | 从09年使用至今
414 |  |  |  |  | 工作井混流风机柜 | 上海广电 | 套 | 13 | 1次/月，人工 | 2次/日，人工 | 发现故障随修 | / | / | 从09年使用至今
415 |  |  |  |  | 轴流风机风阀 | 4500X4500(立式)，4500X4200 (卧式)，耐高温250C2h，功率: 0.25kW | 只 | 14 | 1次/月，人工 | 2次/日，人工 | 检查风阀密封垫、连接螺栓、密封面 | / | / | 从09年使用至今
416 |  |  |  |  | 多联体空调 | 大金空调 | 套 | 23 | 2次/年，人工 | 2次/日，人工 | 对故障部件进行检修 | / | / | 从09年使用至今
417 |  |  | 排水系统 | / | 浦西工作井废水泵 | Q=25L/s,H=30m,P=15kW | 台 | 2 | 1次/周，人工 | 2次/日，人工 | 清除叶轮垃圾 | / | 电流电阻测试1次/月 | 从09年使用至今，19年大修
418 |  |  |  |  | 浦东工作井废水泵 | Q=25L/s,H=30m,P=15kW | 台 | 4 | 1次/周，人工 | 2次/日，人工 | 清除叶轮垃圾 | / | 电流电阻测试1次/月 | 从09年使用至今，19年大修
419 |  |  |  |  | 北线江中废水泵 | Q=25L/s,H=35m,P=15kW | 台 | 4 | 1次/周，人工 | 2次/日，人工 | 清除叶轮垃圾 | / | 电流电阻测试1次/月 | 从09年使用至今，19年大修
420 |  |  |  |  | 南线江中废水泵 | Q=25L/s,H=35m,P=15kW | 台 | 4 | 1次/周，人工 | 2次/日，人工 | 清除叶轮垃圾 | / | 电流电阻测试1次/月 | 从09年使用至今，19年大修
421 |  |  |  |  | 浦西雨水泵（主线峒口） | Q=110L/s,H=16m,P=30kW | 台 | 3 | 1次/周，人工 | 2次/日，人工 | 对叶轮、电机、密封件进行检修 | / | 电流电阻测试1次/月 | 从09年使用至今，19年大修
422 |  |  |  |  | 浦西雨水泵（匝道）, 与工作井废水泵房合建 | Q=85L/s,H=25m,P=37kW | 台 | 4 | 1次/周，人工 | 2次/日，人工 | 对叶轮、电机、密封件进行检修 | / | 电流电阻测试1次/月 | 从09年使用至今，19年大修
423 |  |  |  |  | 浦东雨水泵（主线峒口） | Q=115L/s,H=19m,P=37kW | 台 | 3 | 1次/周，人工 | 2次/日，人工 | 对叶轮、电机、密封件进行检修 | / | 电流电阻测试1次/月 | 从09年使用至今，19年大修
424 |  |  |  |  | 浦东雨水泵（匝道峒口） | Q=32L/s,H=16m,P=11kW | 台 | 3 | 1次/周，人工 | 2次/日，人工 | 对叶轮、电机、密封件进行检修 | / | 电流电阻测试1次/月 | 从09年使用至今，19年大修
425 |  |  |  |  | 南线江中废水泵房存水泵 | Q=2.2L/s,H=10m,P=1.1kW | 台 | 2 | 1次/周，人工 | 2次/日，人工 | 对叶轮、电机、密封件进行检修 | / | 电流电阻测试1次/月 | 从09年使用至今，19年大修
426 |  |  |  |  | 北线江中废水泵房存水泵 | Q=2.2L/s,H=10m,P=1.1kW | 台 | 2 | 1次/周，人工 | 2次/日，人工 | 对叶轮、电机、密封件进行检修 | / | 电流电阻测试1次/月 | 从09年使用至今，19年大修
427 |  |  |  |  | 浦东工作井废水泵房存水泵 | Q=2.8L/s,H=8m,P=1.1kW | 台 | 2 | 1次/周，人工 | 2次/日，人工 | 对叶轮、电机、密封件进行检修 | / | 电流电阻测试1次/月 | 从09年使用至今，19年大修
428 |  |  |  |  | 浦西工作井废水泵房存水泵 | Q=2.8L/s,H=8m,P=1.1kW | 台 | 2 | 1次/周，人工 | 2次/日，人工 | 对叶轮、电机、密封件进行检修 | / | 电流电阻测试1次/月 | 从09年使用至今，19年大修
429 |  |  |  |  | 浦西消防泵房内废水泵 | Q=5.6L/s,H=18m,P=2.2kW | 台 | 2 | 1次/周，人工 | 2次/日，人工 | 对叶轮、电机、密封件进行检修 | / | 电流电阻测试1次/月 | 从09年使用至今，19年大修
430 |  |  |  |  | 浦西敞开风井雨水泵 | Q=2.8L/s,H=16m,P=1.5kW | 台 | 2 | 1次/周，人工 | 2次/日，人工 | 对叶轮、电机、密封件进行检修 | / | 电流电阻测试1次/月 | 从09年使用至今，19年大修
431 |  |  |  |  | 浦东风井最低点废水泵 | Q=2.8L/s,H=20m,P=2.2kW | 台 | 2 | 1次/周，人工 | 2次/日，人工 | 对叶轮、电机、密封件进行检修 | / | 电流电阻测试1次/月 | 从09年使用至今，19年大修
432 |  |  |  |  | 人民浦西工作井新增集水泵 | Q=2.8L/s,H=20m,P=2.2kW | 台 | 4 | 1次/周，人工 | 2次/日，人工 | 对叶轮、电机、密封件进行检修 | / | 电流电阻测试1次/月 | 从19年使用至今
433 |  |  |  |  | 防污隔断阀 | DN200 | 组 | 4 | 1次/周，人工 | 2次/日，人工 | 对叶轮、电机、密封件进行检修 | / | 电流电阻测试1次/月 | 从09年使用至今，19年大修
434 |  |  |  |  | 止回阀 | DN500 H44T-10 | 只 | 16 | 1次/月，人工 | 2次/日，人工 | 对故障部件进行检修 | / | / | 从09年使用至今
435 | [5 empty] | DN250 | 只 | 4 | 1次/月，人工 | 2次/日，人工 | 对故障部件进行检修 | / | / | 从09年使用至今
436 | [5 empty] | 《DN150 | 只 | 18 | 1次/月，人工 | 2次/日，人工 | 对故障部件进行检修 | / | / | 从09年使用至今
437 |  |  |  |  | 闸阀 | DN500 Z45T-10 | 只 | 16 | 1次/月，人工 | 2次/日，人工 | 对故障部件进行检修 | / | / | 从09年使用至今
438 | [5 empty] | DN250 | 只 | 4 | 1次/月，人工 | 2次/日，人工 | 对故障部件进行检修 | / | / | 从09年使用至今
439 | [5 empty] | 《DN150 | 只 | 22 | 1次/月，人工 | 2次/日，人工 | 对故障部件进行检修 | / | / | 从09年使用至今
440 |  |  |  |  | 可拆式双法兰传力接头 | DN500 VSSJAFC | 只 | 16 | 1次/月，人工 | 2次/日，人工 | 对故障部件进行检修 | / | / | 从09年使用至今
441 | [5 empty] | DN250 | 只 | 4 | 1次/月，人工 | 2次/日，人工 | 对故障部件进行检修 | / | / | 从09年使用至今
442 | [5 empty] | DN150 | 只 | 2 | 1次/月，人工 | 2次/日，人工 | 对故障部件进行检修 | / | / | 从09年使用至今
443 |  |  |  |  | 三通 | DN700*DN500 | 只 | 16 | 1次/月，人工 | 2次/日，人工 | 对故障部件进行检修 | / | / | 从09年使用至今
444 | [5 empty] | DN150*DN200 | 只 | 1 | 1次/月，人工 | 2次/日，人工 | 对故障部件进行检修 | / | / | 从09年使用至今
445 | [5 empty] | DN250*DN450 | 只 | 4 | 1次/月，人工 | 2次/日，人工 | 对故障部件进行检修 | / | / | 从09年使用至今
446 | [5 empty] | DN450*DN450 | 只 | 1 | 1次/月，人工 | 2次/日，人工 | 对故障部件进行检修 | / | / | 从09年使用至今
447 |  |  |  |  | 90°弯头 | DN700 | 只 | 5 | 1次/月，人工 | 2次/日，人工 | 对故障部件进行检修 | / | / | 从09年使用至今
448 | [5 empty] | DN450 | 只 | 2 | 1次/月，人工 | 2次/日，人工 | 对故障部件进行检修 | / | / | 从09年使用至今
449 | [5 empty] | DN200 | 只 | 3 | 1次/月，人工 | 2次/日，人工 | 对故障部件进行检修 | / | / | 从09年使用至今
450 | [5 empty] | DN150 | 只 | 12 | 1次/月，人工 | 2次/日，人工 | 对故障部件进行检修 | / | / | 从09年使用至今
451 | [5 empty] | DN50 | 只 | 8 | 1次/月，人工 | 2次/日，人工 | 对故障部件进行检修 | / | / | 从09年使用至今
452 |  |  |  |  | 45°弯头 | DN500 | 只 | 24 | 1次/月，人工 | 2次/日，人工 | 对故障部件进行检修 | / | / | 从09年使用至今
453 | [5 empty] | DN250 | 只 | 8 | 1次/月，人工 | 2次/日，人工 | 对故障部件进行检修 | / | / | 从09年使用至今
454 |  |  |  |  | 重力排水管 | DN200 | 米 | 27300 | 1次/月，人工 | 2次/日，人工 | 对故障部件进行检修 | / | / | 从09年使用至今
455 |  |  |  |  | 压力排水管 | DN200 | 米 | 1500 | 1次/月，人工 | 2次/日，人工 | 对故障部件进行检修 | / | / | 从09年使用至今
456 |  |  |  |  | 浦西工作井废水泵控制箱 | 15kW | 套 | 1 | 1次/月，人工 | 2次/日，人工 | 发现故障随修 | / | / | 从09年使用至今
457 |  |  |  |  | 浦东工作井废水泵控制箱 | 15kW | 套 | 1 | 1次/月，人工 | 2次/日，人工 | 发现故障随修 | / | / | 从09年使用至今
458 |  |  |  |  | 江中废水泵控制箱 | 15kW | 套 | 2 | 1次/月，人工 | 2次/日，人工 | 发现故障随修 | / | / | 从09年使用至今
459 |  |  |  |  | 存水泵控制箱 | 1.1kW | 套 | 7 | 1次/月，人工 | 2次/日，人工 | 发现故障随修 | / | / | 从09年使用至今
460 |  |  |  |  | 浦东主线雨水泵配电控制柜 | 37kW | 套 | 1 | 1次/月，人工 | 2次/日，人工 | 发现故障随修 | / | / | 从09年使用至今
461 |  |  |  |  | 浦西雨水泵配电控制柜 | 30kW | 套 | 1 | 1次/月，人工 | 2次/日，人工 | 发现故障随修 | / | / | 从09年使用至今
462 |  |  |  |  | 浦东匝道雨水泵配电控制柜 | 11kW | 套 | 1 | 1次/月，人工 | 2次/日，人工 | 发现故障随修 | / | / | 从09年使用至今
463 |  |  |  |  | 浦西匝道雨水泵配电控制柜 | 30kW | 套 | 1 | 1次/月，人工 | 2次/日，人工 | 发现故障随修 | / | / | 从09年使用至今
464 |  |  | 供配电系统 | / | 10kV高压柜 | 浦东工作井天灵高压柜NK2+292 浦西工作井天灵高压柜NK0+805 | 台 | 34 | 1次/月，人工 | 2次/日，人工 | 发现故障随修 | / | 电试检测1次/2年 | 从09年使用至今
465 |  |  |  |  | 0.4kV配电柜 | 浦东工作井天灵配电柜NK2+292 浦西工作井天灵配电柜NK0+805 | 台 | 53 | 1次/月，人工 | 2次/日，人工 | 发现故障随修 | / | 电试检测1次/2年 | 从09年使用至今
466 |  |  |  |  | 低压开关柜 | 浦东工作井广电开关柜NK2+292 浦西工作井广电开关柜NK0+805 | 面 | 14 | 1次/月，人工 | 2次/日，人工 | 发现故障随修 | / | 电试检测1次/2年 | 从09年使用至今
467 |  |  |  |  | PLC控制柜 | 浦东工作井广电PLC控制柜NK2+292 浦西工作井广电PLC控制柜NK0+805 | 面 | 4 | 1次/月，人工 | 2次/日，人工 | 发现故障随修 | / | 电试检测1次/2年 | 从09年使用至今
468 |  |  |  |  | 三相全自动交流稳压器 | 37KW、45KW应急时间≥180min | 台 | 4 | 1次/月，人工 | 2次/日，人工 | 发现故障随修 | / | 预防性检验与检测（按需） | 从09年使用至今
469 |  |  |  |  | 三相应急电源装置（EPS） | 浦东工作井SBW-320KVA 浦西工作井SBW-225KVA | 套 | 2 | 1次/月，人工 | 2次/日，人工 | 发现故障随修 | 1次/5年 | 预防性检验与检测（按需） | 从09年使用至今
470 |  |  |  |  | 动力变压器 | 浦东工作井置信动力变压器NK2+292 浦西工作井置信动力变压器NK0+805 | 台 | 8 | 1次/月，人工 | 2次/日，人工 | 发现故障随修 | / | 预防性检验与检测（按需） | 从09年使用至今
471 |  |  |  |  | 交直流电源装置 | 浦东工作井凯华2套 浦西工作井凯华2套 GZD(W)-2 | 套 | 4 | 1次/月，人工 | 2次/日，人工 | 发现故障随修 | / | / | 从09年使用至今
472 |  |  |  |  | 信号屏 | 浦东工作井凯华2套 浦西工作井凯华2套 | 套 | 4 | 1次/月，人工 | 2次/日，人工 | 发现故障随修 | / | / | 从09年使用至今
473 |  |  |  |  | 模拟屏 | 浦东工作井凯华1套 浦西工作井凯华1套 | 套 | 2 | 1次/月，人工 | 2次/日，人工 | 发现故障随修 | / | / | 从09年使用至今
474 |  |  |  |  | UPS 电源（主机和电源） | 浦东工作井航天柏克1套 浦西工作井航天柏克1套 中控大楼航天柏克1套 MP3140KVA | 套 | 3 | 1次/周，人工 | 2次/日，人工 | 发现故障随修 | / | / | 19年添加
475 |  |  |  |  | 蓄电池 | 浦东工作井 浦西工作井 中控大楼 HR400 | 节 | 300 | 1次/周，人工 | 2次/日，人工 | 发现故障随修 | / | / | 从09年使用至今
476 |  |  |  |  | 蓄电池柜 | 不锈钢 | 个 | 15 | 1次/周，人工 | 2次/日，人工 | 发现故障随修 | / | / | 从09年使用至今
477 |  |  |  |  | 接地箱 | 700MM*150MM*500MM | 个 | 4 | 1次/周，人工 | 2次/日，人工 | 发现故障随修 | / | / | 从09年使用至今
478 |  |  |  |  | 防雷、过电压保护装置 | DSOP-3P+N | 套 | 56 | 1次/周，人工 | 2次/日，人工 | 发现故障随修 |  | 防雷检测1次/年 | 从09年使用至今
479 |  |  |  |  | 电源监控设备 | 浦东工作井 浦西工作井 中控大楼 GE | 套 | 3 | 1次/周，人工 | 2次/日，人工 | 发现故障随修 | / | / | 从09年使用至今
480 |  |  |  |  | 现场配电箱 | 不锈钢 | 个 | 6 | 1次/周，人工 | 2次/日，人工 | 发现故障随修 | / | / | 从09年使用至今
481 |  |  |  |  | 现场配电箱体 | 不锈钢 | 个 | 6 | 1次/周，人工 | 2次/日，人工 | 发现故障随修 | / | / | 从09年使用至今
482 |  |  |  |  | 电源监控软件 | 定制 | 套 | 2 | 1次/周，人工 | 2次/日，人工 | 发现故障随修 | / | / | 从09年使用至今
483 |  |  |  |  | 接地线缆 | 屏蔽线缆 | km | 0.6 | 1次/周，人工 | 2次/日，人工 | 发现故障随修 | / | / | 从09年使用至今
484 |  |  |  |  | 电源电缆 | 屏蔽线缆 | km | 22.2 | 1次/周，人工 | 2次/日，人工 | 发现故障随修 | / | / | 从09年使用至今
485 |  |  |  |  | 所用电配电箱 | 不锈钢 | 台 | 4 | 1次/月，人工 | 2次/日，人工 | 发现故障随修 | / | / | 从09年使用至今
486 |  |  |  |  | 现场手操箱 | 不锈钢 | 台 | 19 | 1次/月，人工 | 2次/日，人工 | 发现故障随修 | / | / | 从09年使用至今
487 |  |  |  |  | 维修电源箱 | 不锈钢 | 台 | 88 | 1次/月，人工 | 2次/日，人工 | 发现故障随修 | / | / | 从09年使用至今
488 |  |  |  |  | 分布电源箱（含通信模块） | 不锈钢 | 台 | 1 | 1次/月，人工 | 2次/日，人工 | 发现故障随修 | / | / | 从09年使用至今
489 |  |  | 照明系统 | / | 主照明LED灯灯具（50） | ZL-SD-50W | 套 | 625 | 1次/周，人工 | 2次/日，人工 | 发现故障随修 | 更换灯具 | / | 从09年使用至今
490 |  |  |  |  | 主照明日光灯灯具Ts（2×28） | T5--2×28W | 套 | 812 | 1次/周，人工 | 2次/日，人工 | 发现故障随修 | 更换灯具 | / | 从09年使用至今
491 |  |  |  |  | 隧道加强照明IT65（70） | IT65（金卤灯70） | 套 | 46 | 1次/周，人工 | 2次/日，人工 | 发现故障随修 | 更换灯具 | / | 从09年使用至今
492 |  |  |  |  | 隧道加强照明IT65（150） | IT65（金卤灯150） | 套 | 142 | 1次/周，人工 | 2次/日，人工 | 发现故障随修 | 更换灯具 | / | 从09年使用至今
493 |  |  |  |  | 隧道加强照明IT65（250） | IT65（金卤灯250） | 套 | 83 | 1次/周，人工 | 2次/日，人工 | 发现故障随修 | 更换灯具 | / | 从09年使用至今
494 |  |  |  |  | 电缆通道、安全通道三防吸顶灯 | 11W节能灯 | 套 | 1450 | 1次/周，人工 | 2次/日，人工 | 发现故障随修 | 更换灯具 | / | 从09年使用至今
495 |  |  |  |  | 连接通道灯具 | IT65（36W）GU-FM009 | 套 | 9 | 1次/周，人工 | 2次/日，人工 | 发现故障随修 | 更换灯具 | / | 从09年使用至今
496 |  |  |  |  | 隧道内智能疏散指示标志 | HY-JD3壁装，420*210*30mm | 套 | 136 | 1次/周，人工 | 2次/日，人工 | 发现故障随修 | 更换灯具 | / | 从09年使用至今
497 |  |  |  |  | 隧道安全疏散指示灯 | 安全门智能疏散指示灯 （HY-JB1壁装，420*210*30mm） | 套 | 52 | 1次/周，人工 | 2次/日，人工 | 发现故障随修 | 更换灯具 | / | 从09年使用至今
498 | [5 empty] | 智能安全门疏散指示框柱灯 | 套 | 34 | 1次/周，人工 | 2次/日，人工 | 发现故障随修 | 更换灯具 | / | 从09年使用至今
499 | [5 empty] | 安全通道普通疏散指示灯（单面壁装式） | 套 | 170 | 1次/周，人工 | 2次/日，人工 | 发现故障随修 | 更换灯具 | / | 从09年使用至今
500 |  |  |  |  | 引道高杆灯 | 高压钠灯250W | 套 | 28 | 1次/周，人工 | 2次/日，人工 | 发现故障随修 | 更换灯具 | / | 从09年使用至今
501 |  |  |  |  | LED洗墙灯 | 36w 220v | m | 256 | 1次/周，人工 | 2次/日，人工 | 发现故障随修 | 更换灯具 | / | 从23年使用至今
502 |  |  |  |  | H600钛金拉丝面金属字水晶背发光LOGO字（华文行楷字体） | H600钛金 | 个 | 34 | 1次/周，人工 | 2次/日，人工 | 发现故障随修 | 更换灯具 | / | 从23年使用至今
503 |  |  |  |  | 工作井吸顶灯 | （11W) | 套 | 69 | 1次/周，人工 | 2次/日，人工 | 发现故障随修 | 更换灯具 | / | 从09年使用至今
504 |  |  |  |  | 工作井荧光灯 | 48(W) | 套 | 347 | 1次/周，人工 | 2次/日，人工 | 发现故障随修 | 更换灯具 | / | 从09年使用至今
505 |  |  |  |  | 工作井双头灯 | HY-JDK-Q2 | 套 | 25 | 1次/周，人工 | 2次/日，人工 | 发现故障随修 | 更换灯具 | / | 从09年使用至今
506 |  |  |  |  | 光亮度仪 | TS-101T | 套 | 2 | 1次/周，人工 | 2次/日，人工 | 对故障部件进行检修 | / | / | 从09年使用至今
507 |  |  |  |  | 光照度仪 | TS-150T | 套 | 4 | 1次/周，人工 | 2次/日，人工 | 对故障部件进行检修 | / | / | 从09年使用至今
508 |  |  |  |  | 隧道基本照明配电箱 | FDZM | 台 | 25 | 1次/周，人工 | 2次/日，人工 | 发现故障随修 | / | / | 从09年使用至今
509 |  |  |  |  | 隧道加强照明配电箱 | FDZM | 台 | 7 | 1次/周，人工 | 2次/日，人工 | 发现故障随修 | / | / | 从09年使用至今
510 |  |  |  |  | 遮光棚照明配电箱 | FDZM | 台 | 4 | 1次/周，人工 | 2次/日，人工 | 发现故障随修 | / | / | 从09年使用至今
511 |  |  |  |  | 连接通道照明配电箱 | 300x500x300 | 台 | 2 | 1次/周，人工 | 2次/日，人工 | 发现故障随修 | / | / | 从09年使用至今
512 |  |  |  |  | 引道照明配电箱 | FDZM | 台 | 7 | 1次/周，人工 | 2次/日，人工 | 发现故障随修 | / | / | 从09年使用至今
513 |  |  |  |  | 安全通道照明控制箱 | FDZM | 台 | 12 | 1次/周，人工 | 2次/日，人工 | 发现故障随修 | / | / | 从09年使用至今
514 |  |  |  |  | 隧道应急照明配电箱 | FDZM | 台 | 4 | 1次/周，人工 | 2次/日，人工 | 发现故障随修 | / | / | 从09年使用至今
515 |  |  |  |  | 安全通道应急照明箱 | FDZM | 台 | 12 | 1次/周，人工 | 2次/日，人工 | 发现故障随修 | / | / | 从09年使用至今
516 |  |  |  |  | 智能疏散双电源自切箱 | FDZM | 台 | 2 | 1次/周，人工 | 2次/日，人工 | 发现故障随修 | / | / | 从09年使用至今
517 |  |  |  |  | 分布电源箱（含通信模块） | 外壳为不锈钢 | 台 | 1 | 1次/周，人工 | 2次/日，人工 | 发现故障随修 | / | / | 从09年使用至今
518 |  |  |  |  | 引道照明接线箱 | FDZM | 台 | 28 | 1次/周，人工 | 2次/日，人工 | 发现故障随修 | / | / | 从09年使用至今
519 |  |  |  |  | 银城路下立交照明控制箱 | 定制 | 台 | 7 | 1次/月，人工 | 2次/日，人工 | 发现故障随修 | / | / | 从09年使用至今
520 |  |  |  |  | 智能疏散双电源自切箱 | 定制 | 台 | 2 | 1次/月，人工 | 2次/日，人工 | 发现故障随修 | / | / | 从09年使用至今
522 |  |  |  |  | 阻燃电缆 | WDZB-YJY-5X6 | km | 265.45 | 1次/月，人工 | 2次/日，人工 | 发现故障随修 | / | / | 从09年使用至今
523 |  |  |  |  | 耐火电缆 | ZBN-RVSP-2x4 | km | 10.154 | 1次/月，人工 | 2次/日，人工 | 发现故障随修 | / | / | 从09年使用至今
524 |  |  |  |  | 矿物绝缘电缆 | BTTYZ-4H6 | km | 12.7 | 1次/月，人工 | 2次/日，人工 | 发现故障随修 | / | / | 从09年使用至今
525 |  |  |  |  | 光缆 | 2BH-GYXYTW-8BE | km | 2 | 1次/月，人工 | 2次/日，人工 | 发现故障随修 | / | / | 从09年使用至今
526 |  |  |  |  | 镀锌钢管 | DN40 | km | 56 | 1次/月，人工 | 2次/日，人工 | 发现故障随修 | / | / | 从09年使用至今
527 |  |  |  |  | 不锈钢软管 | G16 | km | 5 | 1次/月，人工 | 2次/日，人工 | 发现故障随修 | / | / | 从09年使用至今