## Sheet3 (hidden)
人民路隧道设施量清单
序号 | 分类 | 一级目录 | 二级目录 | 三级目录 | 设施/设备名称 | 项目特征 | 单位 | 数量 | 保洁 | 巡视 | 小修 | 更换 | 检查检测 | 使用年限 | 备注
1 | 隧道 | 土建 | 结构 | 主体工程 | 地面路面 | 隧道车行道路面采用沥青混凝士路面结构，结构型式自上而下为: 1.4cm 沥青玛蹄脂碎石 (SMA-13) 5cm 中粒式密级配沥青础(AC-16) C30 水泥栓找平铺装层《加设钢筋网片)。浦东道口路面启始标高3.337m,最低点标高-32.54m； 浦西道口路面启始标高3.548m,最低点标高-32.54m。 | m2 | 45522 | 2次/天，机械； 1次/周人工冲洗 | 2次/日，人工 | 填补坑塘 | / | 1次/年 | 从09年使用至今 |  | 42410m2
2 |  |  |  |  | 匝道 | 北线匝道出口、南线匝道进口、南线世纪大道出口出口、南线地道方向匝道 | 条 | 4 | 2次/天，机械； 1次/周人工冲洗 | 2次/日，人工 | 发现缺陷随修 | / | 1次/年 | 从09年使用至今
3 |  |  |  |  | 排水边沟 | 北线北侧、南线南侧各一条 | m | 5980 | 1次/周，汛期增加8次 | 2次/日，人工 | 发现缺陷随修 | / | / | 从09年使用至今
4 |  |  |  |  | 暗埋过渡段 | 浦东暗埋段长度：北线206m，南线566.7m；浦西暗埋段长度：北线399m，南线429m。墙、板、梁混凝土强度C35,柱混凝土强度C40, 垫层混凝土强度C30。 | m2 | 56852.4 | / | 1次/月，人工 | 发现缺陷随修 | / | 1次/年 | 从09年使用至今
5 |  |  |  |  | 敞开段 | 沥青玛蹄脂碎石 (SMA-13) 5cm 中粒式密级配沥青础(AC-16) C30 水泥栓找平铺装层《加设钢筋网片)。浦东主道敞开段长度：北线30m，南线30m；浦西主道敞开段长度：北线60m，南线55。浦东匝道敞开段长度：北线100.5m，南线171m；浦西匝道敞开段长度：北线174.8m，南线187m。 | m2 | 5740 | 1次/月，人工 | 1次/月，人工 | 发现缺陷随修 | / | 1次/年 | 从09年使用至今
6 |  |  |  |  | 盾构段 | 隧道外径11360mm，内径10400mm，管片厚度480mm，宽1500mm，衬砌拼装纵缝采用错缝拼装。最小半径为567.006m，最大纵坡为50‰，其中盾构法隧道段长1470m。盾构段材质为C50预制混凝土管片。 | m2 | 96661.76 | 1次/月，人工 | 1次/月，人工 | 发现缺陷随修 | / | 1次/年 | 从09年使用至今 |  | 盾构段道路面积22200m2
7 |  |  |  |  | 江中泵房 | 北线江中心、南线江中心 | 座 | 2 | 1次/月，人工 | 2次/日，人工 | 发现缺陷随修 | / | 渗漏水检测；3次/月 | 从09年使用至今
8 |  |  |  |  | 工作井废水泵房 | 浦东、浦西工作井下三层 | 座 | 2 | 1次/月，人工 | 2次/日，人工 | 发现缺陷随修 | / | 废水检测；3次/月 | 从09年使用至今
9 |  |  |  |  | 雨水泵房 | 北线进口1座、南线进口1座、南线匝道出口 | 座 | 4 | 1次/月，人工 | 2次/日，人工 | 发现缺陷随修 | / | 渗漏水检测；3次/月 | 从09年使用至今
10 |  |  |  |  | 峒口防护门 | 北线3扇；南线5扇 | 扇 | 8 | 1次/月，人工 | 2次/日，人工 | 发现缺陷随修 | / | / | 从09年使用至今
11 |  |  |  |  | 联络通道 | 2.1m(高)×1.2m(宽)×14m(长)，顶部：水泥砂浆刮糙同一般内墙，加5%建筑胶水以找平为度，越薄越好、防潮底漆一度，白色防水乳胶漆二度饰面；地面：20厚1-2水泥砂浆抹面压光；墙体：200隔墙；M10水泥砂浆Mu10混泥土空心砌块砖砌墙，厚200. | 条 | 2 | 1次/月，人工 | 1次/周，人工 | 发现缺陷随修 | / | / | 从09年使用至今
12 |  |  |  |  | 工作井 | 浦东工作井共4层653.2㎡/层（共2613㎡）外尺寸33x20( 21.081)m，设计地面标高+3.600m，工作井底版底标高-18.500m 浦西工作井共4层674㎡/层（共2696㎡）外包尺寸33.7X20m，原地面标高+3.600m，工作井底板底标高-16.550m。 | 座 | 2 | 1次/月，人工 | 2次/日，人工 | 发现缺陷随修 | / | / | 从09年使用至今
13 |  |  |  |  | 集水井 | 共680.92m3 | 座 | 7 | 1次/月，人工 | 2次/日，人工 | 发现缺陷随修 | / | / | 从09年使用至今
[5 empty] | 风塔 | 浦东风塔高15m，浦西风塔高25m。风塔面积130m2，风塔外墙面积1410m2，整体采用C35S8等级混凝土浇筑而成。 | 座 | 2 | 1次/月，人工 | 2次/日，人工 | 发现缺陷随修 | / | / | 从09年使用至今
14 |  |  |  | 附属工程 | 管理大楼 | 隧道进口 | m2 | 7189 | 1次/日，人工 | 2次/日，人工 | / | / | / | 从09年使用至今
15 |  |  |  |  | 道口值班房 | 浦东、浦西主道、匝道进口 | m2 | 39 | 1次/日，人工 | / | / | / | / | 从09年使用至今
16 |  |  |  |  | 逃生滑梯 | 隧道内，不锈钢滑梯 | 只 | 30 | 2次/日，人工 | 2次/日，人工 | / | / | / | 从09年使用至今
17 |  |  |  |  | 横截沟 | 共18条，隧道内6条，引道段12条，7.5m*0.62m*0.775m，盖板材质铸铁 | 条 | 18 | 1次/周，汛期增加8次，人工 | 2次/日，人工 | / | / | / | 从09年使用至今
18 |  |  |  |  | 限高杆 | 镀锌钢管，高度4.3米 | 个 | 6 | 1次/周，人工 | 2次/日，人工 | 发现缺陷随修 | / | / | 从09年使用至今
19 |  |  |  |  | 敞开段挡土墙 | 长808.3米（浦东313.5米、1989㎡， 浦西476.8米、2860㎡），干挂花岗石面板 | m2 | 4949.8 | 1次/周，人工 | 2次/日，人工 | / | / | / | 从09年使用至今
20 |  |  |  |  | 隧道内设备箱 | 单门91扇：（1180mm×600mm）；双门538扇：（1180mm×1200mm）； | 个 | 629 | 1次/周，人工 | 2次/日，人工 | 维修插销、箱门 | / | / | 从09年使用至今
21 |  |  |  |  | 隧道光过渡顶棚 | 北线、南线进出口，形式拱形，材质混凝土 | m2 | 900 | 1次/月，人工 | 2次/日，人工 | / | / | / | 从09年使用至今
22 |  |  |  |  | 防火卷帘门 | 不锈钢卷帘门，6500mm（高）*2500mm（长） | 扇 | 2 | 1次/月，人工 | 2次/日，人工 | / | / | / | 从09年使用至今
24 |  |  |  |  | 车行道内安全门 | 钢制甲级防火门，人防通道、电缆通道 2100mm（高）*1200（长） | 个 | 62 | 1次/月，人工 | 2次/日，人工 | / | / | / | 从09年使用至今
25 |  |  |  |  | 龙门架 | 大型龙门架3座，中型龙门架4座 | 座 | 7 | 1次/月，人工 | 2次/日，人工 | / | / | / | 从09年使用至今
26 |  |  |  |  | 隔音屏 | 长365米，宽2.1米，面积766.5㎡ | m2 | 766.5 | 1次/月，人工 | 2次/日，人工 | / | / | / | 从09年使用至今
27 |  |  |  |  | 敞开段不锈钢栏杆 | 722.8m | m | 722.8 | 1次/月，人工 | 2次/日，人工 | / | / | / | 从09年使用至今
28 |  |  |  |  | 窨井，下水道 | 铸铁盖板，1800mm（长）*400mm（宽） | 只 | 25 | 1次/月，人工疏通 | 2次/日，人工 | / | / | / | 从09年使用至今
29 |  |  |  |  | 逃生通道 | 浦东、浦西工作井下三层 | m | 2960 | 2次/月，人工 | 2次/日，人工 | / | / | / | 从09年使用至今
30 |  |  |  |  | 逃生通道盖板 | 2.1m(长)×0.968m(宽) | 只 | 30 | 2次/月，人工 | 2次/日，人工 | / | / | / | 从09年使用至今
31 |  |  |  |  | 电缆通道 | 浦东、浦西工作井下三层 | m | 4144 | 2次/月，人工 | 2次/日，人工 | / | / | / | 从09年使用至今
32 |  |  |  |  | 绿化 | 河南南路进出口面积：411m2，东昌路进出口面积：471m2，浦城路出口面积：87m2 | m2 | 969 | 3次/月，人工 | 2次/日，人工 | 修剪绿化 | / | / | 从09年使用至今
33 |  |  |  | 交安设施 | 直行、转弯箭头（6米） | 线宽0.15米 | 个 | 26 | 2次/日，机械 | 2次/日，人工 | / | 复划标线 | / | 从09年使用至今
34 |  |  |  |  | 路面文字 | 3m*1.5m | 个 | 46 | 2次/日，机械 | 2次/日，人工 | / | 复划标线 | / | 从09年使用至今
35 |  |  |  |  | 标线 | 反光热熔型涂料（各类） | m2 | 2826.2762 | 2次/日，机械 | 2次/日，人工 | / | 复划标线 | / | 从09年使用至今
36 |  |  |  |  | 防撞桶 | 直径600*高度800mm | 个 | 6 | 1次/周，人工 | 2次/日，人工 | / | 更换主材 | / | 从09年使用至今
37 |  |  |  |  | 提醒警示牌 | 不锈钢，3500mm（长）*2100mm（高） | 块 | 3 | 1次/月，人工 | 2次/日，人工 | 紧固告示牌 | 更换损坏告示牌 | / | 从09年使用至今
38 |  |  |  |  | 限高牌 | 不锈钢材质，7000mm（长）*800mm | 块 | 4 | 1次/月，人工 | 2次/日，人工 | 紧固告示牌 | 更换损坏告示牌 | / | 从09年使用至今
39 |  |  |  |  | 禁令标志 | 不锈钢材质，直径800mm | 块 | 3 | 1次/月，人工 | 2次/日，人工 | 紧固告示牌 | 更换损坏告示牌 | / | 从09年使用至今
40 |  |  |  |  | 道路指示牌 | 不锈钢，3500mm（长）*2100mm（高） | 块 | 21 | 1次/月，人工 | 2次/日，人工 | 紧固告示牌 | 更换损坏告示牌 | / | 从09年使用至今
41 |  |  |  |  | 限高提示牌 | 不锈钢材质，7000mm（长）*800mm | 块 | 3 | 1次/月，人工 | 2次/日，人工 | 紧固告示牌 | 更换损坏告示牌 | / | 从09年使用至今
42 |  |  |  |  | 限速标志 | 钢制电子牌，1400mm*1400mm | 块 | 3 | 1次/月，人工 | 2次/日，人工 | 紧固告示牌 | 更换损坏告示牌 | / | 从09年使用至今
43 |  |  |  |  | 限高警示牌 | 不锈钢材质，7000mm（长）*800mm | m2 | 7 | 1次/月，人工 | 2次/日，人工 | 紧固告示牌 | 更换损坏告示牌 | / | 从09年使用至今
44 |  |  |  |  | 光字牌 | 金属框，亚克力面板，长的9块6000mm（长）*560mm（高），短的6块4000mm（长）*560（高），LED自发光 | 块 | 15 | 1次/月，人工 | 2次/日，人工 | 紧固告示牌 | 更换损坏告示牌 | / | 从09年使用至今
45 |  |  |  |  | 轮廓标 | 滑槽式，180mm*78mm*50mm | 个 | 584 | 1次/月，人工 | 2次/日，人工 | 紧固告示牌 | 更换损坏告示牌 | / | 从23年使用至今
46 |  |  |  |  | 突起路标 | 102mm*88mm*16mm | 个 | 733 | 1次/月，人工 | 2次/日，人工 | 紧固告示牌 | 更换损坏告示牌 | / | 从23年使用至今
47 |  |  |  |  | 弹性交通柱 | 高151cm，直径15cm | 个 | 181 | 1次/月，人工 | 2次/日，人工 | 紧固告示牌 | 更换损坏告示牌 | / | 从23年使用至今
48 |  |  |  |  | 防撞桶 | 组合式(1.8*0.9m) | 组 | 4 | 1次/月，人工 | 2次/日，人工 | 紧固告示牌 | 更换损坏告示牌 | / | 从23年使用至今
49 |  |  |  |  | 警告标志 | 长方形牌，22cm*40cm，V类反光膜 | 块 | 72 | 1次/月，人工 | 2次/日，人工 | 紧固告示牌 | 更换损坏告示牌 | / | 从23年使用至今
50 |  |  | 建筑 | 侧墙装饰 | 侧墙面板 | 奥特板，尺寸：3050mm×600mm | m2 | 30514 | 1次/周，人工 | 2次/日，人工 | 嵌条维修 | 更换损坏面板 | / | 从09年使用至今
51 |  |  |  |  | 防冲侧石 | 总高：0.81m，总长：13482m | m | 13482 | 1次/周，人工 | 2次/日，人工 | 涂刷侧石 | 损坏侧石修补 | / | 从09年使用至今
52 |  |  |  |  | 敞开段外侧墙面 | 大理石，隧道主道1200，匝道550 | m2 | 1750 | 1次/周，人工 | 2次/日，人工 | / | 更换主材 | / | 从09年使用至今
53 |  |  |  | 顶部装饰 | 隧道内顶部防火板 | 北线20866㎡南线25240㎡ | m2 | 46106 | / | 1次/月，人工 | / | 更换主材 | / | 从09年使用至今
54 |  | 机电 | 给排水 | 消防给水系统 | 消火栓泵（浦西） | XBD2.6/20-ISG(B-100/160A) | 台 | 2 | 1次/周，人工 | 2次/日，人工 | 更换阀门、报警器 | / | 电流电阻测试1次/月 | 从09年使用至今
55 |  |  |  |  | 消火栓泵（浦东） | XBD2.6/20-ISG(B)-100/200B | 台 | 2 | 1次/周，人工 | 2次/日，人工 | 更换阀门、报警器 | / | 电流电阻测试1次/月 | 从09年使用至今
56 |  |  |  |  | 水喷雾泵（浦西） | XBD8/44-ISG(B)-150-250(I)B | 台 | 2 | 1次/周，人工 | 2次/日，人工 | 更换阀门、报警器 | / | 电流电阻测试1次/月 | 从09年使用至今
57 |  |  |  |  | 水喷雾泵（浦东） | XBD9/50-ISG(B)-150-315(I)B | 台 | 2 | 1次/周，人工 | 2次/日，人工 | 更换阀门、报警器 | / | 电流电阻测试1次/月 | 从09年使用至今
58 |  |  |  |  | 水喷雾稳压泵（浦西） | XBD8.5/1-LDW(I)-3.6/11 | 台 | 2 | 1次/周，人工 | 2次/日，人工 | 更换阀门、报警器 | / | 电流电阻测试1次/月 | 从09年使用至今
59 |  |  |  |  | 水喷雾稳压泵（浦东） | XBD9.8/1-LDW(I)-3.6/13 | 台 | 2 | 1次/周，人工 | 2次/日，人工 | 更换阀门、报警器 | / | 电流电阻测试1次/月 | 从09年使用至今
60 |  |  |  |  | 泡沫泵(浦东) | XBD9.75/1.5-LDW(I)-5.5/13F | 台 | 2 | 1次/周，人工 | 2次/日，人工 | 更换阀门、报警器 | / | 电流电阻测试1次/月 | 从09年使用至今
61 |  |  |  |  | 泡沫泵（浦西） | XBD9.75/1.5-LDW(I)-5.5/13F | 台 | 2 | 1次/周，人工 | 2次/日，人工 | 更换阀门、报警器 | / | 电流电阻测试1次/月 | 从09年使用至今
62 |  |  |  |  | 雨淋阀组 | 博尔美特 | 组 | 172 | 1次/周，人工 | 2次/日，人工 | 对故障部件进行检修 | / | 压力测试1次/年 | 从09年使用至今
63 |  |  |  |  | 消火栓箱 | 箱内设1只DN65消火栓、1把DN19多功能水枪和1只消防泵启动按钮及报警按钮 | 套 | 104 | 1次/周，人工 | 2次/日，人工 | 多功能水枪、消火栓进行检修 | 消防龙带更换 | / | 从09年使用至今
64 |  |  |  |  | 灭火器箱 | 定制 | 套 | 110 | 1次/月，人工 | 2次/日，人工 | 密封条维修，更换门锁等 | / | / | 从09年使用至今
65 |  |  |  |  | 水雾喷头 | 每组5个喷头 | 组 | 172 | 1次/月，人工 | 2次/日，人工 | 对故障部件进行检修 | / | 压力测试1次/年 | 从09年使用至今
66 |  |  |  |  | 泡沫储罐 | D=1.2m H=3m | 个 | 2 | 1次/月，人工 | 2次/日，人工 | 表层涂装 | / | / | 从09年使用至今
67 |  |  |  |  | 灭火器 | 干粉灭火器 | 个 | 286 | 1次/月，人工 | 2次/日，人工 | / | 1次/2年 | / | 从09年使用至今
68 | [5 empty] | 水基灭火器 | 个 | 216 | 1次/月，人工 | 2次/日，人工 | / | 1次/3年 | / | 从09年使用至今
69 | [5 empty] | 手推式灭火器 | 个 | 18 | 1次/月，人工 | 2次/日，人工 | / | 1次/5年 | / | 从09年使用至今
70 |  |  |  |  | 水喷雾总管 | DN200 | 米 | 4800 | 1次/月，人工 | 2次/日，人工 | 对故障部件进行检修 | / | / | 从09年使用至今
71 |  |  |  |  | 泡沫管 | DN65 | 米 | 4800 | 1次/月，人工 | 2次/日，人工 | 对故障部件进行检修 | / | / | 从09年使用至今
72 |  |  |  |  | 消防接合器 | DN100 | 套 | 12 | 1次/月，人工 | 2次/日，人工 | 除锈油漆 | 对故障部件进行检修 | / | 从09年使用至今
73 |  |  |  |  | 消火栓 | DN100 | 套 | 13 | 1次/月，人工 | 2次/日，人工 | 除锈油漆 | 对故障部件进行检修 | / | 从09年使用至今
74 |  |  |  | 排水系统 | 工作井废水泵（浦西） | NP3153.181SH272 | 台 | 2 | 1次/周，人工 | 2次/日，人工 | 清除叶轮垃圾 | / | 电流电阻测试1次/月 | 从09年使用至今，19年大修
[6 empty] | 4kw | 台 | 1 | 2次/周，人工 | 3次/日，人工 | 清除叶轮垃圾 | / | 电流电阻测试1次/月
75 |  |  |  |  | 工作井废水泵（浦东） | NP3153.181SH272 | 台 | 4 | 1次/周，人工 | 2次/日，人工 | 清除叶轮垃圾 | / | 电流电阻测试1次/月 | 从09年使用至今，19年大修
76 |  |  |  |  | 江中废水泵 | NP3153.181SH272 | 台 | 8 | 1次/周，人工 | 2次/日，人工 | 清除叶轮垃圾 | / | 电流电阻测试1次/月 | 从09年使用至今，19年大修
77 |  |  |  |  | 浦西雨水泵（主线峒口） | WQ2368-604-200-30-Z WQ2400-605-200-37-Z WQ2400-605A-200-37-Z WQ2260-419A-100-11-Z | 台 | 3 | 1次/周，人工 | 2次/日，人工 | 对叶轮、电机、密封件进行检修 | / | 电流电阻测试1次/月 | 从09年使用至今，19年大修
78 |  |  |  |  | 浦西雨水泵（匝道）, 与工作井废水泵房合建 |  | 台 | 4 | 1次/周，人工 | 2次/日，人工 | 对叶轮、电机、密封件进行检修 | / | 电流电阻测试1次/月 | 从09年使用至今，19年大修
79 |  |  |  |  | 浦东雨水泵（主线峒口） |  | 台 | 3 | 1次/周，人工 | 2次/日，人工 | 对叶轮、电机、密封件进行检修 | / | 电流电阻测试1次/月 | 从09年使用至今，19年大修
80 |  |  |  |  | 浦东雨水泵（匝道峒口） |  | 台 | 3 | 1次/周，人工 | 2次/日，人工 | 对叶轮、电机、密封件进行检修 | / | 电流电阻测试1次/月 | 从09年使用至今，19年大修
81 |  |  |  |  | 江中废水泵房存水泵 | 50WQ/C247-2.2-YL | 台 | 4 | 1次/周，人工 | 2次/日，人工 | 对叶轮、电机、密封件进行检修 | / | 电流电阻测试1次/月 | 从09年使用至今，19年大修
82 |  |  |  |  | 工作井废水泵房存水泵 |  | 台 | 4 | 1次/周，人工 | 2次/日，人工 | 对叶轮、电机、密封件进行检修 | / | 电流电阻测试1次/月 | 从09年使用至今，19年大修
83 |  |  |  |  | 浦西消防泵房内废水泵 |  | 台 | 2 | 1次/周，人工 | 2次/日，人工 | 对叶轮、电机、密封件进行检修 | / | 电流电阻测试1次/月 | 从09年使用至今，19年大修
84 |  |  |  |  | 浦西敞开风井雨水泵 |  | 台 | 2 | 1次/周，人工 | 2次/日，人工 | 对叶轮、电机、密封件进行检修 | / | 电流电阻测试1次/月 | 从09年使用至今，19年大修
85 |  |  |  |  | 浦东风井最低点废水泵 |  | 台 | 2 | 1次/周，人工 | 2次/日，人工 | 对叶轮、电机、密封件进行检修 | / | 电流电阻测试1次/月 | 从09年使用至今，19年大修
86 |  |  |  |  | 人民浦西工作井新增集水泵 |  | 台 | 4 | 1次/周，人工 | 2次/日，人工 | 对叶轮、电机、密封件进行检修 | / | 电流电阻测试1次/月 | 从19年使用至今
[5 empty] | 止回阀 | DN500 H44T-10 | 只 | 16 | 1次/月，人工 | 2次/日，人工 | 对故障部件进行检修 | / | / | 从09年使用至今
[6 empty] | DN250 | 只 | 4 | 1次/月，人工 | 2次/日，人工 | 对故障部件进行检修 | / | / | 从09年使用至今
[6 empty] | DN150 | 只 | 2 | 1次/月，人工 | 2次/日，人工 | 对故障部件进行检修 | / | / | 从09年使用至今
[5 empty] | 闸阀 | DN500 Z45T-10 | 只 | 16 | 1次/月，人工 | 2次/日，人工 | 对故障部件进行检修 | / | / | 从09年使用至今
[6 empty] | DN250 | 只 | 4 | 1次/月，人工 | 2次/日，人工 | 对故障部件进行检修 | / | / | 从09年使用至今
[6 empty] | DN150 | 只 | 2 | 1次/月，人工 | 2次/日，人工 | 对故障部件进行检修 | / | / | 从09年使用至今
[5 empty] | 可拆式双法兰传力接头 | DN500 VSSJAFC | 只 | 16 | 1次/月，人工 | 2次/日，人工 | 对故障部件进行检修 | / | / | 从09年使用至今
[6 empty] | DN250 | 只 | 4 | 1次/月，人工 | 2次/日，人工 | 对故障部件进行检修 | / | / | 从09年使用至今
[6 empty] | DN150 | 只 | 2 | 1次/月，人工 | 2次/日，人工 | 对故障部件进行检修 | / | / | 从09年使用至今
[5 empty] | 三通 | DN700*DN500 | 只 | 16 | 1次/月，人工 | 2次/日，人工 | 对故障部件进行检修 | / | / | 从09年使用至今
[6 empty] | DN150*DN200 | 只 | 1 | 1次/月，人工 | 2次/日，人工 | 对故障部件进行检修 | / | / | 从09年使用至今
[6 empty] | DN250*DN450 | 只 | 4 | 1次/月，人工 | 2次/日，人工 | 对故障部件进行检修 | / | / | 从09年使用至今
[6 empty] | DN450*DN450 | 只 | 1 | 1次/月，人工 | 2次/日，人工 | 对故障部件进行检修 | / | / | 从09年使用至今
[5 empty] | 90°弯头 | DN700 | 只 | 5 | 1次/月，人工 | 2次/日，人工 | 对故障部件进行检修 | / | / | 从09年使用至今
[6 empty] | DN450 | 只 | 2 | 1次/月，人工 | 2次/日，人工 | 对故障部件进行检修 | / | / | 从09年使用至今
[6 empty] | DN200 | 只 | 3 | 1次/月，人工 | 2次/日，人工 | 对故障部件进行检修 | / | / | 从09年使用至今
[6 empty] | DN150 | 只 | 12 | 1次/月，人工 | 2次/日，人工 | 对故障部件进行检修 | / | / | 从09年使用至今
[6 empty] | DN50 | 只 | 8 | 1次/月，人工 | 2次/日，人工 | 对故障部件进行检修 | / | / | 从09年使用至今
[5 empty] | 45°弯头 | DN500 | 只 | 24 | 1次/月，人工 | 2次/日，人工 | 对故障部件进行检修 | / | / | 从09年使用至今
[6 empty] | DN250 | 只 | 8 | 1次/月，人工 | 2次/日，人工 | 对故障部件进行检修 | / | / | 从09年使用至今
[5 empty] | 重力排水管 |  | 米 | 27300 | 0次/月，人工 | 1次/日，人工 | 对故障部件进行检修 | / | / | 从09年使用至今
[5 empty] | 压力排水管 |  | 米 | 1500 | 1次/月，人工 | 2次/日，人工 | 对故障部件进行检修 | / | / | 从09年使用至今
87 |  |  | 暖通 | 通风系统 | 可逆射流风机 | φ710 | 台 | 32 | 1次/月，人工 | 2次/日，人工 | 发现故障随修 | / | 电流电阻测试1次/月 | 从09年使用至今
88 |  |  |  |  | COVI检测仪 | RV 970 | 套 | 6 | 1次/月，人工 | 2次/日，人工 | 对故障部件进行检修 | / | COVI检测每月3次 | 从09年使用至今
89 |  |  |  |  | 混流风机 | PYHL-14A-No4A、PYHL-14A-No6A HL3-2A-No8A、HL3-2A-No5.5A HL3-2A-No3A、 HL3-2A-No5A 、HL3-2A-11 | 台 | 18 | 1次/月，人工 | 2次/日，人工 | 紧固传动部件和密封件、电机、电缆及电器设备检修 | / | 测振仪测量1次/月；噪声测量1年/次。绝缘电阻1年/次 | 从09年使用至今
90 |  |  |  |  | 模块自联型片式消声器 | 内净尺寸:4500x4500 L=3000 耐高温250C1h | 台 | 28 | 1次/月，人工 | 2次/日，人工 | 对故障部件进行检修 | / | / | 从09年使用至今
91 |  |  |  |  | 轴流风机 | HP3LN-B-22.4 HP3LN-B-18 | 台 | 5 | 1次/月，人工 | 2次/日，人工 | 紧固电源线、信号线、叶片螺丝紧固及配件 | / | 测振仪测量1次/月；噪声测量1年/次。绝缘电阻1年/次 | 从09年使用至今
92 |  |  |  |  | 壁式轴流风机 | XBDZ-No4 | 台 | 3 | 1次/月，人工 | 2次/日，人工 | 紧固电源线、信号线、叶片螺丝紧固及配件 | / | 测振仪测量1次/月；噪声测量1年/次。绝缘电阻1年/次 | 从09年使用至今
93 |  |  |  |  | 轴流风机风阀 | 4500X4500(立式)，4500X4200 (卧式)，耐高温250C2h，功率: 0.25kW | 只 | 14 | 1次/月，人工 | 2次/日，人工 | 检查风阀密封垫、连接螺栓、密封面 | / | / | 从09年使用至今
94 |  |  |  |  | 多联体空调 | 大金空调 | 套 | 23 | 2次/年，人工 | 2次/日，人工 | 对故障部件进行检修 | / | / | 从09年使用至今
95 |  |  | 强电 | 照明系统 | 光亮度仪 | TS-101T | 套 | 2 | 1次/周，人工 | 2次/日，人工 | 对故障部件进行检修 | / | / | 从09年使用至今
96 |  |  |  |  | 光照度仪 | TS-150T | 套 | 4 | 1次/周，人工 | 2次/日，人工 | 对故障部件进行检修 | / | / | 从09年使用至今
97 |  |  |  |  | 隧道加强照明IT65（70） | IT65（金卤灯70） | 套 | 46 | 1次/周，人工 | 2次/日，人工 | 发现故障随修 | 更换灯具 | / | 从09年使用至今
98 |  |  |  |  | 隧道加强照明IT65（150） | IT65（金卤灯150） | 套 | 142 | 1次/周，人工 | 2次/日，人工 | 发现故障随修 | 更换灯具 | / | 从09年使用至今
99 |  |  |  |  | 隧道加强照明IT65（250） | IT65（金卤灯250） | 套 | 83 | 1次/周，人工 | 2次/日，人工 | 发现故障随修 | 更换灯具 | / | 从09年使用至今
100 |  |  |  |  | LED灯灯具（50） | ZL-SD-50W | 套 | 625 | 1次/周，人工 | 2次/日，人工 | 发现故障随修 | 更换灯具 | / | 从09年使用至今
101 |  |  |  |  | 日光灯灯具Ts（2×28） | T5--2×28W | 套 | 812 | 1次/周，人工 | 2次/日，人工 | 发现故障随修 | 更换灯具 | / | 从09年使用至今
102 |  |  |  |  | 隧道内智能疏散指示标志 | HY-JD3壁装，420*210*30mm | 套 | 136 | 1次/周，人工 | 2次/日，人工 | 发现故障随修 | 更换灯具 | / | 从09年使用至今
[5 empty] | LED洗墙灯 | L1 | m | 256 | 1次/周，人工 | 2次/日，人工 | 发现故障随修 | 更换灯具 | / | 从23年使用至今
[5 empty] | H600钛金拉丝面金属字水晶背发光LOGO字（华文行楷字体） | 个 | 34 | 257 | 2次/周，人工 | 3次/日，人工 | 发现故障随修 | 更换灯具 | / | 从23年使用至今
103 |  |  |  |  | 隧道安全疏散指示灯 | 安全门智能疏散指示灯 （HY-JB1壁装，420*210*30mm） | 套 | 52 | 1次/周，人工 | 2次/日，人工 | 发现故障随修 | 更换灯具 | / | 从09年使用至今
104 | [5 empty] | 智能安全门疏散指示框柱灯 | 套 | 34 | 1次/周，人工 | 2次/日，人工 | 发现故障随修 | 更换灯具 | / | 从09年使用至今
105 | [5 empty] | 安全通道普通疏散指示灯（单面壁装式） | 套 | 170 | 1次/周，人工 | 2次/日，人工 | 发现故障随修 | 更换灯具 | / | 从09年使用至今
106 |  |  |  |  | 电缆通道、安全通道三防吸顶灯 | 11W节能灯 | 套 | 1450 | 1次/周，人工 | 2次/日，人工 | 发现故障随修 | 更换灯具 | / | 从09年使用至今
107 |  |  |  |  | 连接通道灯具 | IT65（36W）GU-FM009 | 套 | 9 | 1次/周，人工 | 2次/日，人工 | 发现故障随修 | 更换灯具 | / | 从09年使用至今
108 |  |  |  |  | 引道高杆灯 | 高压钠灯250W | 套 | 28 | 1次/周，人工 | 2次/日，人工 | 发现故障随修 | 更换灯具 | / | 从09年使用至今
109 |  |  |  |  | 工作井吸顶灯 | （11W) | 套 | 69 | 1次/周，人工 | 2次/日，人工 | 发现故障随修 | 更换灯具 | / | 从09年使用至今
110 |  |  |  |  | 工作井荧光灯 | 48(W) | 套 | 347 | 1次/周，人工 | 2次/日，人工 | 发现故障随修 | 更换灯具 | / | 从09年使用至今
111 |  |  |  |  | 工作井双头灯 | HY-JDK-Q2 | 套 | 25 | 1次/周，人工 | 2次/日，人工 | 发现故障随修 | 更换灯具 | / | 从09年使用至今
112 |  |  |  |  | 隧道基本照明配电箱 | 定制 | 台 | 25 | 1次/周，人工 | 2次/日，人工 | 发现故障随修 | / | / | 从09年使用至今
113 |  |  |  |  | 隧道加强照明配电箱 | 定制 | 台 | 7 | 1次/周，人工 | 2次/日，人工 | 发现故障随修 | / | / | 从09年使用至今
114 |  |  |  |  | 遮光棚照明配电箱 | 定制 | 台 | 4 | 1次/周，人工 | 2次/日，人工 | 发现故障随修 | / | / | 从09年使用至今
115 |  |  |  |  | 连接通道照明配电箱 | 300x500x300 | 台 | 2 | 1次/周，人工 | 2次/日，人工 | 发现故障随修 | / | / | 从09年使用至今
116 |  |  |  |  | 引道照明配电箱 | 定制 | 台 | 7 | 1次/周，人工 | 2次/日，人工 | 发现故障随修 | / | / | 从09年使用至今
117 |  |  |  |  | 安全通道照明控制箱 | 定制 | 台 | 12 | 1次/周，人工 | 2次/日，人工 | 发现故障随修 | / | / | 从09年使用至今
118 |  |  |  |  | 隧道应急照明配电箱 | 定制 | 台 | 4 | 1次/周，人工 | 2次/日，人工 | 发现故障随修 | / | / | 从09年使用至今
119 |  |  |  |  | 安全通道应急照明箱 | 定制 | 台 | 12 | 1次/周，人工 | 2次/日，人工 | 发现故障随修 | / | / | 从09年使用至今
120 |  |  |  |  | 智能疏散双电源自切箱 | 定制 | 台 | 2 | 1次/周，人工 | 2次/日，人工 | 发现故障随修 | / | / | 从09年使用至今
121 |  |  |  |  | 分布电源箱（含通信模块） | 外壳为不锈钢 | 台 | 1 | 1次/周，人工 | 2次/日，人工 | 发现故障随修 | / | / | 从09年使用至今
122 |  |  |  |  | 引道照明接线箱 | 定制 | 台 | 28 | 1次/周，人工 | 2次/日，人工 | 发现故障随修 | / | / | 从09年使用至今
123 |  |  |  | 供配电系统 | 10kV高压柜 | 10KV | 台 | 34 | 1次/月，人工 | 2次/日，人工 | 发现故障随修 | / | 电试检测1次/2年 | 从09年使用至今
124 |  |  |  |  | 0.4kV配电柜 | 0.4KV | 台 | 53 | 1次/月，人工 | 2次/日，人工 | 发现故障随修 | / | 电试检测1次/2年 | 从09年使用至今
125 |  |  |  |  | 低压开关柜 | MNS-5.0 上海广电 | 面 | 14 | 1次/月，人工 | 2次/日，人工 | 发现故障随修 | / | 电试检测1次/2年 | 从09年使用至今
126 |  |  |  |  | PLC控制柜 | 上海广电 | 面 | 4 | 1次/月，人工 | 2次/日，人工 | 发现故障随修 | / | 电试检测1次/2年 | 从09年使用至今
127 |  |  |  |  | 三相全自动交流稳压器 | 37KW、45KW应急时间≥180min | 台 | 4 | 1次/月，人工 | 2次/日，人工 | 发现故障随修 | / | 预防性检验与检测（按需） | 从09年使用至今
128 |  |  |  |  | 三相应急电源装置（EPS） | SBW-320KVA SBW-225KVA | 套 | 2 | 1次/月，人工 | 2次/日，人工 | 发现故障随修 | 1次/5年 | 预防性检验与检测（按需） | 从09年使用至今
129 |  |  |  |  | 动力变压器 | 上海置信SCBH15 | 台 | 8 | 1次/月，人工 | 2次/日，人工 | 发现故障随修 | / | 预防性检验与检测（按需） | 从09年使用至今
130 |  |  |  |  | 交直流电源装置 | GZD(W)-2 上海凯华 | 套 | 4 | 1次/月，人工 | 2次/日，人工 | 发现故障随修 | / | / | 从09年使用至今
131 |  |  |  |  | 信号屏 | 凯华 | 套 | 4 | 1次/月，人工 | 2次/日，人工 | 发现故障随修 | / | / | 从09年使用至今
132 |  |  |  |  | 模拟屏 | 凯华 | 套 | 2 | 1次/月，人工 | 2次/日，人工 | 发现故障随修 | / | / | 从09年使用至今
133 |  |  |  |  | 风机配电控制柜 | 上海广电 | 套 | 2 | 1次/月，人工 | 2次/日，人工 | 发现故障随修 | / | / | 从09年使用至今
134 |  |  |  |  | 射流风机控制箱 | 定制 | 套 | 16 | 1次/月，人工 | 2次/日，人工 | 发现故障随修 | / | / | 从09年使用至今
135 |  |  |  |  | 轴流风机控制柜 | 定制 | 套 | 5 | 1次/月，人工 | 2次/日，人工 | 发现故障随修 | / | / | 从09年使用至今
136 |  |  |  |  | 消火栓配电控制箱 | 定制 | 套 | 2 | 1次/月，人工 | 2次/日，人工 | 发现故障随修 | / | / | 从09年使用至今
137 |  |  |  |  | 水喷雾配电控制箱 | 定制 | 套 | 2 | 1次/月，人工 | 2次/日，人工 | 发现故障随修 | / | / | 从09年使用至今
138 |  |  |  |  | 浦西工作井废水泵控制箱 | 定制 | 套 | 1 | 1次/月，人工 | 2次/日，人工 | 发现故障随修 | / | / | 从09年使用至今
139 |  |  |  |  | 浦东工作井废水泵控制箱 | 定制 | 套 | 1 | 1次/月，人工 | 2次/日，人工 | 发现故障随修 | / | / | 从09年使用至今
140 |  |  |  |  | 江中废水泵控制箱 | 定制 | 套 | 2 | 1次/月，人工 | 2次/日，人工 | 发现故障随修 | / | / | 从09年使用至今
141 |  |  |  |  | 存水泵控制箱 | 定制 | 套 | 7 | 1次/月，人工 | 2次/日，人工 | 发现故障随修 | / | / | 从09年使用至今
142 |  |  |  |  | 浦东主线雨水泵配电控制柜 | 上海广电 | 套 | 1 | 1次/月，人工 | 2次/日，人工 | 发现故障随修 | / | / | 从09年使用至今
143 |  |  |  |  | 浦西雨水泵配电控制柜 | 上海广电 | 套 | 1 | 1次/月，人工 | 2次/日，人工 | 发现故障随修 | / | / | 从09年使用至今
144 |  |  |  |  | 浦东匝道雨水泵配电控制柜 | 上海广电 | 套 | 1 | 1次/月，人工 | 2次/日，人工 | 发现故障随修 | / | / | 从09年使用至今
145 |  |  |  |  | 浦西匝道雨水泵配电控制柜 | 上海广电 | 套 | 1 | 1次/月，人工 | 2次/日，人工 | 发现故障随修 | / | / | 从09年使用至今
146 |  |  |  |  | 变电所风机控制柜 | 上海广电 | 台 | 3 | 1次/月，人工 | 2次/日，人工 | 发现故障随修 | / | / | 从09年使用至今
147 |  |  |  |  | 变电所空调配电柜 | 上海广电 | 台 | 2 | 1次/月，人工 | 2次/日，人工 | 发现故障随修 | / | / | 从09年使用至今
148 |  |  |  |  | 所用电配电箱 | 定制 | 台 | 4 | 1次/月，人工 | 2次/日，人工 | 发现故障随修 | / | / | 从09年使用至今
149 |  |  |  |  | 通道风机控制箱 | 定制 | 台 | 2 | 1次/月，人工 | 2次/日，人工 | 发现故障随修 | / | / | 从09年使用至今
150 |  |  |  |  | 现场手操箱 | 定制 | 台 | 19 | 1次/月，人工 | 2次/日，人工 | 发现故障随修 | / | / | 从09年使用至今
151 |  |  |  |  | 组合风门控制箱 | 定制 | 台 | 2 | 1次/月，人工 | 2次/日，人工 | 发现故障随修 | / | / | 从09年使用至今
152 |  |  |  |  | 银城路下立交照明控制箱 | 定制 | 台 | 7 | 1次/月，人工 | 2次/日，人工 | 发现故障随修 | / | / | 从09年使用至今
153 |  |  |  |  | 维修电源箱 | 定制 | 台 | 88 | 1次/月，人工 | 2次/日，人工 | 发现故障随修 | / | / | 从09年使用至今
154 |  |  |  |  | 智能疏散双电源自切箱 | 定制 | 台 | 2 | 1次/月，人工 | 2次/日，人工 | 发现故障随修 | / | / | 从09年使用至今
155 |  |  |  |  | 分布电源箱（含通信模块） | 定制 | 台 | 1 | 1次/月，人工 | 2次/日，人工 | 发现故障随修 | / | / | 从09年使用至今
156 |  |  |  |  | 引道照明接线箱 | 定制 | 台 | 28 | 1次/月，人工 | 2次/日，人工 | 发现故障随修 | / | / | 从09年使用至今
157 |  |  |  |  | 工作井混流风机柜 | 定制 | 套 | 13 | 1次/月，人工 | 2次/日，人工 | 发现故障随修 | / | / | 从09年使用至今
158 |  |  | 弱电 | 中央计算机网络系统 | 数据库服务器 | 明定 | 套 | 1 | 1次/周，人工 | 2次/日，人工 | 发现故障随修 | / | / | 从09年使用至今
159 |  |  |  |  | 千兆以太网核心交换机 | 明定 | 套 | 2 | 1次/周，人工 | 2次/日，人工 | 发现故障随修 | / | / | 从09年使用至今
160 |  |  |  |  | 工作站 | 明定 | 套 | 20 | 1次/周，人工 | 2次/日，人工 | 发现故障随修 | / | / | 从09年使用至今
161 |  |  |  |  | 打印服务器 | 惠普 | 台 | 1 | 1次/周，人工 | 2次/日，人工 | 发现故障随修 | / | / | 从09年使用至今
162 |  |  |  |  | 网络打印机 | 惠普 | 台 | 2 | 1次/周，人工 | 2次/日，人工 | 发现故障随修 | / | / | 从09年使用至今
163 |  |  |  |  | 子钟驱动器 | INV-C3716 | 套 | 1 | 1次/周，人工 | 2次/日，人工 | 发现故障随修 | / | / | 从09年使用至今
164 |  |  |  |  | 子钟 | INV-C3716 | 套 | 1 | 1次/周，人工 | 2次/日，人工 | 发现故障随修 | / | / | 从09年使用至今
165 |  |  |  |  | 工业应用服务器软件 | 定制 | 套 | 1 | 1次/周，人工 | 2次/日，人工 | 发现故障随修 | / | / | 从09年使用至今
166 |  |  |  |  | 工业应用服务器平台软件 | 定制 | 套 | 24 | 1次/周，人工 | 2次/日，人工 | 发现故障随修 | / | / | 从09年使用至今
167 |  |  |  |  | 开发配置软件 | 定制 | 套 | 1 | 1次/周，人工 | 2次/日，人工 | 发现故障随修 | / | / | 从09年使用至今
168 |  |  |  |  | 可视化、组态软件 | 定制 | 套 | 20 | 1次/周，人工 | 2次/日，人工 | 发现故障随修 | / | / | 从09年使用至今
169 |  |  |  |  | IO服务器软件 | 定制 | 套 | 4 | 1次/周，人工 | 2次/日，人工 | 发现故障随修 | / | / | 从09年使用至今
170 |  |  |  |  | 实时/历史数据库软件 | 定制 | 套 | 1 | 1次/周，人工 | 2次/日，人工 | 发现故障随修 | / | / | 从09年使用至今
171 |  |  |  |  | 数据库客户端软件 | 定制 | 套 | 1 | 1次/周，人工 | 2次/日，人工 | 发现故障随修 | / | / | 从09年使用至今
172 |  |  |  |  | 交换机网管软件 | 定制 | 套 | 1 | 1次/周，人工 | 2次/日，人工 | 发现故障随修 | / | / | 从09年使用至今
173 |  |  |  |  | 防火墙软件 | 定制 | 套 | 1 | 1次/周，人工 | 2次/日，人工 | 发现故障随修 | / | / | 从09年使用至今
174 |  |  |  |  | 集成软件包 | 定制 | 套 | 1 | 1次/周，人工 | 2次/日，人工 | 发现故障随修 | / | / | 从09年使用至今
175 |  |  |  |  | 背投影屏控制软件 | 定制 | 套 | 1 | 1次/周，人工 | 2次/日，人工 | 发现故障随修 | / | / | 从09年使用至今
176 |  |  |  |  | 通信线缆 | 定制 | km | 10 | 1次/周，人工 | 2次/日，人工 | 发现故障随修 | / | / | 从09年使用至今
177 |  |  |  |  | 附件 | 定制 | 套 | 1 | 1次/周，人工 | 2次/日，人工 | 发现故障随修 | / | / | 从09年使用至今
178 |  |  |  |  | 流媒体服务器 | 明定 | 套 | 2 | 1次/周，人工 | 2次/日，人工 | 发现故障随修 | / | / | 19年添加
179 |  |  |  |  | 视频管理服务器 | 明定 | 套 | 1 | 1次/周，人工 | 2次/日，人工 | 发现故障随修 | / | / | 19年添加
180 |  |  |  |  | 应用服务器 | 美国容错：Stratus FT2900 | 套 | 1 | 1次/周，人工 | 2次/日，人工 | 发现故障随修 | / | / | 19年添加
181 |  |  |  |  | 数据库服务器 | 美国容错：Stratus FT2900 | 套 | 1 | 1次/周，人工 | 2次/日，人工 | 发现故障随修 | / | / | 19年添加
182 |  |  |  |  | 通信服务器 | 美国容错：Stratus FT2900 | 套 | 1 | 1次/周，人工 | 2次/日，人工 | 发现故障随修 | / | / | 19年添加
183 |  |  |  |  | 视频监控工作站 | DELL：3630系列 | 套 | 5 | 1次/周，人工 | 2次/日，人工 | 发现故障随修 | / | / | 19年添加
184 |  |  |  |  | 核心交换机 | MRD子午线：TNM4000-TB | 套 | 2 | 1次/周，人工 | 2次/日，人工 | 发现故障随修 | / | / | 19年添加
185 |  |  |  |  | 接入交换机 | MRD子午线：TNM4000-PA | 套 | 1 | 1次/周，人工 | 2次/日，人工 | 发现故障随修 | / | / | 19年添加
186 |  |  |  |  | 交流配电屏 | （380V/100A） | 套 | 1 | 1次/周，人工 | 2次/日，人工 | 发现故障随修 | / | / | 19年添加
187 |  |  |  |  | 光纤配线架 | 定制 | 套 | 1 | 1次/周，人工 | 2次/日，人工 | 发现故障随修 | / | / | 19年添加
188 |  |  |  |  | 光端机架 | 定制 | 个 | 1 | 1次/周，人工 | 2次/日，人工 | 发现故障随修 | / | / | 19年添加
189 |  |  |  |  | 电配线架 | 定制 | 个 | 1 | 1次/周，人工 | 2次/日，人工 | 发现故障随修 | / | / | 19年添加
190 |  |  |  |  | 55＂液晶拼接屏 | 宁波GQY： LPD-55A | 台 | 60 | 1次/周，人工 | 2次/日，人工 | 发现故障随修 | / | / | 19年添加
191 |  |  |  |  | LED 显示单元 | 宁波GQY | m2 | 10.8 | 1次/周，人工 | 2次/日，人工 | 发现故障随修 | / | / | 19年添加
192 |  |  |  |  | 拼接屏支架 | 宁波GQY | 套 | 1 | 1次/周，人工 | 2次/日，人工 | 发现故障随修 | / | / | 19年添加
193 |  |  |  |  | 服务器软件 | 定制 | 套 | 2 | 1次/周，人工 | 2次/日，人工 | 发现故障随修 | / | / | 19年添加
194 |  |  |  |  | 工作站软件 | 定制 | 套 | 5 | 1次/周，人工 | 2次/日，人工 | 发现故障随修 | / | / | 19年添加
195 |  |  |  |  | 数据库软件 | 定制 | 项 | 2 | 1次/周，人工 | 2次/日，人工 | 发现故障随修 | / | / | 19年添加
196 |  |  |  |  | 组态软件 | 定制 | 项 | 1 | 1次/周，人工 | 2次/日，人工 | 发现故障随修 | / | / | 19年添加
197 |  |  |  |  | 网络管理软件 | 定制 | 项 | 1 | 1次/周，人工 | 2次/日，人工 | 发现故障随修 | / | / | 19年添加
198 |  |  |  |  | 网络防病毒软件 | 定制 | 项 | 1 | 1次/周，人工 | 2次/日，人工 | 发现故障随修 | / | / | 19年添加
199 |  |  |  |  | 视频管理软件 | 定制 | 项 | 1 | 1次/周，人工 | 2次/日，人工 | 发现故障随修 | / | / | 19年添加
200 |  |  |  |  | 视频车辆检测事件软件 | 定制 | 项 | 1 | 1次/周，人工 | 2次/日，人工 | 发现故障随修 | / | / | 19年添加
201 |  |  |  |  | 火灾自动报警软件 | 定制 | 项 | 1 | 1次/周，人工 | 2次/日，人工 | 发现故障随修 | / | / | 19年添加
202 |  |  |  |  | 交通管理软件 | 定制 | 项 | 1 | 1次/周，人工 | 2次/日，人工 | 发现故障随修 | / | / | 19年添加
203 |  |  |  |  | 专家库软件 | 定制 | 项 | 1 | 1次/周，人工 | 2次/日，人工 | 发现故障随修 | / | / | 19年添加
204 |  |  |  |  | 设备智能化管理软件 | 定制 | 项 | 1 | 1次/周，人工 | 2次/日，人工 | 发现故障随修 | / | / | 19年添加
205 |  |  |  |  | 广播软件集成 | 定制 | 项 | 1 | 1次/周，人工 | 2次/日，人工 | 发现故障随修 | / | / | 19年添加
206 |  |  |  |  | 紧急电话管理软件 | 定制 | 项 | 1 | 1次/周，人工 | 2次/日，人工 | 发现故障随修 | / | / | 19年添加
207 |  |  |  |  | 报表统计软件 | 定制 | 项 | 1 | 1次/周，人工 | 2次/日，人工 | 发现故障随修 | / | / | 19年添加
208 |  |  |  |  | 系统设备集成管理软件 | 定制 | 项 | 1 | 1次/周，人工 | 2次/日，人工 | 发现故障随修 | / | / | 19年添加
209 |  |  |  |  | 上级中心接口软件 | 定制 | 项 | 1 | 1次/周，人工 | 2次/日，人工 | 发现故障随修 | / | / | 19年添加
210 |  |  |  | 设备监控系统 | I/O服务器 | FT2510 | 台 | 1 | 1次/周，人工 | 2次/日，人工 | 发现故障随修 | / | / | 从09年使用至今
211 |  |  |  |  | 道口工作站 | 英飞拓 | 套 | 3 | 1次/周，人工 | 2次/日，人工 | 发现故障随修 | / | / | 从09年使用至今
212 |  |  |  |  | 远端控制主机 | 英飞拓 | 台 | 3 | 1次/周，人工 | 2次/日，人工 | 发现故障随修 | / | / | 从09年使用至今
213 |  |  |  |  | 区域控制主机 | 英飞拓 | 台 | 9 | 1次/周，人工 | 2次/日，人工 | 发现故障随修 | / | / | 从09年使用至今
214 |  |  |  |  | 区域控制主机 | 英飞拓 | 台 | 3 | 1次/周，人工 | 2次/日，人工 | 发现故障随修 | / | / | 从09年使用至今
215 |  |  |  |  | 温湿度仪 | LY60 | 套 | 9 | 1次/周，人工 | 2次/日，人工 | 发现故障随修 | / | / | 从09年使用至今
216 |  |  |  |  | 以太网光交换机 | 明定 | 台 | 17 | 1次/周，人工 | 2次/日，人工 | 发现故障随修 | / | / | 从09年使用至今
217 |  |  |  |  | 现场控制机柜 | 2000*600*600 | 台 | 15 | 1次/周，人工 | 2次/日，人工 | 发现故障随修 | / | / | 从09年使用至今
218 |  |  |  |  | PLC编程软件 | 定制 | 套 | 1 | 1次/周，人工 | 2次/日，人工 | 发现故障随修 | / | / | 从09年使用至今
219 |  |  |  |  | 光缆 | 1.5km | km | 1.5 | 1次/周，人工 | 2次/日，人工 | 发现故障随修 | / | / | 从09年使用至今
220 |  |  |  |  | 光缆 | 8.6km | km | 8.6 | 1次/周，人工 | 2次/日，人工 | 发现故障随修 | / | / | 从09年使用至今
221 |  |  |  |  | 通信线缆 | 屏蔽线缆 | km | 0.2 | 1次/周，人工 | 2次/日，人工 | 发现故障随修 | / | / | 从09年使用至今
222 |  |  |  |  | 控制线缆 | 屏蔽线缆 | km | 3.8 | 1次/周，人工 | 2次/日，人工 | 发现故障随修 | / | / | 从09年使用至今
223 |  |  |  |  | 控制线缆 | 屏蔽线缆 | km | 4.6 | 1次/周，人工 | 2次/日，人工 | 发现故障随修 | / | / | 从09年使用至今
224 |  |  |  |  | 控制线缆 | 屏蔽线缆 | km | 4.1 | 1次/周，人工 | 2次/日，人工 | 发现故障随修 | / | / | 从09年使用至今
225 |  |  |  |  | 控制线缆 | 屏蔽线缆 | km | 0.2 | 1次/周，人工 | 2次/日，人工 | 发现故障随修 | / | / | 从09年使用至今
226 |  |  |  |  | 控制线缆 | 屏蔽线缆 | km | 2 | 1次/周，人工 | 2次/日，人工 | 发现故障随修 | / | / | 从09年使用至今
227 |  |  |  |  | 控制线缆 | 屏蔽线缆 | km | 1.4 | 1次/周，人工 | 2次/日，人工 | 发现故障随修 | / | / | 从09年使用至今
228 |  |  |  |  | 热镀锌钢管 | 6km | km | 6 | 1次/周，人工 | 2次/日，人工 | 发现故障随修 | / | / | 从09年使用至今
229 |  |  |  | 交通监控系统 | 交通事件分析仪 | 上海显晋：ANZ-VIII | 套 | 43 | 1次/周，人工 | 2次/日，人工 | 发现故障随修 | / | / | 19年添加
230 |  |  |  |  | 事件分析工作站 | 上海显晋 | 套 | 1 | 1次/周，人工 | 2次/日，人工 | 发现故障随修 | / | / | 19年添加
231 |  |  |  |  | 24口工业级交换机 | MACH | 套 | 1 | 1次/周，人工 | 2次/日，人工 | 发现故障随修 | / | / | 从09年使用至今
232 |  |  |  |  | 48口工业级交换机 | MACH4002-48+4G-L2PHC | 套 | 1 | 1次/周，人工 | 2次/日，人工 | 发现故障随修 | / | / | 从09年使用至今
233 |  |  |  |  | 视频分析工控机 | 研华 | 套 | 5 | 1次/周，人工 | 2次/日，人工 | 发现故障随修 | / | / | 从09年使用至今
234 |  |  |  |  | 视频分析软件 | 定制 | 套 | 1 | 1次/周，人工 | 2次/日，人工 | 发现故障随修 | / | / | 从09年使用至今
235 |  |  |  |  | 通信线缆 | 屏蔽线缆 | km | 1 | 1次/周，人工 | 2次/日，人工 | 发现故障随修 | / | / | 从09年使用至今
236 |  |  |  |  | 龙门架 | 大型龙门架3座 | 门 | 3 | 1次/周，人工 | 2次/日，人工 | 发现故障随修 | / | / | 从09年使用至今
237 |  |  |  |  | 超高监测器 | SEAGOM-XJ | 套 | 3 | 1次/周，人工 | 2次/日，人工 | 发现故障随修 | / | / | 从09年使用至今
238 |  |  |  |  | 可变情报板 | TZ-KXB-1F9D48 | 套 | 3 | 1次/周，人工 | 2次/日，人工 | 发现故障随修 | 1次/6年 | / | 从09年使用至今
239 |  |  |  |  | 智能诱导板 | TZ-KXB-10D24 TZ-KXB-D288*16 | 套 | 3 | 1次/周，人工 | 2次/日，人工 | 发现故障随修 | 1次/6年 | / | 从09年使用至今
240 |  |  |  |  | 可变限速板 | TK-KXS-1200 | 套 | 3 | 1次/周，人工 | 2次/日，人工 | 发现故障随修 | 1次/6年 | / | 从09年使用至今
241 |  |  |  |  | 车辆检测器 | VDI-4P | 套 | 10 | 1次/周，人工 | 2次/日，人工 | 发现故障随修 | 1次/6年 | / | 从09年使用至今
242 |  |  |  |  | 车道信号灯 | JXZ-410*410L | 套 | 53 | 1次/周，人工 | 2次/日，人工 | 发现故障随修 | 1次/6年 | / | 从09年使用至今
243 |  |  |  |  | 洞口车道信号灯 | JXZ-410*410L | 个 | 7 | 1次/周，人工 | 2次/日，人工 | 发现故障随修 | 1次/6年 | / | 从09年使用至今
244 |  |  |  |  | 控制线缆 | 屏蔽线缆 | km | 0.8 | 1次/周，人工 | 2次/日，人工 | 发现故障随修 | / | / | 从09年使用至今
245 |  |  |  |  | 控制线缆 | 屏蔽线缆 | km | 1.9 | 1次/周，人工 | 2次/日，人工 | 发现故障随修 | / | / | 从09年使用至今
246 |  |  |  |  | 控制线缆 | 屏蔽线缆 | km | 0.1 | 1次/周，人工 | 2次/日，人工 | 发现故障随修 | / | / | 从09年使用至今
247 |  |  |  |  | 控制线缆 | 屏蔽线缆 | km | 10.6 | 1次/周，人工 | 2次/日，人工 | 发现故障随修 | / | / | 从09年使用至今
248 |  |  |  |  | 热镀锌钢管 | 2.7km | km | 2.7 | 1次/周，人工 | 2次/日，人工 | 发现故障随修 | / | / | 从09年使用至今
249 |  |  |  |  | 附件 | 定制 | 套 | 2 | 1次/周，人工 | 2次/日，人工 | 发现故障随修 | / | / | 从09年使用至今
250 |  |  |  |  | 网络防火墙 | 定制 | 套 | 1 | 1次/周，人工 | 2次/日，人工 | 发现故障随修 | / | / | 19年添加
251 |  |  |  |  | 万兆网络交换机 | MRD子午线 | 套 | 1 | 1次/周，人工 | 2次/日，人工 | 发现故障随修 | / | / | 19年添加
252 |  |  |  |  | 视频流媒体服务器 | 明定 | 套 | 1 | 1次/周，人工 | 2次/日，人工 | 发现故障随修 | / | / | 19年添加
253 |  |  |  |  | 交通信息预处理软件 | 定制 | 套 | 1 | 1次/周，人工 | 2次/日，人工 | 发现故障随修 | / | / | 19年添加
254 |  |  |  |  | 交通状态、交通事件算法软件 | 定制 | 套 | 1 | 1次/周，人工 | 2次/日，人工 | 发现故障随修 | / | / | 19年添加
255 |  |  |  |  | 交通信息发布管理软件 | 定制 | 套 | 1 | 1次/周，人工 | 2次/日，人工 | 发现故障随修 | / | / | 19年添加
256 |  |  |  |  | 视频控制和管理软件 | 定制 | 套 | 1 | 1次/周，人工 | 2次/日，人工 | 发现故障随修 | / | / | 19年添加
257 |  |  |  |  | 快速路交通监控系统综合操作平台 | 定制 | 套 | 1 | 1次/周，人工 | 2次/日，人工 | 发现故障随修 | / | / | 19年添加
258 |  |  |  |  | 统计分析、报表输出应用软件 | 定制 | 套 | 1 | 1次/周，人工 | 2次/日，人工 | 发现故障随修 | / | / | 19年添加
259 |  |  |  |  | 数据质量管理软件 | 定制 | 套 | 1 | 1次/周，人工 | 2次/日，人工 | 发现故障随修 | / | / | 19年添加
260 |  |  |  |  | 光纤收发器 | MRD子午线：TOM1000 | 对 | 1 | 1次/周，人工 | 2次/日，人工 | 发现故障随修 | / | / | 19年添加
261 |  |  |  |  | 光纤 | 96 芯光缆 单模 | 套 | 1 | 1次/周，人工 | 2次/日，人工 | 发现故障随修 | / | / | 19年添加
262 |  |  |  | 电视监视系统 | 矩阵控制器 | 英飞拓 | 套 | 1 | 1次/周，人工 | 2次/日，人工 | 发现故障随修 | / | / | 从09年使用至今
263 |  |  |  |  | 控制键盘 | v2116x | 套 | 2 | 1次/周，人工 | 2次/日，人工 | 发现故障随修 | / | / | 从09年使用至今
264 |  |  |  |  | 8路视频均衡器 | 英特尔 | 套 | 60 | 1次/周，人工 | 2次/日，人工 | 发现故障随修 | / | / | 从09年使用至今
265 |  |  |  |  | 8路视频分配器 | 英特尔 | 套 | 56 | 1次/周，人工 | 2次/日，人工 | 发现故障随修 | / | / | 从09年使用至今
266 |  |  |  |  | 16路视频数字式录像机 | 海康 | 台 | 28 | 1次/周，人工 | 2次/日，人工 | 发现故障随修 | / | / | 从09年使用至今
267 |  |  |  |  | 四画面处理器 | 定制 | 套 | 47 | 1次/周，人工 | 2次/日，人工 | 发现故障随修 | / | / | 从09年使用至今
268 |  |  |  |  | 彩色监视器 | 三星 | 套 | 18 | 1次/周，人工 | 2次/日，人工 | 发现故障随修 | / | / | 从09年使用至今
269 |  |  |  |  | 48口工业级交换机 | MACH4002-48+4G-L2PHC | 套 | 1 | 1次/周，人工 | 2次/日，人工 | 发现故障随修 | / | / | 从09年使用至今
270 |  |  |  |  | 录像回放工控机 | 戴尔 | 台 | 1 | 1次/周，人工 | 2次/日，人工 | 发现故障随修 | / | / | 从09年使用至今
271 |  |  |  |  | 视频控制软件 | 定制 | 套 | 1 | 1次/周，人工 | 2次/日，人工 | 发现故障随修 | / | / | 从09年使用至今
272 |  |  |  |  | 录像回放软件 | 定制 | 套 | 1 | 1次/周，人工 | 2次/日，人工 | 发现故障随修 | / | / | 从09年使用至今
273 |  |  |  |  | 系统维护软件 | 定制 | 套 | 1 | 1次/周，人工 | 2次/日，人工 | 发现故障随修 | / | / | 从09年使用至今
274 |  |  |  |  | 通信线缆 | 屏蔽线缆 | km | 1 | 1次/周，人工 | 2次/日，人工 | 发现故障随修 | / | / | 从09年使用至今
275 |  |  |  |  | 视频电缆 | 屏蔽线缆 | km | 4 | 1次/周，人工 | 2次/日，人工 | 发现故障随修 | / | / | 从09年使用至今
276 |  |  |  |  | 自动光圈镜头 | V5411 | 个 | 78 | 1次/周，人工 | 2次/日，人工 | 发现故障随修 | 1次/6年 | / | 从09年使用至今
277 |  |  |  |  | 防护罩 | 英飞拓V1493S | 套 | 69 | 1次/周，人工 | 2次/日，人工 | 发现故障随修 | 1次/6年 | / | 从09年使用至今
278 |  |  |  |  | 19”LCD彩色监视器 | ILCD9-M19 | 台 | 6 | 1次/周，人工 | 2次/日，人工 | 发现故障随修 | 1次/6年 | / | 从09年使用至今
279 |  |  |  |  | 道口分控键盘 | v2116x | 套 | 4 | 1次/周，人工 | 2次/日，人工 | 发现故障随修 | / | / | 从09年使用至今
280 |  |  |  |  | 摄像机电源保护盒 | 220*65*190 | 个 | 81 | 1次/周，人工 | 2次/日，人工 | 发现故障随修 | / | / | 从09年使用至今
281 |  |  |  |  | 摄像机电源分路器 | 定制 | 套 | 24 | 1次/周，人工 | 2次/日，人工 | 发现故障随修 | / | / | 从09年使用至今
282 |  |  |  |  | 光端机 | 5000/SM-FC | 对 | 21 | 1次/周，人工 | 2次/日，人工 | 发现故障随修 | / | / | 从09年使用至今
283 |  |  |  |  | 光端机 | DU3200/SM-FC | 对 | 3 | 1次/周，人工 | 2次/日，人工 | 发现故障随修 | / | / | 从09年使用至今
284 |  |  |  |  | 光端机箱 | 定制 | 个 | 24 | 1次/周，人工 | 2次/日，人工 | 发现故障随修 | / | / | 从09年使用至今
285 |  |  |  |  | 光缆 | 10km | km | 10 | 1次/周，人工 | 2次/日，人工 | 发现故障随修 | / | / | 从09年使用至今
286 |  |  |  |  | 视频电缆 | 屏蔽线缆 | km | 8.9 | 1次/周，人工 | 2次/日，人工 | 发现故障随修 | / | / | 从09年使用至今
287 |  |  |  |  | 电源线缆 | 屏蔽线缆 | km | 6.6 | 1次/周，人工 | 2次/日，人工 | 发现故障随修 | / | / | 从09年使用至今
288 |  |  |  |  | 控制电缆 | 屏蔽线缆 | km | 0.1 | 1次/周，人工 | 2次/日，人工 | 发现故障随修 | / | / | 从09年使用至今
289 |  |  |  |  | 热镀锌钢管 | 15.6km | km | 15.6 | 1次/周，人工 | 2次/日，人工 | 发现故障随修 | / | / | 从09年使用至今
290 |  |  |  |  | 附件 | 定制 | 套 | 2 | 1次/周，人工 | 2次/日，人工 | 发现故障随修 | / | / | 从09年使用至今
291 |  |  |  |  | 高清数字固定枪机（隧道内） | 大华：DH-IPC-HF8239E | 套 | 64 | 1次/周，人工 | 2次/日，人工 | 发现故障随修 | / | / | 19年添加
292 |  |  |  |  | 高清数字云台摄像机（隧道入口 | 大华：DH-PTZ81230U-IRB-N | 套 | 4 | 1次/周，人工 | 2次/日，人工 | 发现故障随修 | / | / | 19年添加
293 |  |  |  |  | 高清数字半球摄像机（工作井内） | 大华：DH-IPC-HDBW5233E-Z | 套 | 30 | 1次/周，人工 | 2次/日，人工 | 发现故障随修 | / | / | 19年添加
294 |  |  |  |  | 工业以太网交换机主机 | MRD子午线：TCC4100 | 套 | 68 | 1次/周，人工 | 2次/日，人工 | 发现故障随修 | / | / | 19年添加
295 |  |  |  |  | 汇聚交换机（工作井内） | MRD子午线：TNM4000-PA | 套 | 4 | 1次/周，人工 | 2次/日，人工 | 发现故障随修 | / | / | 19年添加
296 |  |  |  |  | 汇聚交换机（5楼大屏交换机设备柜内） | MRD子午线：TNM4000-PA | 套 | 4 | 1次/周，人工 | 2次/日，人工 | 发现故障随修 | / | / | 19年添加
297 |  |  |  |  | 24 盘位存储型网络视频录像机（NVR） | 大华：DH-NVR624-128-4KS2 | 套 | 7 | 1次/周，人工 | 2次/日，人工 | 发现故障随修 | / | / | 19年添加
298 |  |  |  |  | 监控硬盘 | 6T 企业级 | 套 | 150 | 1次/周，人工 | 2次/日，人工 | 发现故障随修 | / | / | 19年添加
299 |  |  |  |  | 高清解码阵列卡 | 明定 | 块 | 33 | 1次/周，人工 | 2次/日，人工 | 发现故障随修 | / | / | 19年添加
300 |  |  |  |  | 高清解码阵列机箱 | 明定 | 台 | 2 | 1次/周，人工 | 2次/日，人工 | 发现故障随修 | / | / | 19年添加
301 |  |  |  |  | 敷设钢管 | SC50 | 米 | 1300 | 1次/周，人工 | 2次/日，人工 | 发现故障随修 | / | / | 19年添加
302 |  |  |  |  | 敷设电缆 | WDZB-YJV-3*2.5（低烟无卤） | 米 | 2600 | 1次/周，人工 | 2次/日，人工 | 发现故障随修 | / | / | 19年添加
303 |  |  |  |  | 敷设电缆 | YJV-3*4（低烟无卤） | 米 | 500 | 1次/周，人工 | 2次/日，人工 | 发现故障随修 | / | / | 19年添加
304 |  |  |  |  | 监视器 | 三星 | 套 | 6 | 1次/周，人工 | 2次/日，人工 | 发现故障随修 | / | / | 19年添加
305 |  |  |  | 有线电话系统 | 数字式程控交换机 | 阿尔卡特 | 台 | 1 | 1次/周，人工 | 2次/日，人工 | 发现故障随修 | 1次/5年 | / | 从09年使用至今
306 |  |  |  |  | 自动话务台 | 阿尔卡特 | 套 | 1 | 1次/周，人工 | 2次/日，人工 | 发现故障随修 | 1次/5年 | / | 从09年使用至今
307 |  |  |  |  | 紧急话务台 | 阿尔卡特 | 套 | 5 | 1次/周，人工 | 2次/日，人工 | 发现故障随修 | 1次/5年 | / | 从09年使用至今
308 |  |  |  |  | 录音设备 | 阿尔卡特 | 套 | 1 | 1次/周，人工 | 2次/日，人工 | 发现故障随修 | 1次/5年 | / | 从09年使用至今
309 |  |  |  |  | 网管/计费工作站 | 阿尔卡特 | 台 | 1 | 1次/周，人工 | 2次/日，人工 | 发现故障随修 | / | / | 从09年使用至今
310 |  |  |  |  | IP话机电源适配器 | 阿尔卡特 | 套 | 5 | 1次/周，人工 | 2次/日，人工 | 发现故障随修 | / | / | 从09年使用至今
311 |  |  |  |  | 电话软件包 | 定制 | 套 | 1 | 1次/周，人工 | 2次/日，人工 | 发现故障随修 | / | / | 从09年使用至今
312 |  |  |  |  | 远端模块 | 阿尔卡特RSCK | 套 | 2 | 1次/周，人工 | 2次/日，人工 | 发现故障随修 | 1次/6年 | / | 从09年使用至今
313 |  |  |  |  | 配线架 | 定制 | 架 | 2 | 1次/周，人工 | 2次/日，人工 | 发现故障随修 | / | / | 从09年使用至今
314 |  |  |  |  | IP数字电话机 | 阿尔卡特4080 | 个 | 8 | 1次/周，人工 | 2次/日，人工 | 发现故障随修 | 1次/6年 | / | 从09年使用至今
315 |  |  |  |  | 紧急声电话机 | 9207-B1 | 门 | 32 | 1次/周，人工 | 2次/日，人工 | 发现故障随修 |  | / | 从09年使用至今
316 |  |  |  |  | 自动话机 | 西门子800（21） | 门 | 26 | 1次/周，人工 | 2次/日，人工 | 发现故障随修 | 1次/6年 | / | 从09年使用至今
317 |  |  |  |  | 分线盒 | 90*50*75 | 个 | 10 | 1次/周，人工 | 2次/日，人工 | 发现故障随修 | / | / | 从09年使用至今
318 |  |  |  |  | 分线盒箱 | 定制 | 个 | 10 | 1次/周，人工 | 2次/日，人工 | 发现故障随修 | / | / | 从09年使用至今
319 |  |  |  |  | 通信线缆 | 定制 | km | 0.4 | 1次/周，人工 | 2次/日，人工 | 发现故障随修 | / | / | 从09年使用至今
320 |  |  |  |  | 电话电缆 | 定制 | km | 4.6 | 1次/周，人工 | 2次/日，人工 | 发现故障随修 | / | / | 从09年使用至今
321 |  |  |  |  | 用户线 | 定制 | km | 7.4 | 1次/周，人工 | 2次/日，人工 | 发现故障随修 | / | / | 从09年使用至今
322 |  |  |  |  | 热镀锌钢管 | 7.6km | km | 7.6 | 1次/周，人工 | 2次/日，人工 | 发现故障随修 | / | / | 从09年使用至今
323 |  |  |  |  | 附件 | 定制 | 套 | 2 | 1次/周，人工 | 2次/日，人工 | 发现故障随修 | / | / | 从09年使用至今
324 |  |  |  | 无线通讯系统 | 对讲调度主机 | 摩托摩拉 | 套 | 1 | 1次/周，人工 | 2次/日，人工 | 发现故障随修 | 1次/5年 | / | 从09年使用至今
325 |  |  |  |  | 调频广播主机 | 摩托摩拉 | 套 | 1 | 1次/周，人工 | 2次/日，人工 | 发现故障随修 | 1次/5年 | / | 从09年使用至今
326 |  |  |  |  | 公安通信机 | 摩托摩拉 | 套 | 1 | 1次/周，人工 | 2次/日，人工 | 发现故障随修 | 1次/5年 | / | 从09年使用至今
327 |  |  |  |  | 消防通信机 | 摩托摩拉 | 套 | 1 | 1次/周，人工 | 2次/日，人工 | 发现故障随修 | 1次/5年 | / | 从09年使用至今
328 |  |  |  |  | 公安数字集群 | 摩托摩拉 | 套 | 1 | 1次/周，人工 | 2次/日，人工 | 发现故障随修 | 1次/5年 | / | 从09年使用至今
329 |  |  |  |  | 调度光直放站近端机 | ZGJD100 | 套 | 1 | 1次/周，人工 | 2次/日，人工 | 发现故障随修 | / | / | 从09年使用至今
330 |  |  |  |  | 广播光直放站近端机 | ZGJD100 | 套 | 1 | 1次/周，人工 | 2次/日，人工 | 发现故障随修 | / | / | 从09年使用至今
331 |  |  |  |  | 公安光直放站近端机 | ZGYD150 | 套 | 1 | 1次/周，人工 | 2次/日，人工 | 发现故障随修 | / | / | 从09年使用至今
332 |  |  |  |  | 消防光直放站近端机 | ZGYD350 | 套 | 1 | 1次/周，人工 | 2次/日，人工 | 发现故障随修 | / | / | 从09年使用至今
333 |  |  |  |  | 公安数字集群近端机 | ZGYD800 | 套 | 1 | 1次/周，人工 | 2次/日，人工 | 发现故障随修 | / | / | 从09年使用至今
334 |  |  |  |  | 系统网管＋检测 | 定制 | 套 | 1 | 1次/周，人工 | 2次/日，人工 | 发现故障随修 | / | / | 从09年使用至今
335 |  |  |  |  | 标准机柜 | 19" | 架 | 6 | 1次/周，人工 | 2次/日，人工 | 发现故障随修 | / | / | 从09年使用至今
336 |  |  |  |  | 光分路设备 | 定制 | 套 | 1 | 1次/周，人工 | 2次/日，人工 | 发现故障随修 | / | / | 从09年使用至今
337 |  |  |  |  | 对讲机 | 摩托摩拉 | 台 | 15 | 1次/周，人工 | 2次/日，人工 | 发现故障随修 | / | / | 从09年使用至今
338 |  |  |  |  | 合路器 | 定制 | 套 | 1 | 1次/周，人工 | 2次/日，人工 | 发现故障随修 | / | / | 从09年使用至今
339 |  |  |  |  | 定向天线 | 定制 | 套 | 5 | 1次/周，人工 | 2次/日，人工 | 发现故障随修 | / | / | 从09年使用至今
340 |  |  |  |  | 避雷器 | 定制 | 套 | 5 | 1次/周，人工 | 2次/日，人工 | 发现故障随修 | / | / | 从09年使用至今
341 |  |  |  |  | 网管软件 | 定制 | 套 | 1 | 1次/周，人工 | 2次/日，人工 | 发现故障随修 | / | / | 从09年使用至今
342 |  |  |  |  | POI合路平台 | POI-3 | 套 | 3 | 1次/周，人工 | 2次/日，人工 | 发现故障随修 | / | / | 从09年使用至今
343 |  |  |  |  | 光配线及分路设备 | SDGP | 套 | 2 | 1次/周，人工 | 2次/日，人工 | 发现故障随修 | / | / | 从09年使用至今
344 |  |  |  |  | 调频广播光直放站远端机 | ZGJD100 | 套 | 2 | 1次/周，人工 | 2次/日，人工 | 发现故障随修 | / | / | 从09年使用至今
345 |  |  |  |  | 调度对讲光直放站远端机 | ZGYD150 | 套 | 2 | 1次/周，人工 | 2次/日，人工 | 发现故障随修 | / | / | 从09年使用至今
346 |  |  |  |  | 公安消防光直放站远端机 | ZGYD350 | 套 | 2 | 1次/周，人工 | 2次/日，人工 | 发现故障随修 | / | / | 从09年使用至今
347 |  |  |  |  | 公安数字集群远端站 | ZGYD800 | 套 | 2 | 1次/周，人工 | 2次/日，人工 | 发现故障随修 | / | / | 从09年使用至今
348 |  |  |  |  | 耦合器 | 定制 | 个 | 25 | 1次/周，人工 | 2次/日，人工 | 发现故障随修 | / | / | 从09年使用至今
349 |  |  |  |  | 功分器 | 定制 | 个 | 20 | 1次/周，人工 | 2次/日，人工 | 发现故障随修 | / | / | 从09年使用至今
350 |  |  |  |  | 全向天线 | 150/350/800-X3/8NK | 套 | 15 | 1次/周，人工 | 2次/日，人工 | 发现故障随修 | / | / | 从09年使用至今
351 |  |  |  |  | 定向天线 | 150/350—D13N | 套 | 10 | 1次/周，人工 | 2次/日，人工 | 发现故障随修 | / | / | 从09年使用至今
352 |  |  |  |  | 标准机柜 | 2000*600*600 | 架 | 4 | 1次/周，人工 | 2次/日，人工 | 发现故障随修 | / | / | 从09年使用至今
353 |  |  |  |  | 光缆 | 1.5km | km | 1.5 | 1次/周，人工 | 2次/日，人工 | 发现故障随修 | / | / | 从09年使用至今
354 |  |  |  |  | 漏泄电缆 | 屏蔽线缆 | km | 6.7 | 1次/周，人工 | 2次/日，人工 | 发现故障随修 | / | / | 从09年使用至今
355 |  |  |  |  | 射频电缆 | 屏蔽线缆 | km | 0.3 | 1次/周，人工 | 2次/日，人工 | 发现故障随修 | / | / | 从09年使用至今
356 |  |  |  |  | 射频电缆 | 屏蔽线缆 | km | 0.3 | 1次/周，人工 | 2次/日，人工 | 发现故障随修 | / | / | 从09年使用至今
357 |  |  |  |  | 射频电缆 | 屏蔽线缆 | km | 0.1 | 1次/周，人工 | 2次/日，人工 | 发现故障随修 | / | / | 从09年使用至今
358 |  |  |  |  | 5m射频电缆跳线 | 屏蔽线缆 | 根 | 50 | 1次/周，人工 | 2次/日，人工 | 发现故障随修 | / | / | 从09年使用至今
359 |  |  |  |  | 漏缆支架 | 定制 | 个 | 6700 | 1次/周，人工 | 2次/日，人工 | 发现故障随修 | / | / | 从09年使用至今
360 |  |  |  |  | 附件 | 定制 | 套 | 2 | 1次/周，人工 | 2次/日，人工 | 发现故障随修 | / | / | 从09年使用至今
361 |  |  |  | 有线广播系统 | 广播控制主机 | IPC-610H | 套 | 2 | 1次/周，人工 | 2次/日，人工 | 发现故障随修 | 1次/5年 | / | 从09年使用至今
362 |  |  |  |  | 网络音频交换机 | DIGiSP | 套 | 1 | 1次/周，人工 | 2次/日，人工 | 发现故障随修 | 1次/5年 | / | 从09年使用至今
363 |  |  |  |  | 数字收音机 | DIGiSP | 套 | 1 | 1次/周，人工 | 2次/日，人工 | 发现故障随修 | 1次/5年 | / | 从09年使用至今
364 |  |  |  |  | 语音合成器 | FV511M2 | 套 | 2 | 1次/周，人工 | 2次/日，人工 | 发现故障随修 | 1次/5年 | / | 从09年使用至今
365 |  |  |  |  | 广播呼叫站 | DIGiSP | 套 | 5 | 1次/周，人工 | 2次/日，人工 | 发现故障随修 | 1次/5年 | / | 从09年使用至今
366 |  |  |  |  | 无线话筒 | DIGiSP | 套 | 12 | 1次/周，人工 | 2次/日，人工 | 发现故障随修 | 1次/5年 | / | 从09年使用至今
367 |  |  |  |  | 便携式维护管理终端 | 定制 | 套 | 1 | 1次/周，人工 | 2次/日，人工 | 发现故障随修 | / | / | 从09年使用至今
368 |  |  |  |  | 便携维护软件 | 定制 | 套 | 1 | 1次/周，人工 | 2次/日，人工 | 发现故障随修 | / | / | 从09年使用至今
369 |  |  |  |  | 广播控制器 | IPC-610H | 套 | 2 | 1次/周，人工 | 2次/日，人工 | 发现故障随修 | / | / | 从09年使用至今
370 |  |  |  |  | 网络音频矩阵 | IC2212 | 套 | 2 | 1次/周，人工 | 2次/日，人工 | 发现故障随修 | / | / | 从09年使用至今
371 |  |  |  |  | 网络音频矩阵 | TR1200 | 套 | 3 | 1次/周，人工 | 2次/日，人工 | 发现故障随修 | / | / | 从09年使用至今
372 |  |  |  |  | 语音合成器 | FV511M2 | 套 | 2 | 1次/周，人工 | 2次/日，人工 | 发现故障随修 | / | / | 从09年使用至今
373 |  |  |  |  | 数字音频处理器 | DIGiSP | 套 | 2 | 1次/周，人工 | 2次/日，人工 | 发现故障随修 | / | / | 从09年使用至今
374 |  |  |  |  | 道口广播呼叫站 | DIGiSP | 套 | 3 | 1次/周，人工 | 2次/日，人工 | 发现故障随修 | / | / | 从09年使用至今
375 |  |  |  |  | 功放控制器 | DB-102 | 套 | 2 | 1次/周，人工 | 2次/日，人工 | 发现故障随修 | / | / | 从09年使用至今
376 |  |  |  |  | 负载切换控制器 | DB-102 | 台 | 2 | 1次/周，人工 | 2次/日，人工 | 发现故障随修 | / | / | 从09年使用至今
377 |  |  |  |  | 功率放大器 | P-400W P-200W | 台 | 18 | 1次/周，人工 | 2次/日，人工 | 发现故障随修 | / | / | 从09年使用至今
378 |  |  |  |  | 以太网/串口服务器 | NP5403 | 套 | 9 | 1次/周，人工 | 2次/日，人工 | 发现故障随修 | / | / | 从09年使用至今
379 |  |  |  |  | 广播分区信号控制盒 | 定制 | 台 | 23 | 1次/周，人工 | 2次/日，人工 | 发现故障随修 | / | / | 从09年使用至今
380 |  |  |  |  | 广播分线盒 | 90*50*75 | 台 | 4 | 1次/周，人工 | 2次/日，人工 | 发现故障随修 | / | / | 从09年使用至今
381 |  |  |  |  | 防水号角扬声器 | SC-630M | 个 | 196 | 1次/周，人工 | 2次/日，人工 | 发现故障随修 | / | / | 从09年使用至今
382 |  |  |  |  | 音箱扬声器 | BS-330 | 个 | 40 | 1次/周，人工 | 2次/日，人工 | 发现故障随修 | / | / | 从09年使用至今
383 |  |  |  |  | 吸顶扬声器 | B-1868 | 个 | 30 | 1次/周，人工 | 2次/日，人工 | 发现故障随修 | / | / | 从09年使用至今
384 |  |  |  |  | 分区控制箱 | 非标IP65 | 个 | 23 | 1次/周，人工 | 2次/日，人工 | 发现故障随修 | / | / | 从09年使用至今
385 |  |  |  |  | 标准机柜 | 2000*600*600 | 架 | 4 | 1次/周，人工 | 2次/日，人工 | 发现故障随修 | / | / | 从09年使用至今
386 |  |  |  |  | 系统软件 | windows | 套 | 2 | 1次/周，人工 | 2次/日，人工 | 发现故障随修 | / | / | 从09年使用至今
387 |  |  |  |  | 通信线缆 | 屏蔽线缆 | km | 0.2 | 1次/周，人工 | 2次/日，人工 | 发现故障随修 | / | / | 从09年使用至今
388 |  |  |  |  | 音频总线 | 屏蔽线缆 | km | 7.2 | 1次/周，人工 | 2次/日，人工 | 发现故障随修 | / | / | 从09年使用至今
389 |  |  |  |  | 信号电缆 | 屏蔽线缆 | km | 4.4 | 1次/周，人工 | 2次/日，人工 | 发现故障随修 | / | / | 从09年使用至今
390 |  |  |  |  | 音频电缆 | 屏蔽线缆 | km | 4.9 | 1次/周，人工 | 2次/日，人工 | 发现故障随修 | / | / | 从09年使用至今
391 |  |  |  |  | 音频电缆 | 屏蔽线缆 | km | 0.6 | 1次/周，人工 | 2次/日，人工 | 发现故障随修 | / | / | 从09年使用至今
392 |  |  |  |  | 热镀锌钢管 | 0.8km | km | 0.8 | 1次/周，人工 | 2次/日，人工 | 发现故障随修 | / | / | 从09年使用至今
393 |  |  |  |  | 附件 | 定制 | 套 | 2 | 1次/周，人工 | 2次/日，人工 | 发现故障随修 | / | / | 从09年使用至今
394 |  |  |  | 弱电电源系统 | 线缆 | ZR-BVV-1×95 | km | 0.5 | 1次/周，人工 | 2次/日，人工 | 发现故障随修 | / | / | 从09年使用至今
395 |  |  |  |  | 线缆 | ZR-BVV-1×16 | km | 1 | 1次/周，人工 | 2次/日，人工 | 发现故障随修 | / | / | 从09年使用至今
396 |  |  |  |  | 线缆 | ZR-RVV-5×50 | km | 0.2 | 1次/周，人工 | 2次/日，人工 | 发现故障随修 | / | / | 从09年使用至今
397 |  |  |  |  | 线缆 | ZR-RVV-3×2.5 | km | 3 | 1次/周，人工 | 2次/日，人工 | 发现故障随修 | / | / | 从09年使用至今
398 |  |  |  |  | 线缆 | ZR-RVV-3×4 | km | 0.2 | 1次/周，人工 | 2次/日，人工 | 发现故障随修 | / | / | 从09年使用至今
399 |  |  |  |  | 自动配电柜 | 1000MM*800MM*2000MM | 台 | 3 | 1次/周，人工 | 2次/日，人工 | 发现故障随修 | / | / | 从09年使用至今
400 |  |  |  |  | UPS 电源（主机和电源） | 航天柏克：MP3140KVA | 套 | 3 | 1次/周，人工 | 2次/日，人工 | 发现故障随修 | / | / | 19年添加
401 |  |  |  |  | 蓄电池 | HR400 | 节 | 300 | 1次/周，人工 | 2次/日，人工 | 发现故障随修 | / | / | 从09年使用至今
402 |  |  |  |  | 蓄电池柜 | 定制 | 个 | 15 | 1次/周，人工 | 2次/日，人工 | 发现故障随修 | / | / | 从09年使用至今
403 |  |  |  |  | 接地箱 | 700MM*150MM*500MM | 个 | 4 | 1次/周，人工 | 2次/日，人工 | 发现故障随修 | / | / | 从09年使用至今
404 |  |  |  |  | 防雷、过电压保护装置 | DSOP-3P+N | 套 | 56 | 1次/周，人工 | 2次/日，人工 | 发现故障随修 |  | 防雷检测1次/年 | 从09年使用至今
405 |  |  |  |  | 电源监控设备 | GE | 套 | 3 | 1次/周，人工 | 2次/日，人工 | 发现故障随修 | / | / | 从09年使用至今
406 |  |  |  |  | 现场配电箱 | 定制 | 个 | 6 | 1次/周，人工 | 2次/日，人工 | 发现故障随修 | / | / | 从09年使用至今
407 |  |  |  |  | 现场配电箱体 | 定制 | 个 | 6 | 1次/周，人工 | 2次/日，人工 | 发现故障随修 | / | / | 从09年使用至今
408 |  |  |  |  | 电源监控软件 | 定制 | 套 | 2 | 1次/周，人工 | 2次/日，人工 | 发现故障随修 | / | / | 从09年使用至今
409 |  |  |  |  | 接地线缆 | 屏蔽线缆 | km | 0.2 | 1次/周，人工 | 2次/日，人工 | 发现故障随修 | / | / | 从09年使用至今
410 |  |  |  |  | 接地线缆 | 屏蔽线缆 | km | 0.4 | 1次/周，人工 | 2次/日，人工 | 发现故障随修 | / | / | 从09年使用至今
411 |  |  |  |  | 电源电缆 | 屏蔽线缆 | km | 0.4 | 1次/周，人工 | 2次/日，人工 | 发现故障随修 | / | / | 从09年使用至今
412 |  |  |  |  | 电源电缆 | 屏蔽线缆 | km | 0.2 | 1次/周，人工 | 2次/日，人工 | 发现故障随修 | / | / | 从09年使用至今
413 |  |  |  |  | 电源电缆 | 屏蔽线缆 | km | 11.8 | 1次/周，人工 | 2次/日，人工 | 发现故障随修 | / | / | 从09年使用至今
414 |  |  |  |  | 电源电缆 | 屏蔽线缆 | km | 2.6 | 1次/周，人工 | 2次/日，人工 | 发现故障随修 | / | / | 从09年使用至今
415 |  |  |  |  | 电源电缆 | 屏蔽线缆 | km | 1.2 | 1次/周，人工 | 2次/日，人工 | 发现故障随修 | / | / | 从09年使用至今
416 |  |  |  |  | 电源电缆 | 屏蔽线缆 | km | 2.2 | 1次/周，人工 | 2次/日，人工 | 发现故障随修 | / | / | 从09年使用至今
417 |  |  |  |  | 电源电缆 | 屏蔽线缆 | km | 0.5 | 1次/周，人工 | 2次/日，人工 | 发现故障随修 | / | / | 从09年使用至今
418 |  |  |  |  | 电源电缆 | 屏蔽线缆 | km | 3.3 | 1次/周，人工 | 2次/日，人工 | 发现故障随修 | / | / | 从09年使用至今
419 |  |  |  |  | 附件 | 定制 | 套 | 2 | 1次/周，人工 | 2次/日，人工 | 发现故障随修 | / | / | 从09年使用至今
420 |  |  |  | 中央控制室及其他 | 组合控制台 | 定制 | 套 | 3 | 1次/周，人工 | 2次/日，人工 | 发现故障随修 | / | / | 从09年使用至今
421 |  |  |  |  | 打印机台 | 定制 | 套 | 1 | 1次/周，人工 | 2次/日，人工 | 发现故障随修 | / | / | 从09年使用至今
422 |  |  |  |  | 72芯光配线模块 | 定制 | 套 | 10 | 1次/周，人工 | 2次/日，人工 | 发现故障随修 | / | / | 从09年使用至今
423 |  |  |  |  | 设备机柜 | 2000*600*600 | 架 | 51 | 1次/周，人工 | 2次/日，人工 | 发现故障随修 | / | / | 从09年使用至今
424 |  |  |  |  | 光配线架 | 定制 | 架 | 5 | 1次/周，人工 | 2次/日，人工 | 发现故障随修 | / | / | 从09年使用至今
425 |  |  |  |  | 设备机柜底座 | 定制 | 个 | 64 | 1次/周，人工 | 2次/日，人工 | 发现故障随修 | / | / | 从09年使用至今
426 |  |  |  |  | 光线熔接及跳线 | 定制 | 点 | 360 | 1次/周，人工 | 2次/日，人工 | 发现故障随修 | / | / | 从09年使用至今
427 |  |  |  |  | 热镀锌线槽 | 0.5km | km | 0.5 | 1次/周，人工 | 2次/日，人工 | 发现故障随修 | / | / | 从09年使用至今
428 |  |  |  |  | 附件 | 定制 | 套 | 1 | 1次/周，人工 | 2次/日，人工 | 发现故障随修 | / | / | 从09年使用至今
429 |  |  |  | 弱电设备及其他 | 设备机柜底座 | 定制 | 个 | 30 | 1次/周，人工 | 2次/日，人工 | 发现故障随修 | / | / | 从09年使用至今
430 |  |  |  |  | 光配线架 | 定制 | 架 | 1 | 1次/周，人工 | 2次/日，人工 | 发现故障随修 | / | / | 从09年使用至今
431 |  |  |  |  | 光配线模块 | 定制 | 个 | 4 | 1次/周，人工 | 2次/日，人工 | 发现故障随修 | / | / | 从09年使用至今
432 |  |  |  |  | 光纤熔接箱 | 定制 | 个 | 50 | 1次/周，人工 | 2次/日，人工 | 发现故障随修 | / | / | 从09年使用至今
433 |  |  |  |  | 光线熔接及跳线 | 定制 | 点 | 300 | 1次/周，人工 | 2次/日，人工 | 发现故障随修 | / | / | 从09年使用至今
434 |  |  |  |  | 光跳线 | 定制 | 条 | 500 | 1次/周，人工 | 2次/日，人工 | 发现故障随修 | / | / | 从09年使用至今
435 |  |  |  |  | 热镀锌线槽 | 定制 | km | 1.2 | 1次/周，人工 | 2次/日，人工 | 发现故障随修 | / | / | 从09年使用至今
436 |  |  |  |  | 热镀锌托架 | 定制 | 套 | 3676 | 1次/周，人工 | 2次/日，人工 | 发现故障随修 | / | / | 从09年使用至今
437 |  |  |  |  | 铜编织线 | 3km | km | 3 | 1次/周，人工 | 2次/日，人工 | 发现故障随修 | / | / | 从09年使用至今
438 |  |  |  |  | 监控人井 | 定制 | 个 | 12 | 1次/周，人工 | 2次/日，人工 | 发现故障随修 | / | / | 从09年使用至今
439 |  |  |  |  | 塑合金复合通信管 | 2.6km | km | 2.6 | 1次/周，人工 | 2次/日，人工 | 发现故障随修 | / | / | 从09年使用至今
440 |  |  |  |  | 金属软管 | 定制 | 根 | 1000 | 1次/周，人工 | 2次/日，人工 | 发现故障随修 | / | / | 从09年使用至今
441 |  |  |  |  | 附件 | 定制 | 套 | 1 | 1次/周，人工 | 2次/日，人工 | 发现故障随修 | / | / | 从09年使用至今
442 |  |  |  | 火灾报警系统 | 智能疏散集中控制消防系统主机 | HYG2000 | 套 | 1 | 1次/周，人工 | 2次/日，人工 | 发现故障随修 | 1次/10年 | / | 从09年使用至今
443 |  |  |  |  | 火灾报警控制装置 | 爱德华EST3 | 台 | 3 | 1次/周，人工 | 2次/日，人工 | 发现故障随修 | / | / | 从09年使用至今
444 |  |  |  |  | 感温光纤主机 | DTS200-240 | 台 | 2 | 1次/周，人工 | 2次/日，人工 | 发现故障随修 | 1次/10年 | / | 从09年使用至今
445 |  |  |  |  | 区域火灾显示盘 | 3-LCD6ANN | 台 | 4 | 1次/周，人工 | 2次/日，人工 | 发现故障随修 | / | / | 从09年使用至今
446 |  |  |  |  | 消防模块输入模块 | SIGA-CT1 | 块 | 779 | 1次/周，人工 | 2次/日，人工 | 发现故障随修 | / | / | 从09年使用至今
447 |  |  |  |  | 消防模块输出模块 | SIGA-CC1 | 块 | 217 | 1次/周，人工 | 2次/日，人工 | 发现故障随修 | / | / | 从09年使用至今
448 |  |  |  |  | 手动报警按钮 | J-SAP-M-SIGI271 | 个 | 107 | 1次/周，人工 | 2次/日，人工 | 发现故障随修 | / | / | 从09年使用至今
449 |  |  |  |  | 烟感探头 | SIGA-PSIC | 个 | 79 | 1次/周，人工 | 2次/日，人工 | 发现故障随修 | / | / | 从09年使用至今
450 |  |  |  |  | 警铃 | G1RF-HDVM | 个 | 4 | 1次/周，人工 | 2次/日，人工 | 发现故障随修 | / | / | 从09年使用至今
451 |  |  |  |  | 排烟防火阀 | FF1~FF9 | 个 | 22 | 1次/周，人工 | 2次/日，人工 | 发现故障随修 | / | / | 从09年使用至今
452 |  |  |  |  | 放烟防火阀 | FF1~FF9 | 个 | 31 | 1次/周，人工 | 2次/日，人工 | 发现故障随修 | / | / | 从09年使用至今
453 |  |  |  |  | 自动防火阀 | FF1~FF9 | 个 | 6 | 1次/周，人工 | 2次/日，人工 | 发现故障随修 | / | / | 从09年使用至今
454 |  |  |  | 设备监控系统 | 监控工作站 | 明定 | 台 | 1 | 1次/周，人工 | 2次/日，人工 | 发现故障随修 | / | / | 从09年使用至今
455 |  |  |  |  | 打印机 | 明定 | 台 | 1 | 1次/周，人工 | 2次/日，人工 | 发现故障随修 | / | / | 从09年使用至今
456 |  |  |  |  | 网络交换机 | 明定 | 台 | 1 | 1次/周，人工 | 2次/日，人工 | 发现故障随修 | / | / | 从09年使用至今
457 |  |  |  |  | 冗余PLC控制器 | 上海广电 | 台 | 1 | 1次/周，人工 | 2次/日，人工 | 发现故障随修 | / | / | 从09年使用至今
458 |  |  |  |  | 现场RI/O远程控制模块 | 明定 | 台 | 5 | 1次/周，人工 | 2次/日，人工 | 发现故障随修 | / | / | 从09年使用至今
459 |  |  |  |  | 现场RI/O远程模块控制箱 | 明定 | 个 | 5 | 1次/周，人工 | 2次/日，人工 | 发现故障随修 | / | / | 从09年使用至今
460 |  |  |  |  | PLC控制柜 | 上海广电 | 台 | 1 | 1次/周，人工 | 2次/日，人工 | 发现故障随修 | / | / | 从09年使用至今
461 |  |  |  |  | 信号线缆 | 屏蔽线缆 | km | 0.1 | 1次/周，人工 | 2次/日，人工 | 发现故障随修 | / | / | 从09年使用至今
462 |  |  |  |  | 现场总线通讯线缆 | 屏蔽线缆 | km | 0.6 | 1次/周，人工 | 2次/日，人工 | 发现故障随修 | / | / | 从09年使用至今
463 |  |  |  |  | 控制线缆 | 屏蔽线缆 | km | 1.2 | 1次/周，人工 | 2次/日，人工 | 发现故障随修 | / | / | 从09年使用至今
464 |  |  |  |  | 镀锌钢管 | 1.9km | km | 1.9 | 1次/周，人工 | 2次/日，人工 | 发现故障随修 | / | / | 从09年使用至今
465 |  |  |  |  | 附件 | 定制 | 套 | 1 | 1次/周，人工 | 2次/日，人工 | 发现故障随修 | / | / | 从09年使用至今
466 |  |  |  | 门禁系统 | 主控制器 | 中控 | 台 | 1 | 1次/周，人工 | 2次/日，人工 | 发现故障随修 | / | / | 从09年使用至今
467 |  |  |  |  | 双门读卡控制器 | 中控 | 台 | 15 | 1次/周，人工 | 2次/日，人工 | 发现故障随修 | / | / | 从09年使用至今
468 |  |  |  |  | 工业级控制器/电锁电源 | 中控 | 台 | 15 | 1次/周，人工 | 2次/日，人工 | 发现故障随修 | / | / | 从09年使用至今
469 |  |  |  |  | 感应读卡器 | 中控 | 只 | 23 | 1次/周，人工 | 2次/日，人工 | 发现故障随修 | / | / | 从09年使用至今
470 |  |  |  |  | 带密码感应读卡器 | 中控 | 只 | 2 | 1次/周，人工 | 2次/日，人工 | 发现故障随修 | / | / | 从09年使用至今
471 |  |  |  |  | 电控锁 | 中控 | 只 | 25 | 1次/周，人工 | 2次/日，人工 | 发现故障随修 | / | / | 从09年使用至今
472 |  |  |  |  | 紧急破玻按钮 | 中控 | 只 | 25 | 1次/周，人工 | 2次/日，人工 | 发现故障随修 | / | / | 从09年使用至今
473 |  |  |  |  | 开门按钮 | 中控 | 只 | 25 | 1次/周，人工 | 2次/日，人工 | 发现故障随修 | / | / | 从09年使用至今
474 |  |  |  |  | 门磁 | 中控 | 只 | 25 | 1次/周，人工 | 2次/日，人工 | 发现故障随修 | / | / | 从09年使用至今
475 |  |  |  |  | 输入/输出接口板 | 中控 | 块 | 2 | 1次/周，人工 | 2次/日，人工 | 发现故障随修 | / | / | 从09年使用至今
476 |  |  |  |  | 感应卡 | 中控 | 片 | 30 | 1次/周，人工 | 2次/日，人工 | 发现故障随修 | / | / | 从09年使用至今
477 |  |  |  |  | 闭门器 | 中控 | 个 | 25 | 1次/周，人工 | 2次/日，人工 | 发现故障随修 | / | / | 从09年使用至今
478 |  |  |  |  | 信号线缆 | 屏蔽线缆 | km | 1.2 | 1次/周，人工 | 2次/日，人工 | 发现故障随修 | / | / | 从09年使用至今
479 |  |  |  |  | 信号线缆 | 屏蔽线缆 | km | 0.3 | 1次/周，人工 | 2次/日，人工 | 发现故障随修 | / | / | 从09年使用至今
480 |  |  |  |  | 信号线缆 | 屏蔽线缆 | km | 0.5 | 1次/周，人工 | 2次/日，人工 | 发现故障随修 | / | / | 从09年使用至今
481 |  |  |  |  | 热镀锌钢管 | 2m | 米 | 2 | 1次/周，人工 | 2次/日，人工 | 发现故障随修 | / | / | 从09年使用至今
482 |  |  |  |  | 附件 | 定制 | 套 | 1 | 1次/周，人工 | 2次/日，人工 | 发现故障随修 | / | / | 从09年使用至今
483 |  |  |  | 安防系统 | 安防报警主机 | 焱荣 | 套 | 1 | 1次/周，人工 | 2次/日，人工 | 发现故障随修 | 1次/5年 | / | 从09年使用至今
484 |  |  |  |  | 电子围栏 | 焱荣 | 套 | 4 | 1次/周，人工 | 2次/日，人工 | 发现故障随修 | 1次/5年 | / | 从09年使用至今
485 |  |  |  |  | 8路均衡器 | 明定 | 套 | 4 | 1次/周，人工 | 2次/日，人工 | 发现故障随修 | / | / | 从09年使用至今
486 |  |  |  |  | 8路视频分配器 | 明定 | 套 | 4 | 1次/周，人工 | 2次/日，人工 | 发现故障随修 | / | / | 从09年使用至今
487 |  |  |  |  | 16路视频数字式录像机 | 海康 | 台 | 2 | 1次/周，人工 | 2次/日，人工 | 发现故障随修 | 1次/5年 | / | 从09年使用至今
488 |  |  |  |  | 1/3"彩色摄像机 | 英飞拓V1025-1 | 套 | 8 | 1次/周，人工 | 2次/日，人工 | 发现故障随修 | / | / | 从09年使用至今
489 |  |  |  |  | 1/3"室内彩色固定半球 | V5411 | 套 | 24 | 1次/周，人工 | 2次/日，人工 | 发现故障随修 | / | / | 从09年使用至今
490 |  |  |  |  | 自动光圈镜头 | V1122-0550 | 个 | 32 | 1次/周，人工 | 2次/日，人工 | 发现故障随修 | / | / | 从09年使用至今
491 |  |  |  |  | 防护罩 | 英飞拓 | 套 | 8 | 1次/周，人工 | 2次/日，人工 | 发现故障随修 | / | / | 从09年使用至今
492 |  |  |  |  | 摄像机电源保护盒 | 定制 | 个 | 32 | 1次/周，人工 | 2次/日，人工 | 发现故障随修 | / | / | 从09年使用至今
493 |  |  |  |  | 录像回放计算机 | 明定 | 套 | 1 | 1次/周，人工 | 2次/日，人工 | 发现故障随修 | / | / | 从09年使用至今
494 |  |  |  |  | 录像回放交换机 | 明定 | 套 | 1 | 1次/周，人工 | 2次/日，人工 | 发现故障随修 | / | / | 从09年使用至今
495 |  |  |  |  | 四画面处理器 | 明定 | 套 | 4 | 1次/周，人工 | 2次/日，人工 | 发现故障随修 | / | / | 从09年使用至今
496 |  |  |  |  | 19”LCD彩色监视器 | ILCD9-M19 | 台 | 6 | 1次/周，人工 | 2次/日，人工 | 发现故障随修 | / | / | 从09年使用至今
497 |  |  |  |  | 电视墙屏支架 | 定制 | 组 | 1 | 1次/周，人工 | 2次/日，人工 | 发现故障随修 | / | / | 从09年使用至今
498 |  |  |  |  | 摄像机电源分路器 | 定制 | 套 | 1 | 1次/周，人工 | 2次/日，人工 | 发现故障随修 | / | / | 从09年使用至今
499 |  |  |  |  | 标准机柜 | 19" | 架 | 1 | 1次/周，人工 | 2次/日，人工 | 发现故障随修 | / | / | 从09年使用至今
500 |  |  |  |  | 信号线缆 | 屏蔽线缆 | km | 0.1 | 1次/周，人工 | 2次/日，人工 | 发现故障随修 | / | / | 从09年使用至今
501 |  |  |  |  | 视频电缆 | 屏蔽线缆 | km | 2.6 | 1次/周，人工 | 2次/日，人工 | 发现故障随修 | / | / | 从09年使用至今
502 |  |  |  |  | 电源线缆 | 屏蔽线缆 | km | 5 | 1次/周，人工 | 2次/日，人工 | 发现故障随修 | / | / | 从09年使用至今
503 |  |  |  |  | 镀锌钢管 | 4.2km | km | 4.2 | 1次/周，人工 | 2次/日，人工 | 发现故障随修 | / | / | 从09年使用至今
504 |  |  |  |  | 附件 | 定制 | 套 | 1 | 1次/周，人工 | 2次/日，人工 | 发现故障随修 | / | / | 从09年使用至今
505 |  |  |  | 综合布线系统 | 三层48口交换机 | 明定 | 台 | 1 | 1次/周，人工 | 2次/日，人工 | 发现故障随修 | / | / | 从09年使用至今
506 |  |  |  |  | 多模SFP光端接口 | 明定 | 个 | 8 | 1次/周，人工 | 2次/日，人工 | 发现故障随修 | / | / | 从09年使用至今
507 |  |  |  |  | 路由器 | 明定 | 套 | 1 | 1次/周，人工 | 2次/日，人工 | 发现故障随修 | / | / | 从09年使用至今
508 |  |  |  |  | 防火墙 | 明定 | 套 | 1 | 1次/周，人工 | 2次/日，人工 | 发现故障随修 | / | / | 从09年使用至今
509 |  |  |  |  | 二层48口交换机 | 明定 | 台 | 1 | 1次/周，人工 | 2次/日，人工 | 发现故障随修 | / | / | 从09年使用至今
510 |  |  |  |  | 二层24口交换机 | 明定 | 台 | 3 | 1次/周，人工 | 2次/日，人工 | 发现故障随修 | / | / | 从09年使用至今
511 |  |  |  |  | 无线局域网工作组交换机集中控制器 | 定制 | 套 | 1 | 1次/周，人工 | 2次/日，人工 | 发现故障随修 | / | / | 从09年使用至今
512 |  |  |  |  | AP天线 | 定制 | 套 | 10 | 1次/周，人工 | 2次/日，人工 | 发现故障随修 | / | / | 从09年使用至今
513 |  |  |  |  | 24口数据配线架 | 定制 | 架 | 7 | 1次/周，人工 | 2次/日，人工 | 发现故障随修 | / | / | 从09年使用至今
514 |  |  |  |  | 24口理线器 | 定制 | 个 | 7 | 1次/周，人工 | 2次/日，人工 | 发现故障随修 | / | / | 从09年使用至今
515 |  |  |  |  | 配线架（300回线） | 定制 | 架 | 1 | 1次/周，人工 | 2次/日，人工 | 发现故障随修 | / | / | 从09年使用至今
516 |  |  |  |  | 50对电话分线箱 | 250*110*300mm | 个 | 2 | 1次/周，人工 | 2次/日，人工 | 发现故障随修 | / | / | 从09年使用至今
517 |  |  |  |  | 30对电话分线箱 | 250*110*300mm | 个 | 3 | 1次/周，人工 | 2次/日，人工 | 发现故障随修 | / | / | 从09年使用至今
518 |  |  |  |  | 10对组模块架 | 明定 | 个 | 19 | 1次/周，人工 | 2次/日，人工 | 发现故障随修 | / | / | 从09年使用至今
519 |  |  |  |  | 双口信息面板 | 明定 | 个 | 150 | 1次/周，人工 | 2次/日，人工 | 发现故障随修 | / | / | 从09年使用至今
520 |  |  |  |  | 信息模块 | 明定 | 个 | 300 | 1次/周，人工 | 2次/日，人工 | 发现故障随修 | / | / | 从09年使用至今
521 |  |  |  |  | 自动电话 | 西门子800（21） | 门 | 120 | 1次/周，人工 | 2次/日，人工 | 发现故障随修 | / | / | 从09年使用至今
522 |  |  |  |  | 标准机柜 | 19" | 架 | 5 | 1次/周，人工 | 2次/日，人工 | 发现故障随修 | / | / | 从09年使用至今
523 |  |  |  |  | 光缆 | 8芯多模 | km | 0.2 | 1次/周，人工 | 2次/日，人工 | 发现故障随修 | / | / | 从09年使用至今
524 |  |  |  |  | 电话电缆50对 | 屏蔽线缆 | km | 0.1 | 1次/周，人工 | 2次/日，人工 | 发现故障随修 | / | / | 从09年使用至今
525 |  |  |  |  | 电话电缆30对 | 屏蔽线缆 | km | 0.1 | 1次/周，人工 | 2次/日，人工 | 发现故障随修 | / | / | 从09年使用至今
526 |  |  |  |  | 超五类线 | 屏蔽线缆 | km | 15 | 1次/周，人工 | 2次/日，人工 | 发现故障随修 | / | / | 从09年使用至今
527 |  |  |  |  | 安装机柜端条线 | 屏蔽线缆 | 根 | 300 | 1次/周，人工 | 2次/日，人工 | 发现故障随修 | / | / | 从09年使用至今
528 |  |  |  |  | 安装用户端条线 | 屏蔽线缆 | 根 | 300 | 1次/周，人工 | 2次/日，人工 | 发现故障随修 | / | / | 从09年使用至今
529 |  |  |  |  | 附件 | 定制 | 套 | 1 | 1次/周，人工 | 2次/日，人工 | 发现故障随修 | / | / | 从09年使用至今
530 |  |  |  | 室内广播系统 | CD机 | 飞利浦 | 套 | 1 | 1次/周，人工 | 2次/日，人工 | 发现故障随修 | / | / | 从09年使用至今
531 |  |  |  |  | 广播控制盒 | IPC-610H | 套 | 1 | 1次/周，人工 | 2次/日，人工 | 发现故障随修 | / | / | 从09年使用至今
532 |  |  |  |  | 功放控制器 | DB-102 | 套 | 1 | 1次/周，人工 | 2次/日，人工 | 发现故障随修 | 1次/5年 | / | 从09年使用至今
533 |  |  |  |  | 功率放大器 200W | P-200W | 台 | 2 | 1次/周，人工 | 2次/日，人工 | 发现故障随修 | / | / | 从09年使用至今
534 |  |  |  |  | 负载切换控制器 | DB-102 | 台 | 1 | 1次/周，人工 | 2次/日，人工 | 发现故障随修 | / | / | 从09年使用至今
535 |  |  |  |  | 吸顶扬声器（3W） | B-1868 | 个 | 60 | 1次/周，人工 | 2次/日，人工 | 发现故障随修 | / | / | 从09年使用至今
536 |  |  |  |  | 数字收音机 | 雅马哈 | 套 | 1 | 1次/周，人工 | 2次/日，人工 | 发现故障随修 | / | / | 从09年使用至今
537 |  |  |  |  | 音频电缆 | 屏蔽线缆 | km | 0.6 | 1次/周，人工 | 2次/日，人工 | 发现故障随修 | / | / | 从09年使用至今
538 |  |  |  |  | 镀锌钢管 | 0.6km | km | 0.6 | 1次/周，人工 | 2次/日，人工 | 发现故障随修 | / | / | 从09年使用至今
539 |  |  |  |  | 附件 | 定制 | 套 | 1 | 1次/周，人工 | 2次/日，人工 | 发现故障随修 | / | / | 从09年使用至今
540 |  |  |  | 弱电电源系统 | 接地及防雷、过电压 | DSOP-3P+N | 套 | 2 | 1次/周，人工 | 2次/日，人工 | 发现故障随修 | / | 防雷检测1次/年 | 从09年使用至今
541 |  |  |  |  | 接地线 | 1km | km | 1 | 1次/周，人工 | 2次/日，人工 | 发现故障随修 | / | / | 从09年使用至今
542 |  |  |  |  | 电源线 | 1km | km | 1 | 1次/周，人工 | 2次/日，人工 | 发现故障随修 | / | / | 从09年使用至今
543 |  |  |  |  | 附件 | 定制 | 套 | 1 | 1次/周，人工 | 2次/日，人工 | 发现故障随修 | / | / | 从09年使用至今
544 |  |  |  | 消防监控中心及其他 | 组合控制台 | 定制 | 套 | 1 | 1次/周，人工 | 2次/日，人工 | 发现故障随修 | / | / | 从09年使用至今
545 |  |  |  |  | 8芯光纤成端盒 | 261*133*40mm | 个 | 5 | 1次/周，人工 | 2次/日，人工 | 发现故障随修 | / | / | 从09年使用至今
546 |  |  |  |  | 设备机柜底座 | 定制 | 个 | 5 | 1次/周，人工 | 2次/日，人工 | 发现故障随修 | / | / | 从09年使用至今
547 |  |  |  |  | 热镀锌金属线槽 | 0.5km | km | 0.5 | 1次/周，人工 | 2次/日，人工 | 发现故障随修 | / | / | 从09年使用至今
548 |  |  |  |  | 金属软管 | 2m | 根 | 150 | 1次/周，人工 | 2次/日，人工 | 发现故障随修 | / | / | 从09年使用至今
549 |  |  |  |  | 弱电人井 | 定制 | 个 | 2 | 1次/周，人工 | 2次/日，人工 | 发现故障随修 | / | / | 从09年使用至今
550 |  |  |  |  | 塑合金复合通信管 | 0.2km | km | 0.2 | 1次/周，人工 | 2次/日，人工 | 发现故障随修 | / | / | 从09年使用至今
551 |  |  |  |  | 附件 | 定制 | 套 | 1 | 1次/周，人工 | 2次/日，人工 | 发现故障随修 | / | / | 从09年使用至今
552 |  |  |  | 视频会议系统 | 分会场会议终端 | 保利康：Polycom Group550 | 套 | 1 | 1次/周，人工 | 2次/日，人工 | 发现故障随修 | / | / | 19年添加
553 |  |  |  |  | 主会场高清终端第二、三路高清镜头 | 保利康：Polycom Group550 | 套 | 2 | 1次/周，人工 | 2次/日，人工 | 发现故障随修 | / | / | 19年添加
554 |  |  |  |  | 手写双流系统 | 保利康：Polycom Group550 | 套 | 1 | 1次/周，人工 | 2次/日，人工 | 发现故障随修 | / | / | 19年添加
555 |  |  |  |  | 高清软件桌面终端 | 保利康：Polycom Group550 | 套 | 1 | 1次/周，人工 | 2次/日，人工 | 发现故障随修 | / | / | 19年添加
556 |  |  |  |  | 笔记本电脑 | 保利康：Polycom Group550 | 台 | 1 | 1次/周，人工 | 2次/日，人工 | 发现故障随修 | / | / | 19年添加
557 |  |  |  |  | 55''显示器 | 保利康：Polycom Group550 | 台 | 2 | 1次/周，人工 | 2次/日，人工 | 发现故障随修 | / | / | 19年添加
558 |  |  |  |  | 8 进 8 出VGA 矩阵，带音频 | 保利康：Polycom Group550 | 台 | 1 | 1次/周，人工 | 2次/日，人工 | 发现故障随修 | / | / | 19年添加
559 |  |  |  |  | 8 进 8 出HDMI 矩阵 | 保利康：Polycom Group550 | 台 | 1 | 1次/周，人工 | 2次/日，人工 | 发现故障随修 | / | / | 19年添加
560 |  |  |  |  | 会议话筒主机 | 保利康：Polycom Group550 | 台 | 1 | 1次/周，人工 | 2次/日，人工 | 发现故障随修 | / | / | 19年添加
561 |  |  |  |  | 长话筒 | 保利康：Polycom Group550 | 个 | 8 | 1次/周，人工 | 2次/日，人工 | 发现故障随修 | / | / | 19年添加
562 |  |  |  |  | 音频处理器 | 保利康：Polycom Group550 | 台 | 1 | 1次/周，人工 | 2次/日，人工 | 发现故障随修 | / | / | 19年添加
563 |  |  |  |  | 吸顶扬声器 | 保利康：Polycom Group550 | 个 | 6 | 1次/周，人工 | 2次/日，人工 | 发现故障随修 | / | / | 19年添加
564 |  |  |  |  | 无源壁挂扬声器 | 保利康：Polycom Group550 | 个 | 2 | 1次/周，人工 | 2次/日，人工 | 发现故障随修 | / | / | 19年添加
565 |  |  |  |  | 壁挂扬声器支架 | 保利康：Polycom Group550 | 套 | 2 | 1次/周，人工 | 2次/日，人工 | 发现故障随修 | / | / | 19年添加
566 |  |  |  |  | 功放 | 保利康：Polycom Group550 | 台 | 2 | 1次/周，人工 | 2次/日，人工 | 发现故障随修 | / | / | 19年添加
567 |  |  |  |  | 终端触摸控制 IPAD | 保利康：Polycom Group550 | 台 | 1 | 1次/周，人工 | 2次/日，人工 | 发现故障随修 | / | / | 19年添加
568 |  |  |  |  | 中控主机 | 保利康：Polycom Group550 | 台 | 1 | 1次/周，人工 | 2次/日，人工 | 发现故障随修 | / | / | 19年添加
569 |  |  |  |  | 扩展串口 | 保利康：Polycom Group550 | 张 | 1 | 1次/周，人工 | 2次/日，人工 | 发现故障随修 | / | / | 19年添加
570 |  |  |  |  | 机械式升降桌插 | 保利康：Polycom Group550 | 个 | 4 | 1次/周，人工 | 2次/日，人工 | 发现故障随修 | / | / | 19年添加
571 |  |  |  |  | AP | 保利康：Polycom Group550 | 台 | 1 | 1次/周，人工 | 2次/日，人工 | 发现故障随修 | / | / | 19年添加
572 |  |  |  |  | 24 口交换机 | 保利康：Polycom Group550 | 台 | 1 | 1次/周，人工 | 2次/日，人工 | 发现故障随修 | / | / | 19年添加
573 |  |  |  |  | 2m 19''机柜 | 保利康：Polycom Group550 | 只 | 1 | 1次/周，人工 | 2次/日，人工 | 发现故障随修 | / | / | 19年添加
|  |  |  | 弱电设备及其他 | 设备机柜底座 | 不锈钢 | 个 | 30 | 1次/周，人工 | 2次/日，人工 | 发现故障随修 | / | / | 从09年使用至今
[5 empty] | 光配线架 | 不锈钢 | 架 | 1 | 1次/周，人工 | 2次/日，人工 | 发现故障随修 | / | / | 从09年使用至今
[5 empty] | 光配线模块 | 不锈钢 | 个 | 4 | 1次/周，人工 | 2次/日，人工 | 发现故障随修 | / | / | 从09年使用至今
[5 empty] | 光纤熔接箱 | 不锈钢 | 个 | 50 | 1次/周，人工 | 2次/日，人工 | 发现故障随修 | / | / | 从09年使用至今
[5 empty] | 光线熔接及跳线 | 定制 | 点 | 300 | 1次/周，人工 | 2次/日，人工 | 发现故障随修 | / | / | 从09年使用至今
[5 empty] | 光跳线 | 定制 | 条 | 500 | 1次/周，人工 | 2次/日，人工 | 发现故障随修 | / | / | 从09年使用至今
[5 empty] | 热镀锌线槽 | 定制 | km | 1.2 | 1次/周，人工 | 2次/日，人工 | 发现故障随修 | / | / | 从09年使用至今
[5 empty] | 热镀锌托架 | 定制 | 套 | 3676 | 1次/周，人工 | 2次/日，人工 | 发现故障随修 | / | / | 从09年使用至今
[5 empty] | 铜编织线 | 3km | km | 3 | 1次/周，人工 | 2次/日，人工 | 发现故障随修 | / | / | 从09年使用至今
[5 empty] | 监控人井 | 定制 | 个 | 12 | 1次/周，人工 | 2次/日，人工 | 发现故障随修 | / | / | 从09年使用至今
[5 empty] | 塑合金复合通信管 | 2.6km | km | 2.6 | 1次/周，人工 | 2次/日，人工 | 发现故障随修 | / | / | 从09年使用至今
[5 empty] | 金属软管 | 定制 | 根 | 1000 | 1次/周，人工 | 2次/日，人工 | 发现故障随修 | / | / | 从09年使用至今
|  |  |  | 弱电电源系统 | 线缆 | ZR-BVV-1×95 | km | 0.5 | 1次/周，人工 | 2次/日，人工 | 发现故障随修 | / | / | 从09年使用至今
[5 empty] | 线缆 | ZR-BVV-1×16 | km | 1 | 1次/周，人工 | 2次/日，人工 | 发现故障随修 | / | / | 从09年使用至今
[5 empty] | 线缆 | ZR-RVV-5×50 | km | 0.2 | 1次/周，人工 | 2次/日，人工 | 发现故障随修 | / | / | 从09年使用至今
[5 empty] | 线缆 | ZR-RVV-3×2.5 | km | 3 | 1次/周，人工 | 2次/日，人工 | 发现故障随修 | / | / | 从09年使用至今
[5 empty] | 线缆 | ZR-RVV-3×4 | km | 0.2 | 1次/周，人工 | 2次/日，人工 | 发现故障随修 | / | / | 从09年使用至今
[5 empty] | 自动配电柜 | 1000MM*800MM*2000MM | 台 | 3 | 1次/周，人工 | 2次/日，人工 | 发现故障随修 | / | / | 从09年使用至今
[5 empty] | UPS 电源（主机和电源） | 航天柏克：MP3140KVA | 套 | 3 | 1次/周，人工 | 2次/日，人工 | 发现故障随修 | / | / | 19年添加
[5 empty] | 蓄电池 | HR400 | 节 | 300 | 1次/周，人工 | 2次/日，人工 | 发现故障随修 | / | / | 从09年使用至今
[5 empty] | 蓄电池柜 | 定制 | 个 | 15 | 1次/周，人工 | 2次/日，人工 | 发现故障随修 | / | / | 从09年使用至今
[5 empty] | 接地箱 | 700MM*150MM*500MM | 个 | 4 | 1次/周，人工 | 2次/日，人工 | 发现故障随修 | / | / | 从09年使用至今
[5 empty] | 防雷、过电压保护装置 | DSOP-3P+N | 套 | 56 | 1次/周，人工 | 2次/日，人工 | 发现故障随修 |  | 防雷检测1次/年 | 从09年使用至今
[5 empty] | 电源监控设备 | GE | 套 | 3 | 1次/周，人工 | 2次/日，人工 | 发现故障随修 | / | / | 从09年使用至今
[5 empty] | 现场配电箱 | 定制 | 个 | 6 | 1次/周，人工 | 2次/日，人工 | 发现故障随修 | / | / | 从09年使用至今
[5 empty] | 现场配电箱体 | 定制 | 个 | 6 | 1次/周，人工 | 2次/日，人工 | 发现故障随修 | / | / | 从09年使用至今
[5 empty] | 电源监控软件 | 定制 | 套 | 2 | 1次/周，人工 | 2次/日，人工 | 发现故障随修 | / | / | 从09年使用至今
[5 empty] | 接地线缆 | 屏蔽线缆 | km | 0.2 | 1次/周，人工 | 2次/日，人工 | 发现故障随修 | / | / | 从09年使用至今
[5 empty] | 接地线缆 | 屏蔽线缆 | km | 0.4 | 1次/周，人工 | 2次/日，人工 | 发现故障随修 | / | / | 从09年使用至今
[5 empty] | 电源电缆 | 屏蔽线缆 | km | 0.4 | 1次/周，人工 | 2次/日，人工 | 发现故障随修 | / | / | 从09年使用至今
[5 empty] | 电源电缆 | 屏蔽线缆 | km | 0.2 | 1次/周，人工 | 2次/日，人工 | 发现故障随修 | / | / | 从09年使用至今
[5 empty] | 电源电缆 | 屏蔽线缆 | km | 11.8 | 1次/周，人工 | 2次/日，人工 | 发现故障随修 | / | / | 从09年使用至今
[5 empty] | 电源电缆 | 屏蔽线缆 | km | 2.6 | 1次/周，人工 | 2次/日，人工 | 发现故障随修 | / | / | 从09年使用至今
[5 empty] | 电源电缆 | 屏蔽线缆 | km | 1.2 | 1次/周，人工 | 2次/日，人工 | 发现故障随修 | / | / | 从09年使用至今
[5 empty] | 电源电缆 | 屏蔽线缆 | km | 2.2 | 1次/周，人工 | 2次/日，人工 | 发现故障随修 | / | / | 从09年使用至今
[5 empty] | 电源电缆 | 屏蔽线缆 | km | 0.5 | 1次/周，人工 | 2次/日，人工 | 发现故障随修 | / | / | 从09年使用至今
[5 empty] | 电源电缆 | 屏蔽线缆 | km | 3.3 | 1次/周，人工 | 2次/日，人工 | 发现故障随修 | / | / | 从09年使用至今
|  |  |  | 弱电电源系统 | 接地及防雷、过电压 | DSOP-3P+N | 套 | 2 | 1次/周，人工 | 2次/日，人工 | 发现故障随修 | / | 防雷检测1次/年 | 从09年使用至今
[5 empty] | 接地线 | 1km | km | 1 | 1次/周，人工 | 2次/日，人工 | 发现故障随修 | / | / | 从09年使用至今
[5 empty] | 电源线 | 1km | km | 1 | 1次/周，人工 | 2次/日，人工 | 发现故障随修 | / | / | 从09年使用至今

## Sheet2
上海市周家嘴路隧道 设施设备量清单
序号 | 分类 | 一级目录 | 二级目录 | 三级目录 | 设施/设备名称 | 特征说明 | 单位 | 数量 | 注意事项/计算式
1 | 隧道 | 土建设施 | 主体结构 | 主体设施 | 盾构段 | 主线盾构段为双层单管形式，分为上层、下层；上层2572m，桩号ZJZS0300-ZJZS2872，北线2572m，桩号ZJZX0723-ZJZX3295；管片为C60预制混凝土管片； 盾构规格：外径14.5m，内径13.3m，厚度0.6m 盾构段面积:107411.864㎡ | 平方米 | 107411.864 | 计算式：（盾构段管片）圆柱表面积 eg:（3.14*13.3*2572）=107411.864㎡
2 |  |  |  |  | 暗埋段 | 车道层净高度：5.42m 下层进口 584m，桩号ZJZX0139-ZJZX0723，路面宽：9.45m； 下层出口 642m，桩号ZJZX3295-ZJZX3937，路面宽：9.45m； 上层进口160m，桩号ZJZS0140-ZJZS0300，路面宽：9.45m； 上层出口 324m，桩号ZJZS2872-ZJZS3196，路面宽：9.45m； 单管矩形面积两侧墙面面积：18536.4㎡； 单管矩形上下面面积：32319㎡ | 平方米 | 50855.4 | 计算式：（上下+侧面）面积 eg: 暗埋段上下面面积：（584+642+160+324）*5.42*2=18536.4 暗埋段两侧面积：（584+642+160+324）*9.45*2=32319 合计：18536.4+32319=50855.4
3 |  |  |  |  | 敞开段 | 上层进口：140m，桩号ZJZS0000-ZJZS0140,路宽9m； 上层出口：144m，桩号ZJZS3196-ZJZS3340，路宽9m； 下层进口：139m，桩号ZJZX0000-ZJZX0139，路宽9m； 下层出口：126m，桩号ZJZX3937-ZJZX4063，路宽9m； 敞开段内侧面积：4821.48㎡； 敞开段外侧（绿化侧）面积：1098㎡ | 平方米 | 10860.48 | 路面面积： (139+144+126+140)*9=4941㎡ 敞开段内侧面积： 平均高度：浦西下层入口（1.1m+7m）/2=4.05m 浦西上层出口（1.1m+7m）/2=4.05m 浦东下层出口（1.1m+7.945m）/2=4.5225m 浦东上层入口（1.1m+8.825m）/2=4.9625m 挡土墙内侧面积： 4.05m*139m*2+4.05m*144m*2+4.5225m*126m*2+4.9625m*140m*2=4821.48㎡ 敞开段外侧（绿化侧）面积： (139+144+126+140)*2*1=1098㎡
4 |  |  |  |  | 工作井 | 浦西工作井，建面4562㎡，共三层，设计地面标高3.571m，负三层标高-17.817m 浦东工作井，建面6521㎡，共三层，设计地面标高4.462，负三层标高-16.707m | 座 | 2 | 计算式：建筑面积（保洁） eg: 4562+6521=11083㎡
5 |  |  |  |  | 路面 | 沥青混凝土路面结构，结构型式自上而下为: 4cm 温拌阻燃沥青玛蹄脂碎石 (SMA-13) 5cm 温拌阻燃中粒式沥青混凝土 (AC-20c) | 平方米 | 59224 | 计算式：面积 eg:(3340+4063）*8=59224
6 |  |  |  | 通道设施 | 逃生通道 | 用于盾构段上下层互相联通和应急逃生，材质：钢筋混凝土，间距80m，配套逃生门； 数量：上下层互相联通，共68座（长度8.35m，宽度1.9m），下层直通地面2座（1座长度10.7m，宽度3.5m；1座长度17.12m，宽度1.25m）； 单个面积15.865㎡，总面积1137.67㎡ | 座 | 70 | 计算式：面积 （逃生通道路面面积） eg： 68*15.865+10.7*3.5+17.12*1.25=1137.67
7 |  |  |  |  | 逃生门 | 用于上下层应急逃生，材质：钢制甲级双开防火门，布设在逃生通道，间距为80m； 材质：钢制甲级双开防火门， 规格：2.1m（高）×1.2m（宽）数量6； 规格：2.1m（高）×0.9m（宽）数量68； 规格：2.1m（高）×0.8m（宽）数量29； 材质：钢制甲级双开防火门，布设在工作井 规格：2.1m（高）×1.2m（宽）数量13 规格：2.1m（高）×0.9m（宽）数量1 数量：117扇（含贴膜） | 扇 | 117 | 计算式：面积（保洁） eg：19*2.1*1.2+69*2.1*0.9+29*2.1*0.8=227.01
8 |  |  |  | 房建设施 | 管理用房 | 地址：黎平路200号（与军工路隧道合用），共1幢； 占地面积为：2739㎡建筑面积为：1898㎡； | 平方米 | 1898 | 1898
9 |  |  |  |  | 道口岗亭 | 建筑形式；砖砌，共2座 浦西：浦西岗亭；占地面积3.5㎡ 浦东：浦东岗亭；占地面积3.5㎡ | 平方米 | 7
10 |  |  |  |  | 应急仓库 | 黎平路200号，共1处，砖砌结构，面积23.9㎡ | 平方米 | 23.9 | 计算式： eg：3.6*6.64=23.9㎡
11 |  |  |  |  | 风塔 | 浦西工作井风塔：高53m，建面59.29㎡； 浦东工作风塔：高53m，建面59.29㎡；合计118.58 | 座 | 2 | 计算式：建筑面积（保洁） eg：59.29*2=118.58； 外围表面积（小修）53*7.7*4*2=3264.8㎡
12 |  |  | 排水设施 | 排水沟渠 | 横截沟 | 盖板材质铸铁，共14条； 上层：7条，共56m； 下层：7条，共56m； | 米 | 112
13 |  |  |  |  | 排水边沟 | 布设于主线，双侧； 规格：10mm（宽）×10mm（高） | 米 | 14806 | 计算式：长度 eg： (3340+4063）*2=14806
14 |  |  |  | 排水井 | 集水井 | 浦西风塔，集水井2.25㎡，深度1.5m 浦东风塔，集水井2.25㎡，深度1.5m 江中心废水泵房 集水井 4.32㎡，深度 1.7m 浦西工作井废水泵房 集水井4.94㎡，深度 4.8m 浦东工作井废水泵房 集水井4.56㎡，深度 4.3m 浦西上层雨水泵房 集水井2.97㎡，深度3.55m 浦西下层雨水泵房 集水井2.97㎡，深度3.1m 浦东上层雨水泵房 集水井2.97㎡，深度3.8m 浦东下层雨水泵房 集水井2.97㎡，深度 3.1m 集水井总体积97.66m3 | 座 | 9 | 浦西风塔，集水井2.25㎡*1.5m=3.375 浦东风塔，集水井2.25㎡*1.5m=3.375 江中心废水泵房 集水井 4.32㎡*1.7m=7.344 浦西工作井废水泵房 集水井4.94㎡*4.8m=23.712 浦东工作井废水泵房 集水井4.56㎡*4.3m=19.608 浦西上层雨水泵房 集水井2.97㎡*3.55m=10.5435 浦西下层雨水泵房 集水井2.97㎡*3.1m=9.207 浦东上层雨水泵房 集水井2.97㎡*3.8m=11.286 浦东下层雨水泵房 集水井2.97㎡*3.1m=9.207 集水井总体积97.66m3 集水井总面积30.2m2
15 |  |  |  |  | 江中心盖板 | 材质：铸铁，规格：1.3×0.9m； 位于下层1处最低点，7个 | 平方米 | 8.19
16 |  |  |  |  | 压力井 | 浦西工作井废水泵房材质：铸铁，规格：1.5m×1m*1.35m 浦东工作井废水泵房材质：铸铁，规格：1.5m×1m*1.35m 浦西上层雨水泵房材质：铸铁，规格：1.5m×1m*1.35m 浦西下层雨水泵房材质：铸铁，规格：1.5m×1m*1.35m 浦东上层雨水泵房材质：铸铁，规格：1.5m×1m*1.35m 浦东下层雨水泵房材质：铸铁，规格：1.5m×1m*1.35m | 只 | 6
17 |  |  |  | 排水泵房 | 废水泵房 | 浦西工作井废水泵房面积43.5㎡ 浦东工作井废水泵房面积40.48㎡ 江中心废水泵面积57.6㎡ | 座 | 3 | 141.58
18 |  |  |  |  | 雨水泵房 | 浦西上层雨水泵房面积34.2㎡ 浦西下层雨水泵房面积34.2㎡ 浦东上层雨水泵房面积34.2㎡ 浦东下层雨水泵房面积34.2㎡ | 座 | 4 | 136.8
19 |  |  | 建筑装饰 | 侧墙装饰 | 侧墙面板 | 水泥纤维板 2440*1200*9MM浅色 2440*900*9MM绿色 2440*600*9MM深灰 2440*300*9MM浅色 | 平方米 | 41124 | 包括：搪瓷钢板、澳特板、卡塑板、壁龛 (584+642+324+160+2572*2)*(1.2+0.9+0.6+0.3)*2=41124
20 | [5 empty] | 清水混凝土预制挂板： 敞开段内侧，4821.48㎡ 敞开段外侧，1098㎡ | 平方米 | 5919.48 | 计算式：面积 （挡土墙内侧，挡土墙外侧） eg: 敞开段内侧清水混凝土预制挂板：：4.05m*139m*2+4.05m*144m*2+4.5225m*126m*2+4.9625m*140m*2=4821.48㎡； 敞开段外侧清水混凝土预制挂板：(139+144+126+140)*2*1=1098㎡； 共计：5919.48平方米
21 |  |  |  | 顶部装饰 | 顶部防火板 | 材质形式：隧道顶部硅酸钙隧道防火保护板 上层30227㎡ 下层36770.15㎡ | 平方米 | 66997.15 | （3340+4063)*9.05
22 |  | 机电设施 | 综合监控系统 | 中央计算机系统 | 中央计算机软件 | 品牌型号：中海定制 | 套 | 1
23 |  |  |  |  | 服务器 | 品牌型号：stratus 处理器规格：E5-2630 v4，处理速率：2.2Ghz | 套 | 3 | 数据库服务器1+通信服务器1+应用服务器1
24 |  |  |  |  | 核心路由器 | 品牌型号：Moxa ICS-G7828A-4GTXSFP 端口数量：24口，端口速率10000Mbps | 套 | 1
25 |  |  |  |  | 工作站 | 品牌型号：EVOC IPC-710，台式电脑，含显示器PHILIPS 223V5，7台； | 台 | 7
26 |  |  |  |  | 核心交换机 | 品牌型号：Moxa ICS-G7848A 端口数量：24口，端口速率10000Mbps | 套 | 4 | 中心接入交换机2+中心核心交换机2
27 |  |  |  |  | 监控屏 | 显示方式：LED拼接屏，品牌型号：三思C0401-P1.5，含多屏拼接控制器、多电脑切换器 单屏：180个（套） 规格：点间距：P=1.5mm | 套 | 180 | 5排乘36竖列
28 |  |  |  |  | 组合控制台 | 品牌：中海定制 | 套 | 1
29 |  |  |  |  | 多功能打印一体机 | 品牌型号：惠普 LaserJet MFP M436nda | 台 | 1 | 默认含打印机传真功能
30 |  |  |  | 设备监控系统 | RTU箱 | 主要为远程控制模块，含PLC模块和交换机 品牌：西门子； 位于工作井内 | 套 | 4 | 位于工作井内
31 |  |  |  |  | ACU箱 | 主要为区域控制模块，含PLC模块和交换机 品牌：西门子； 位于车道层 | 套 | 28 | 位于车道层
32 |  |  |  |  | 交换机 | 包括服务于交通监控、视频监控的交换机； 品牌：Moxa 端口数量：24口，端口速率1000Mbps | 套 | 4 | 交换机品（位于工作井、中控）
33 |  |  |  |  | 串口服务器 | 品牌型号：MOXA NPort 5130A，6个 串口数量：8口 | 套 | 6
34 |  |  |  |  | 风速风向检测器 | 品牌型号：勋飞 USRegal Sonic 307 | 套 | 4 | 上层2个，下层2个
35 |  |  |  |  | 温湿度仪 | 品牌型号：勋飞 USRegal GS100-TH；布设位置：工作井高低压间；接入综合监控系统，共4套 | 套 | 4
36 |  |  |  | 交通监控系统 | 可变情报板 | 信息发布板：品牌：三思； 入口信息板，规格6×1.2(m)，数量2套； 隧道内信息板，规格3.2×1.6(m)，数量4套 路口，3.2×1.6（m），数量4套 | 套 | 10
37 |  |  |  |  | 车道信号灯 | 品牌：三思C0720-MSL，规格：0.5×0.5(m) | 套 | 88 | 双面显示，
38 |  |  |  |  | 车辆检测器 | 检测方式：线圈； 品牌型号：中海定制 | 套 | 6 | 上层3套，下层3套
39 |  |  |  |  | 超高检测器 | 品牌：勋飞USRegal OVH 600； 浦西龙门架1套； 浦东龙门架1套 | 套 | 2
40 |  |  |  |  | 声光报警器 | 用于超高报警； 品牌：勋飞USRegal OVH 600； 浦西龙门架1套； 浦东龙门架1套 | 套 | 2
41 |  |  |  | 视频监控系统 | 高清数字固定枪机 | 品牌型号：海康DS-2CD5027FWD-AP 规格：400万像素，设于隧道内，94台； 品牌型号：海康DS-8816N-R8 规格：400万像素，设于逃生通道，68台 | 套 | 162 | 隧道94，专项68
42 | [5 empty] | 品牌型号：海康DS-2CD5027FWD-AP 规格：400万像素，设于工作井，40台 | 套 | 40 | 工作井内
43 |  |  |  |  | 高清数字云台摄像机 | 品牌型号：海康DS-2DY9231I5W-A 规格：400万像素，设于隧道内，4台 | 套 | 4 | 安装于龙门架上和出口
44 |  |  |  |  | 高清数字半球摄像机 | 品牌型号：海康DS-2CD2343G0-I，规格：400万像素，设于工作井和管理中心，57台 | 套 | 57 | 管理中心10，专项47
45 |  |  |  |  | 视频交通分析仪 | 含事件分析仪； 品牌型号：FLUX，共98套； | 套 | 98
46 |  |  |  |  | 视频交通分析主机 | 品牌型号：FLUX | 套 | 1
47 |  |  |  |  | 视频汇聚箱 | 内含摄像头电源及交换机、光端机； 品牌：中海定制 | 套 | 68
48 |  |  |  |  | 服务器 | 含视频矩阵，品牌：明定； 1套视频矩阵服务器； 2套流媒体服务器；1套水印叠加服务器；4套网络视频存储服务器；4套视频管理服务器；1套视频共享网关服务器；1套数据库服务器 | 套 | 14 | 14
49 |  |  |  |  | 交换机 | 品牌型号：MOXA EDS-508A-SS-SC； 工业，2个千兆口, 8个百兆口 | 套 | 4
50 |  |  |  |  | 视频存储设备 | 含硬盘录像机 品牌：明定，24位位磁盘阵列控制器，7台 | 台 | 7
51 |  |  |  |  | 硬盘 | 品牌：希捷，规格：6T，数量：168套； | 套 | 168
52 |  |  |  |  | 视频解码器 | 品牌型号：利亚德MVC-Ⅲ-09 规格：解码分辨率200万像素，数量：48块 | 块 | 48
53 |  |  |  | 线缆 | 电力电缆 | 电力电缆分级布置 | 千米 | 3.07
54 |  |  |  |  | 通信线缆 |  | 千米 | 8.67
55 |  |  | 其他 | 安防系统 | 安防报警主机 | 布设于管理中心，品牌：大华，1套； | 套 | 1 | 专项
56 |  |  |  |  | 电子围栏 | 品牌型号：上海优周，6线制脉冲形式，红外探头； 长度：40m； | 套 | 2 | 专项
57 |  |  |  |  | 高清数字固定枪机 | 布设于管理中心，品牌型号：品牌：海康威视，规格：200万像素，10台 | 套 | 10 | 专项
58 |  |  |  |  | 高清数字半球摄像机 | 布设于管理中心，品牌型号：品牌：海康威视，规格：200万像素，7台 | 套 | 7 | 专项
59 |  |  |  |  | 服务器 | 布设于管理中心，品牌型号：大华DH-EVS5036S-R； 端口数量：24口，端口速率1000Mbps | 套 | 1 | 专项
60 |  |  |  |  | 交换机 | 布设于管理中心，品牌型号：品牌型号：TPLINK tl-SG12226p，端口数量：4口，端口速率：200Mbps | 套 | 1 | 专项
61 |  |  |  |  | 工作站 | 品牌：惠普，台式电脑，含显示器，布设于管理中心，1台； | 台 | 1 | 专项
62 |  |  |  |  | 道闸 | 布设于管理中心，数量：1套； | 套 | 1 | 专项
63 |  |  |  |  | 防冲撞车阻器 | 布设于管理中心，数量：1套； | 套 | 1 | 专项
64 |  |  |  | 视频会议系统 | 会场控制主机 | 含功率放大器；扬声器；音频处理器，视频矩阵，路由器品牌：TPLINK | 套 | 1
65 |  |  |  |  | 摄像头 | 品牌：中兴通讯，规格：1080P | 套 | 1
66 |  |  |  |  | 显示器 | 品牌：三星，规格：55寸 | 台 | 2
67 |  |  |  |  | 话筒 | 品牌：中兴通讯 | 台 | 8
68 |  |  | 通信系统 | 有线电话系统 | 有线电话主机 | 含工作站、音频处理设备 品牌：盛通 | 套 | 1 | 管理中心
69 |  |  |  |  | 服务器 | 品牌：盛通； 处理器规格：12位，处理速率：1000hz | 套 | 1 | 管理中心
70 |  |  |  |  | 交换机 | 品牌：盛通 端口数量：8口，端口速率：1000Mbps | 套 | 2
71 |  |  |  |  | 串口服务器 | 品牌：盛通， 串口数量：4口 | 套 | 41
72 |  |  |  |  | 紧急电话节点主机 | 品牌：盛通 | 套 | 41
73 |  |  |  |  | 紧急电话话务台 | 品牌：盛通 | 套 | 1
74 |  |  |  |  | 电话机 | IP电话 品牌：盛通 | 台 | 152 | 工作井和车道
75 | [5 empty] | 非紧急，对外电话 品牌：盛通 | 台 | 6
76 |  |  |  |  | 录音设备 | 品牌：盛通 | 套 | 1 | 录音电话
77 |  |  |  | 无线通讯系统 | 无线通讯主机 | 含对讲调度主机、 调频广播主机（及AM/FM收音机）或者兼容成一套 品牌：盛通 | 套 | 7
78 |  |  |  |  | 消防本地转发主机 | 品牌：盛通 | 套 | 1
79 |  |  |  |  | 近端机 | 品牌：盛通 | 套 | 1
80 |  |  |  |  | 远端机 | 品牌：盛通 | 套 | 2
81 |  |  |  |  | 功分器 | 品牌：盛通 二功分器 | 只 | 8
82 |  |  |  |  | 耦合器 | 品牌：盛通 | 只 | 2
83 |  |  |  |  | 对讲机 | 品牌：盛通 | 套 | 16
84 |  |  |  |  | 定向天线 | 定向天线 | 副 | 8
85 |  |  |  |  | 避雷器 | 品牌：盛通 | 只 | 3 | 定向天线附带
86 |  |  |  | 有线广播系统 | 广播控制主机 | 含各类声源播放器、DVD/CD、监听； 品牌：盛通 | 套 | 1
87 |  |  |  |  | 服务器 | 含音频处理器和矩阵,品牌：盛通 处理器规格：24位，处理速率：1000Hz | 套 | 1
88 |  |  |  |  | 音区控制器 | 布设于车道层，控制数个扬声器，品牌：盛通 | 套 | 41
89 |  |  |  |  | 广播呼叫站 | 含话筒，品牌：盛通 | 套 | 1
90 |  |  |  |  | 功率放大器 | 品牌：盛通 | 只 | 82
91 |  |  |  |  | 扬声器 | 防水号角扬声器：品牌型号：盛通30W | 个 | 304 | 隧道
92 | [5 empty] | 壁挂扬声器：品牌型号：盛通5W | 个 | 15 | 工作井
93 |  |  |  | 线缆 | 电力电缆 |  | 千米 | 5.6
94 |  |  |  |  | 通信线缆 |  | 千米 | 13.6
95 |  |  | 消防系统 | 消防给水系统 | 消火栓泵 | 品牌：双轮 YE2-160M2-2，Q=20L/s,H=40m,P=15KW，布设于2个工作井的消防泵房 | 台 | 4
96 |  |  |  |  | 消火栓稳压泵 | 品牌：双轮 YE2-132S1-2，Q=5L/s,H=45m,P=11KW，布设于2个工作井的消防泵房 | 台 | 4
97 |  |  |  |  | 水喷雾泵 | 品牌：双轮 YE2-280M-2，Q=60L/s ,H=90m ,P=9OKW，布设于2个工作井的消防泵房 | 台 | 4
98 |  |  |  |  | 水喷雾稳压泵 | 品牌：双轮 YE2-90L-2，Q=1L/s,H=95m ,P=3KW，布设于2个工作井的消防泵房 | 台 | 4
99 |  |  |  |  | 泡沫泵 | 品牌：双轮 YE2-112M-2，Q=1.75L/s,H=100m,P=4KW，布设于2个工作井的消防泵房 | 台 | 4
100 |  |  |  |  | 泡沫储罐 | 品牌：上海上方，容量：3500L； 布设于2个工作井的消防泵房内 | 个 | 2
101 |  |  |  |  | 泡沫稳压罐 | 配套泡沫储罐 | 个 | 2
102 |  |  |  |  | 泡沫-水喷雾控制箱 | 含雨淋阀组，含DN100型雨淋阀、信号阀、泡沫比例混合器、泡沫液电磁阀等组件；品牌：创安，324个 | 套 | 324
103 |  |  |  |  | 水雾喷头 | 品牌：创安，流量：K=134，共1620个； 3.6米间隔，5个一组 | 个 | 1620
104 |  |  |  |  | 消火栓箱 | 隧道内：箱内设1个DN65消火栓、1把DN19多功能水枪和1个消防泵启动按钮及报警按钮 工作井：DN65（减压稳压型）单栓单阀消火栓1只、∅19mm消防水枪1把、消防软管卷盘1套（∅19mm×30m消防软管，∅6mm消防水枪）、∅65mm×25m有内衬里消防水带1盘、消防启泵按钮 设置于隧道内间隔分布：50米，设置于工作井内按每个防火分区1个 | 套 | 163
105 |  |  |  |  | 灭火器 | 干粉灭火器：5KG，296只，分布于车道，5KG，40只，分布于工作井 推车干粉灭火器：8KG，2只，分布于工作井 | 只 | 338 | 干粉灭火器：5KG，车道296，工作井40
106 | [5 empty] | 水基灭火器：6KG，296只，分布于车道 | 只 | 296 | 水基灭火器：6KG，
107 | [5 empty] | 气体灭火器：MTT/4089B，4只，分布于工作井 | 只 | 4 | 推车式二氧化碳灭火器
108 |  |  |  |  | 消防泵控制柜 | 品牌：安士缔 布设于2个工作井的消防泵房内 | 台 | 20
109 |  |  |  |  | 消防给水管道 | 含水喷雾、消火栓、泡沫 | 千米 | 15.69
110 |  |  |  |  | 阀门 | 止回阀50（DN300-12个，DN250-8个，DN200-18个，DN150-8个，DN65-4个) | 套 | 50
111 | [5 empty] | 闸阀38（DN300-12个，DN250-8个，DN200-14个，DN150-4个) | 个 | 38
112 | [5 empty] | 蝶阀246（DN250-8个，DN200-85个，DN150-68个，DN65-85个) | 个 | 246
113 |  |  |  |  | 水泵接合器 | 品牌型号：SQS100，位于2个工作井地面道路 | 套 | 36
114 |  |  |  |  | 室外消火栓 | 品牌型号：SS100，位于2个工作井地面道路 | 套 | 36
115 |  |  |  | 火灾报警系统 | 火灾报警主机 | 含双波长、感烟感温、感温电缆； 品牌型号：能美 JB-T63GZ2L-N3060-R23Z-2040，1套 布设于：中控室1套，工作井2套 | 套 | 3
116 |  |  |  |  | 感温光纤光栅主机 | 品牌规格：能美 zd-4b | 套 | 1
117 |  |  |  |  | 电气火灾监控主机 | 品牌：能美 测点：20个，布设于2个工作井，服务对象（供配电系统低压柜） | 套 | 2
118 |  |  |  |  | FAS工作站 | 品牌：联想 | 台 | 1
119 |  |  |  |  | 交换机 | 含以太网交换机；品牌：MOXA 端口数量：8口，端口速率：100Mbps | 套 | 1
120 |  |  |  |  | 感温光栅 | 位于通道内正上方，品牌：能美，7.4千米 | 千米 | 7.4
121 |  |  |  |  | 双波长探测器 | 布设于车道层北侧设备箱门上方，品牌：能美 JTG-HF-RDCZ005/FRR28ZZ-TNA； 间距：50米 | 台 | 155
122 |  |  |  |  | 手动报警按钮 | 品牌：能美 J-SAP-M-FMBO4ZZ-W， 布设于车道层，数量155只； 布设于工作井，数量16只 | 只 | 171
123 |  |  |  |  | 感烟/感温探测器 | 感烟探测器品牌：能美 JTW-GM-NSD026，数量：61个，布设于工作井和管理中心 | 台 | 61
124 |  |  |  |  | 电气火灾探测器 | 品牌规格：能美 , 配套供配电系统，布设于工作井和管理中心，安装于低压开关柜内 | 台 | 108
125 |  |  |  |  | 声光报警器 | 品牌：能美 FZF0104NS-W； 与手动报警按钮配套安装 | 台 | 171
126 |  |  |  |  | 感温电缆 | 品牌：能美； 布设于电缆通道内，与线缆配套敷设，信号直接反馈至火灾报警主机 形式为形式为感温光栅 | 千米 | 7.4
127 |  |  |  |  | 消防电话 | 品牌：盛通 布设于工作井内 | 台 | 2
128 |  |  |  |  | 消防模块箱 | 包括控制模块、监控模块、兼备模块、电源模块； 品牌：能美； 布设于车道层，共109套； | 套 | 109
129 |  |  |  | 线缆 | 电力电缆 |  | 千米 | 3.07
130 |  |  |  |  | 通信线缆 |  | 千米 | 8.6
131 |  |  | 通风系统 | 风机 | 射流风机 | 品牌：三峰； 规格:直径Φ630，风量13.5m³/s,风压601Pa | 台 | 50 | 隧道，上层22，下层28
132 |  |  |  |  | 轴流风机 | 品牌：三峰DTF-26； 规格：风量138.62m3/S,风压 928Pa | 台 | 4 | 工作井4，浦东工作井轴流风机房2，浦西工作井轴流风机房2
133 |  |  |  |  | 混流风机 | 用于工作井内送排风，品牌：上风HL3-2A №9.5A； 规格：正方形边长6.3米，风量20379m3/h,风压 482Pa | 台 | 22 | 工作井
134 |  |  |  | 控制箱、柜 | 风机配电控制箱 | 品牌：三峰 布设于隧道及工作井内 | 套 | 50
135 |  |  |  |  | 风阀配电控制箱 | 品牌：三峰 布设于隧道及工作井内 | 套 | 22
136 |  |  |  |  | 风机手操箱 | 品牌：三峰 布设于轴流风机旁 | 套 | 4
137 |  |  |  | 其他 | 电动组合风阀 | 具备消防联动功能； 三峰 5800×4500 3700×3700 3500×3700 5900×4000 8600×3200 5500×4300 5800×4300布设于工作井及隧道 | 组 | 13
138 |  |  |  |  | 消声器 | 布设于工作井内 | 台 | 8
139 |  |  |  |  | CO/VI/NOx检测器 | 品牌型号：勋飞 USRegal Tunnei VINOXCO760； 布设于隧道顶部 | 套 | 4
140 |  |  |  |  | 空调 | 分体式空调： 品牌型号：海尔，布设于岗亭 | 台 | 2
141 | [5 empty] | 多联体空调： 品牌型号：海尔，工作井 | 台 | 22
142 |  |  |  |  | 除湿机 | 品牌： 湿腾，规格：138L/d ; 布设于浦东浦西区间变各2台 | 台 | 4
143 |  |  |  | 线缆 | 电力电缆 |  | 千米 | 5.6
144 |  |  |  |  | 通信线缆 |  | 千米 | 3.07
145 |  |  | 排水系统 | 水泵 | 废水泵 | 浦西工作井废水泵房，凯泉Q=26L/S,H=55m,P=55KW | 台 | 4
146 | [5 empty] | 浦东工作井废水泵房，凯泉Q=26L/S,H=55m,P=55KW | 台 | 4
147 | [5 empty] | 江中废水泵房，凯泉Q=26L/S,H=55m,P=55KW | 台 | 4
148 |  |  |  |  | 雨水泵 | 浦西上层雨水泵房，凯泉Q=70L/S,H=15m,P=18.5KW | 台 | 3
149 | [5 empty] | 浦西下层雨水泵房，凯泉Q=70L/S,H=15m,P=18.5KW | 台 | 3
150 | [5 empty] | 浦东上层雨水泵房，凯泉Q=70L/S,H=15m,P=18.5KW | 台 | 3
151 | [5 empty] | 浦东下层雨水泵房，凯泉Q=70L/S,H=15m,P=18.5KW | 台 | 3
152 |  |  |  |  | 集水泵 | 布设位置：风塔；品牌型号：凯泉； 规格：Q=30m³/h，H=24m，N=1.5kW； | 台 | 4
153 |  |  |  | 控制箱、柜 | 废水泵控制箱 | 含配电模块及箱，品牌：诺定； 布设于排水泵房内 | 套 | 6
154 |  |  |  |  | 雨水泵控制箱 | 含配电模块及箱，品牌：诺定； 布设于排水泵房内 | 套 | 8
155 |  |  |  |  | 集水泵控制箱 | 含配电模块及箱，品牌：诺定； 布设于风塔 | 套 | 2
156 |  |  |  | 其他 | 液位仪 | 品牌型号：西门子 SITRANS LU150，超声波，共7套； 品牌型号：传斯弗 QDY60A-SX，浮球，共2套； | 套 | 9
157 |  |  |  |  | 积水标尺 | 布设于下层最低点； 高度：0.8m | 套 | 1
158 |  |  |  |  | 手动葫芦 | 规格：2T； 布设于4处雨水泵房、2处废水泵房 | 套 | 6
159 |  |  |  | 阀门 | 止回阀 | 规格：DN50-300，数量：50套 | 套 | 50
160 |  |  |  |  | 闸阀 | 规格：DN50-300，数量：88套 | 个 | 88
161 |  |  |  | 接头、管道 | 排水管 | DN70-250 | 千米 | 1.2
162 |  |  |  | 线缆 | 电力电缆 |  | 千米 | 5.6
163 |  |  |  |  | 通信线缆 |  | 千米 | 2.4
164 |  |  | 供配电系统 | 强电设备 | 动力变压器 | 品牌型号：金麦克，规格：SCB11-1000/10 4台 500KVA 2台 | 台 | 6
165 |  |  |  |  | 三相全自动交流稳压器 | 品牌型号：金麦克，规格：200KVA 4台 | 台 | 4
166 |  |  |  |  | 不间断电源（UPS） | 用于应急情况下中控室和弱电机房的信号传输； 品牌：(派菲克EA9960 60kVA,128节电池： 2处工作井：总容量60KVA，共2台，单节磷酸铁锂电池容量：48V90Ah，数量：24节 | 台 | 2
167 |  |  |  |  | 交流配电屏 | 含所用电配电箱 品牌型号：上海凯华KRT2 | 套 | 2
168 |  |  |  |  | 直流配电屏 | 品牌型号：上海凯华KRT2 | 套 | 2
169 |  |  |  | 配电箱、柜 | 10kV高压柜 | 含计量屏； 品牌型号：中航宝胜KYN28A-12 | 台 | 22
170 |  |  |  |  | 压变避雷器 | 配套10kv高压柜； 品牌：中航宝胜； | 台 | 4
171 |  |  |  |  | 0.4kV配电柜 | 配套低压开关； 品牌型号：中航宝胜MNSG | 台 | 113
172 |  |  |  |  | 低压配电柜 | 含双电源切换，开关柜； 品牌：诺定 | 台 | 11
173 |  |  |  |  | 维修电源箱 | 含配电模块及箱；布设于车道层侧墙，共50台 | 台 | 50
174 |  |  |  |  | 接地箱 | 布设于工作井，材质：铜牌； 规格：180×95(mm) | 台 | 4
175 |  |  |  |  | 电源监控设备 | 品牌：能美 | 台 | 2
176 |  |  |  | 线缆 | 电力电缆 |  | 千米 | 7.4
177 |  |  |  |  | 通信线缆 |  | 千米 | 3.7
178 |  |  | 照明系统 | 主照明 | LED灯具 | 车道层日常功能照明； 品牌：三思，安装于顶部中间； 规格：30W | 只 | 4570 | 不在养护范围内
179 | [5 empty] | 车道层加强功能照明； 品牌：三思，安装于隧道暗埋段进出口顶部侧边； 规格：规格：130W，共164个；规格：70W，共168个；规格：50W，共136个 | 只 | 468 | 不在养护范围内
180 |  |  |  |  | LDE灯带 | 车道层日常功能/加强功能照明； 品牌：三思，安装于敞开段两侧装饰墙； 规格：15W | 米 | 585
181 |  |  |  | 应急照明 | 应急疏散指示灯 | 品牌：沈阳宏宇； 车道层：300只； 工作井及逃生通道：98只； | 只 | 398
182 |  |  |  |  | 安全疏散指示灯 | 设置于安全门上和楼梯楼层数，日常常亮； 品牌：沈阳宏宇 | 只 | 80
183 |  |  |  |  | LED灯具 | 品牌：沈阳宏宇，规格30W，布设于隧道内，数量：762只； | 只 | 762 | 与主照明部分共用
184 |  |  |  | 附属照明 | LED灯具 | 品牌：飞利浦，规格：10W； 布设于逃生通道及联络通道 | 只 | 2130 | 仅针对各类通道及工作井内功能照明
185 |  |  |  | 景观照明 | 通道名称灯 | 布设于每处出入口； 品牌：三思，灯具类型：灯箱； 4个灯箱为1套配置控制盒 | 套 | 4
186 |  |  |  | 控制箱、柜 | 主照明配电箱 | 主照明控制模块，包含接线箱、电源转化箱； 品牌：，设置于车道层北侧侧墙 | 台 | 48
187 |  |  |  |  | 主照明总配电箱 | 主照明控制区域模块，包括工作井分区总配电箱和地埋变总配电箱； 品牌：诺定，布设于工作井照明配电间和北线地埋变内 | 台 | 12
188 |  |  |  |  | 应急照明总配电箱 | 配套用于应急照明控制箱的供电设备， 主要模块包括：双电源自切装置、塑壳断路器； 品牌：诺定，布设于工作井照明配电间和盾构变电所 | 台 | 8
189 |  |  |  |  | 应急照明控制箱 | 控制应急照明LED灯具和疏散指示灯的应急照明设备， 主要模块包括开关电源、主板、光端机、EPS； 品牌：沈阳宏宇，布设位置：隧道侧墙、工作井及电缆通道 | 台 | 8
190 |  |  |  |  | 应急照明总控制柜 | 控制工作井的应急照明设备，含疏散指示控制； 品牌：沈阳宏宇； 布设位置：工作井内，数量：2套 | 套 | 2
191 |  |  |  |  | 附属照明配电箱 | 配套用于工作井、电缆通道照明，含区域控制模块，PLC模块等； 品牌：诺定； 设置于工作井，8套； | 套 | 8
192 |  |  |  |  | 附属照明总配电箱 | 配套用于附属照明配电箱的供电设备； 品牌：诺定，设置于工作井 | 套 | 2
193 |  |  |  | 其他 | 应急照明电源（EPS） | 新设施： 布设于工作井的应急照明控制箱，品牌：； 单节容12V65AH，1台2节，共12台24节；即1套24节 | 套 | 2
194 |  |  |  |  | 光亮度仪 | 品牌型号：ROOSENSMART RS-LUX-E； 安装于敞开段处 | 套 | 4 | 上层2，下层2
195 |  |  |  | 线缆 | 电力电缆 |  | 千米 | 3.7
196 |  |  |  |  | 通信线缆 |  | 千米 | 3.6
197 |  |  | 智慧隧道 | 环境监测系统 | 雨量计 | 品牌型号：精讯不锈钢4G高配版，量程：≤4mm/min，分辨率：0.2mm， 安装位置：管理中心屋顶 | 台 | 1
198 |  | 其他设施 | 附属设施 | / | 防撞侧石 | 钢筋混凝土-无涂装； 高0.81m； 上层3340m； 下层4063m | 米 | 14806 | 计算式：面积 （3340+4063）*2*0.81=11992.86
199 |  |  |  |  | 龙门架 | 上层进口：10m； 下层进口：10m； | 座 | 2 | 计算式：2*10=20m（小修）
200 |  |  |  |  | 声屏障 | 电动势声屏障，灰色全封闭，顶部有百叶窗： 下层出口：126m 上层进口：138m 直立式声屏障，灰色： 下层进口：139m，高4m； 上层出口：144m，高4m； | 平方米 | 4376 | 计算式：面积 （126+138+139+144）*2*4=4376㎡
201 |  |  |  |  | 峒口防护门 | 人防门 | 扇 | 4 | 4
202 |  |  |  |  | 隧道内设备箱 | 材质形式：装饰板及不锈钢，含插销； ①泡沫水喷雾箱900*1200共324个，面积349.92㎡ ②消火栓箱900*1200共163个，面积176.04㎡ ③消防模块箱900*1200共173个，面积186.84㎡ ④灭火器箱900*1200共148个，面积159.84㎡ ⑤监控设备箱900*1200共44个，面积47.52㎡ ⑥照明配电箱900*1200共12个，面积12.96㎡ ⑦维修电源箱 900*1200 共60个，面积64.8㎡ ⑧废水泵控制箱 900x1200 共1个，面积 1.08㎡ ⑨风机控制箱 900x1200 共50个，面积 54㎡ ⑩单独电话箱 900*1200 共70个，面积 75.6㎡ 设备箱门共1045个；箱门面积共：1128.6㎡ | 个 | 1045 | 材质形式：装饰板及不锈钢，含插销； ①泡沫水喷雾箱900*1200共324个，面积349.92㎡ ②消火栓箱900*1200共163个，面积176.04㎡ ③消防模块箱900*1200共173个，面积186.84㎡ ④灭火器箱900*1200共148个，面积159.84㎡ ⑤监控设备箱900*1200共44个，面积47.52㎡ ⑥照明配电箱900*1200共12个，面积12.96㎡ ⑦维修电源箱 900*1200 共60个，面积64.8㎡ ⑧废水泵控制箱 900x1200 共1个，面积 1.08㎡ ⑨风机控制箱 900x1200 共50个，面积 54㎡ ⑩单独电话箱 900*1200 共70个，面积 75.6㎡ 设备箱门共1045个；箱门面积共：1128.6㎡
203 |  |  |  |  | 应急物资箱 | 布设于主线及匝道进出口处设，不锈钢应急物资箱； 规格：4×1.25×1.05(m),数量：2个 | 个 | 2
204 |  |  |  |  | 防汛挡板 | 材质组合：不锈钢材质，含9套固定支架； 规格： 3 m(长)×0.4m(高)，数量：40块 | 块 | 40
205 |  |  |  |  | 敞开段栏杆 | 不锈钢； 下层进口敞开段139米，长度：12 m 下层出口敞开段126米，长度：8 m 上层进口敞开段140米，长度：8 m 上层出口敞开段144米，长度：12m | 米 | 40
206 |  |  | 交安设施 | 标志标牌 | 桩号牌 | 安装于车行道右侧，钻石级反光膜，不锈钢底板； 间距：50 米，规格：550 mm(长)×200 mm(宽) | 块 | 37
207 |  |  |  |  | 禁令标志 | 材质形式：铝合金； 规格：矩形标牌 2.85 m(长)×1.5 m(宽) 2块； | 块 | 2 | 此类仅体现反光类标牌 不同规格标志的数量在单个格子中分行填写 计算式：面积 2.85m*1.5m*2=8.55㎡ 7m*0.5m*2=7㎡ 2.85m*1.5m*2=8.55㎡ 共计24.1㎡
208 |  |  |  |  | 警告标志 | 材质形式：铝合金； 规格：7.0m(长)×0.5m(宽)，4.3m限高警示 | 块 | 2
209 |  |  |  |  | 道路指示牌 | 材质形式：铝合金； 规格：矩形标牌 2.85 m(长)×1.5 m(宽) 2块； | 块 | 2
210 |  |  |  |  | 光字牌 | 主动发光限速牌：LED背光，规格：φ500，16块 | 块 | 16 | 单指发光字/图案的内容不可变的 （可变则纳入“可变情报板”类）
211 |  |  |  |  | 轮廓标 | 安装于防撞侧石表面，滑槽式，钢制180mm*78mm | 个 | 505
212 |  |  |  | 标线 | 直行、转弯箭头 | 双组份甩涂； 数量：上层8 个，下层8个 | 平方米 | 1.536 | 计算式:面积 eg:长0.6,m*宽(平均)0.16m*16=1.536㎡
213 |  |  |  |  | 路面文字 | 热熔，规格：2m×4m； 数量：上层 12 个，下层12 个 | 平方米 | 192 | 计算式:面积 eg：2m*4m*24=192㎡
214 |  |  |  |  | 标线 | 实线：双组份甩涂，3701.5㎡； 虚线：双组份甩涂，875㎡； 导流线：双组份，50㎡； 震荡标线：双组份，45.3㎡； | 平方米 | 4671.8
215 |  |  |  | 其它 | 限高设施 | 半刚性杆：2个，规格：长7 m×0.5 m； | 根 | 2
216 |  |  |  |  | 防撞桶 | 材质形式：ABS圆桶式，黄黑色； 规格：95cm（高）×92 cm（直径）； | 个 | 6
217 |  |  |  |  | 交通柱 | 弹性塑料柱； 规格：151cm（高）×15cm（直径） | 个 | 30
218 |  |  |  |  | 突起路标 | 反光道钉； 规格：100 mm（长）×100 mm（宽） | 个 | 305
219 |  |  | 绿化 | 地面绿化 | 灌木 | 浦西敞开段 ZJZX0000-ZJZX0180，金边黄杨球3株 红花檵木球3株 浦东敞开段 ZJZS0000-ZJZS0220，金边黄杨球3株 红花檵木球3株，亮晶女贞球5株，面积120㎡ ，浦西工作井 海桐 100㎡ 浦东工作井 海桐 100㎡ | 平方米 | 320
220 |  |  |  |  | 地被 | 浦西敞开段 ZJZX0000-ZJZX0180冬青，东敞开段 ZJZS0000-ZJZS0220冬青，面积244㎡ | 平方米 | 244
221 |  |  |  | 其他 | 花架/花盆 | 浦西敞开段 ZJZX0000-ZJZX0180， 茶梅，毛鹃，浦东敞开段 ZJZS0000-ZJZS0220， 茶梅，毛鹃 | 组 | 6 | 组合式盆景、非直接种植于地面

## Sheet1
集水井
m2 |  | m3
2.25 | 1.5 | 3.375
2.25 | 1.5 | 3.375
4.32 | 1.7 | 7.344
4.94 | 4.8 | 23.712
4.56 | 4.3 | 19.608
2.97 | 3.55 | 10.5435
2.97 | 3.1 | 9.207
2.97 | 3.8 | 11.286
2.97 | 3.1 | 9.207
97.6575

## Sheet1 (2) (hidden)
人民路隧道设施量清单
序号 | 分类 | 一级目录 | 二级目录 | 三级目录 | 设施/设备名称 | 项目特征 | 单位 | 数量 | 保洁 | 巡视 | 小修 | 更换 | 检查检测 | 使用年限 | 备注
1 | 隧道 | 土建 | 主体工程 | / | 盾构段 | 隧道外径11360mm，内径10400mm，管片厚度480mm，宽1500mm，衬砌拼装纵缝采用错缝拼装。最小半径为567.006m，最大纵坡为50‰，其中盾构法隧道段长1470m。盾构段材质为C50预制混凝土管片。 | m2 | 96661.76 | 1次/月，人工 | 1次/月，人工 | 发现缺陷随修 | / | 1次/年 | 从09年使用至今
2 |  |  |  |  | 暗埋段 | 浦东暗埋段长度：北线206m，南线566.7m；浦西暗埋段长度：北线399m，南线429m。墙、板、梁混凝土强度C35,柱混凝土强度C40, 垫层混凝土强度C30。 | m2 | 56852.4 | / | 1次/月，人工 | 发现缺陷随修 | / | 1次/年 | 从09年使用至今 | 1600.7 | 12805.6
3 |  |  |  |  | 敞开段 | 沥青玛蹄脂碎石 (SMA-13) 5cm 中粒式密级配沥青础(AC-16) C30 水泥栓找平铺装层《加设钢筋网片)。浦东主道敞开段长度：北线30m，南线30m；浦西主道敞开段长度：北线60m，南线55。浦东匝道敞开段长度：北线100.5m，南线171m；浦西匝道敞开段长度：北线174.8m，南线187m。 | m2 | 5740 | 1次/月，人工 | 1次/月，人工 | 发现缺陷随修 | / | 1次/年 | 从09年使用至今
4 |  |  |  |  | 工作井 | 浦东工作井共4层653.2㎡/层（共2613㎡）外尺寸33x20( 21.081)m，设计地面标高+3.600m，工作井底版底标高-18.500m 浦西工作井共4层674㎡/层（共2696㎡）外包尺寸33.7X20m，原地面标高+3.600m，工作井底板底标高-16.550m。 | 座 | 2 | 1次/月，人工 | 2次/日，人工 | 发现缺陷随修 | / | / | 从09年使用至今
5 |  |  |  |  | 风塔 | 浦东风塔高15m，浦西风塔高25m。风塔面积130m2，风塔外墙面积1410m2，整体采用C35S8等级混凝土浇筑而成。 | 座 | 2 | 1次/月，人工 | 2次/日，人工 | 发现缺陷随修 | / | / | 从09年使用至今
6 |  |  |  |  | 联络通道 | 2.1m(高)×1.2m(宽)×14m(长)，顶部：水泥砂浆刮糙同一般内墙，加5%建筑胶水以找平为度，越薄越好、防潮底漆一度，白色防水乳胶漆二度饰面；地面：20厚1-2水泥砂浆抹面压光；墙体：200隔墙；M10水泥砂浆Mu10混泥土空心砌块砖砌墙，厚200. | 条 | 2 | 1次/月，人工 | 1次/周，人工 | 发现缺陷随修 | / | / | 从09年使用至今
7 |  |  |  |  | 匝道 | 北线匝道出口，桩号RMNR2107 南线匝道进口，桩号RMSR000 南线世纪大道出口，桩号RMSR2558 南线地道方向匝道，桩号RMSR2391 | 条 | 4 | 2次/天，机械； 1次/周人工冲洗 | 2次/日，人工 | 发现缺陷随修 | / | 1次/年 | 从09年使用至今
8 |  |  |  |  | 路面 | 隧道车行道路面采用沥青混凝士路面结构，结构型式自上而下为: 1.4cm 沥青玛蹄脂碎石 (SMA-13) 5cm 中粒式密级配沥青础(AC-16) C30 水泥栓找平铺装层《加设钢筋网片)。浦东道口路面启始标高3.337m,最低点标高-32.54m； 浦西道口路面启始标高3.548m,最低点标高-32.54m。 | m2 | 45522 | 2次/天，机械； 1次/周人工冲洗 | 2次/日，人工 | 填补坑塘 | / | 1次/年 | 从09年使用至今
9 |  |  | 附属工程 |  | 峒口防护门 | 北线3扇：北线匝道，桩号RMNR1985 北线主道出口，桩号RMN2275 北线主道进口，桩号RMN0148 南线5扇：南线主道进口，桩号RMS0180 南线匝道进口，桩号RMSR133 南线主道出口，桩号RMS2202 南线地道方向匝道，桩号RMSR2144 南线世纪大道出口，桩号RMSR2513 | 扇 | 8 | 1次/月，人工 | 2次/日，人工 | 发现缺陷随修 | / | / | 从09年使用至今
10 |  |  |  |  | 横截沟 | 北线NK2+487处两条（7.5*0.62*0.775） NK2+292一处（7.5*0.62*0.4） NK1+597一处（7.75*0.765*0.4） NK0+805一处（8.5*0.62*0.4） NK0+507两处（7.5*0.62*0.8） NK0+805一处（7.25*0.62*0.76） 南线SK2+499两处（7.5*0.62*0.8） SK2+301一处（7.7*0.62*0.45） SK1+855一处（7.75*0.67*0.45） SK0+926一处（8*0.62*0.45） SK0+450两处（7.5*0.62*0.8） AK2+780两处（6.7*0.62*0.8） SK0+926一处（7*0.62*0.7） 盖板材质铸铁 | 条 | 18 | 1次/周，汛期增加8次，人工 | 2次/日，人工 | / | / | / | 从09年使用至今
11 |  |  |  |  | 排水边沟 | 北线北侧一条 南线南侧一条 | m | 5980 | 1次/周，汛期增加8次 | 2次/日，人工 | 发现缺陷随修 | / | / | 从09年使用至今
12 |  |  |  |  | 集水井 | 北线进口雨水泵房，桩号NK2+487 浦东工作井，桩号NK2+292 北线江中心，桩号NK1+597 南线进口雨水泵房，桩号SK0+450 浦西工作井，桩号NK0+805 南线江中心，桩号SK1+855 世纪大道出口雨水泵房，桩号AK2+780 共680.92m3 | 座 | 7 | 1次/月，人工 | 2次/日，人工 | 发现缺陷随修 | / | / | 从09年使用至今
13 |  |  |  |  | 窨井 | 铸铁盖板，1800mm（长）*400mm（宽） 各泵房内3个，南北线江中心各5个， | 只 | 25 | 1次/月，人工疏通 | 2次/日，人工 | / | / | / | 从09年使用至今
14 |  |  |  |  | 江中泵房 | 北线江中心，桩号NK1+597 南线江中心，桩号SK1+855 北线江中心、南线江中心侧墙内 | 座 | 2 | 1次/月，人工 | 2次/日，人工 | 发现缺陷随修 | / | 渗漏水检测；3次/月 | 从09年使用至今
15 |  |  |  |  | 工作井废水泵房 | 浦东工作井下三层，桩号NK2+292 浦西工作井下三层，桩号NK0+805 | 座 | 2 | 1次/月，人工 | 2次/日，人工 | 发现缺陷随修 | / | 废水检测；3次/月 | 从09年使用至今
16 |  |  |  |  | 雨水泵房 | 北线进口1座，桩号NK2+487 南线进口1座，桩号SK0+450 南线匝道出口1座，桩号AK2+780 | 座 | 3 | 1次/月，人工 | 2次/日，人工 | 发现缺陷随修 | / | 渗漏水检测；3次/月 | 从09年使用至今
17 |  |  |  |  | 龙门架 | 北线进口3座，桩号RMN0000 南线进口2座，桩号RMS2344 南线匝道进口2座，桩号RMSR2558 | 座 | 7 | 1次/月，人工 | 2次/日，人工 | / | / | / | 从09年使用至今
18 |  |  |  |  | 隔音屏 | 北线出口长192米 南线出口长173米 高2.1米，钢玻璃，面积766.5㎡ | m2 | 766.5 | 1次/月，人工 | 2次/日，人工 | / | / | / | 从09年使用至今
19 |  |  |  |  | 敞开段不锈钢栏杆 | 南线进口173m 北线进口192m 南线匝道进口180.3m 北线匝道出口177.5m | m | 722.8 | 1次/月，人工 | 2次/日，人工 | / | / | / | 从09年使用至今
20 |  |  |  |  | 防火卷帘门 | 不锈钢卷帘门 浦东工作井门口，桩号NK2+292 浦西工作井门口，桩号NK0+805 6500mm（高）*2500mm（长） | 扇 | 2 | 1次/月，人工 | 2次/日，人工 | / | / | / | 从09年使用至今
21 |  |  |  |  | 车行道内安全门 | 钢制甲级防火门 北线数量32 南线数量30 2100mm（高）*1200（长） | 个 | 62 | 1次/月，人工 | 2次/日，人工 | / | / | / | 从09年使用至今
22 |  |  |  |  | 逃生通道 | 北线隧道下三层 南线隧道下三层 浦东工作井内通向地面 浦西工作井内通向地面 | m | 4030 | 2次/月，人工 | 2次/日，人工 | / | / | / | 从09年使用至今
23 |  |  |  |  | 逃生通道盖板 | 北线15只 南线15只 2.1m(长)×0.968m(宽) | 只 | 30 | 2次/月，人工 | 2次/日，人工 | / | / | / | 从09年使用至今
24 |  |  |  |  | 逃生滑梯 | 北线15只 南线15只 玻璃钢滑梯 | 只 | 30 | 2次/日，人工 | 2次/日，人工 | / | / | / | 从09年使用至今
25 |  |  |  |  | 敞开段挡土墙 | 长808.3米（浦东313.5米、1989㎡， 浦西476.8米、2860㎡），干挂花岗石面板 | m2 | 4949.8 | 1次/周，人工 | 2次/日，人工 | / | / | / | 从09年使用至今
26 |  |  |  |  | 隧道内设备箱门（奥特版） | 北线单门46扇：（1180mm×600mm） 双门270扇：（1180mm×1200mm）； 南线单门45扇：（1180mm×600mm） 双门268扇：（1180mm×1200mm） | 个 | 629 | 1次/周，人工 | 2次/日，人工 | 维修插销、箱门 | / | / | 从09年使用至今
27 |  |  |  |  | 隧道光过渡顶棚 | 北线、南线进出口 形式拱形，钢结构铝扣板 | m2 | 900 | 1次/月，人工 | 2次/日，人工 | / | / | / | 从09年使用至今
28 |  |  |  |  | 电缆通道 | 北线隧道下三层 南线隧道下三层 | m | 4144 | 2次/月，人工 | 2次/日，人工 | / | / | / | 从09年使用至今
29 |  |  |  |  | 管理大楼 | 东昌路393号 | m2 | 7189 | 1次/日，人工 | 2次/日，人工 | / | / | / | 从09年使用至今
30 |  |  |  |  | 道口值班房 | 浦东、浦西主道、匝道进口 | m2 | 39 | 1次/日，人工 | / | / | / | / | 从09年使用至今
31 |  |  |  |  | 绿化 | 河南南路进出口面积：411m2， 东昌路进出口面积：471m2， 浦城路出口面积：87m2 | m2 | 969 | 3次/月，人工 | 2次/日，人工 | 修剪绿化 | / | / | 从23年使用至今
32 |  |  | 交安设施 | / | 直行、转弯箭头（6米） | 线宽0.15米 | 个 | 26 | 2次/日，机械 | 2次/日，人工 | / | 复划标线 | / | 从09年使用至今
33 |  |  |  |  | 路面文字 | 3m*1.5m | 个 | 46 | 2次/日，机械 | 2次/日，人工 | / | 复划标线 | / | 从09年使用至今
34 |  |  |  |  | 标线 | 反光热熔型涂料（各类） | m2 | 2826.2762 | 2次/日，机械 | 2次/日，人工 | / | 复划标线 | / | 从09年使用至今
35 |  |  |  |  | 限高杆 | 镀锌钢管，高度4.3米 北线进口1根硬性，2根软性，桩号RMN0000 南线进口1根硬性，2根软性，桩号RMS2344 南线匝道进口1根硬性，2根软性，桩号RMSR2558 软性限高杆：6根，长度3m 硬性限高杆：3根，长度8m | 个 | 9 | 1次/周，人工 | 2次/日，人工 | 发现缺陷随修 | / | / | 从09年使用至今
36 |  |  |  |  | 禁令标志 | 不锈钢材质，3000（长）*1500（高） | 块 | 3 | 1次/月，人工 | 2次/日，人工 | 紧固告示牌 | 更换损坏告示牌 | / | 从09年使用至今
37 |  |  |  |  | 道路指示牌 | 不锈钢 3000mm（长）*1500mm（高） | 块 | 3 | 1次/月，人工 | 2次/日，人工 | 紧固告示牌 | 更换损坏告示牌 | / | 从09年使用至今
38 |  |  |  |  | 限速标志 | 钢制电子牌，1400mm（长）*1400mm（高） | 块 | 3 | 1次/月，人工 | 2次/日，人工 | 紧固告示牌 | 更换损坏告示牌 | / | 从09年使用至今
39 |  |  |  |  | 光字牌 | 金属框，亚克力面板 长的9块6000mm（长）*560mm（高） 短的6块4000mm（长）*560（高） LED自发光 | 块 | 15 | 1次/月，人工 | 2次/日，人工 | 紧固告示牌 | 更换损坏告示牌 | / | 从22年使用至今
40 |  |  |  |  | 轮廓标 | 滑槽式，180mm*78mm*50mm | 个 | 584 | 1次/月，人工 | 2次/日，人工 | 紧固告示牌 | 更换损坏告示牌 | / | 从23年使用至今
41 |  |  |  |  | 突起路标 | 102mm*88mm*16mm | 个 | 733 | 1次/月，人工 | 2次/日，人工 | 紧固告示牌 | 更换损坏告示牌 | / | 从23年使用至今
42 |  |  |  |  | 弹性交通柱 | 高151cm，直径15cm | 个 | 181 | 1次/月，人工 | 2次/日，人工 | 紧固告示牌 | 更换损坏告示牌 | / | 从23年使用至今
43 |  |  |  |  | 防撞桶 | 组合式(1.8*0.9m) | 组 | 4 | 1次/月，人工 | 2次/日，人工 | 紧固告示牌 | 更换损坏告示牌 | / | 从23年使用至今
44 |  |  |  |  | 警告标志 | 长方形牌，22cm*40cm，V类反光膜 | 块 | 72 | 1次/月，人工 | 2次/日，人工 | 紧固告示牌 | 更换损坏告示牌 | / | 从23年使用至今
45 |  |  | 建筑装饰 | / | 防撞侧石 | 总高：0.81m，总长：13482m | m | 13482 | 1次/周，人工 | 2次/日，人工 | 涂刷侧石 | 损坏侧石修补 | / | 从09年使用至今
46 |  |  |  |  | 侧墙面板 | 奥特板，尺寸：3050mm×600mm | m2 | 30514 | 1次/周，人工 | 2次/日，人工 | 嵌条维修 | 更换损坏面板 | / | 从09年使用至今
47 |  |  |  |  | 敞开段外侧墙面 | 北线主道612 南线主道588 匝道550 大理石 | m2 | 1750 | 1次/周，人工 | 2次/日，人工 | / | 更换主材 | / | 从09年使用至今
48 |  |  |  |  | 隧道内顶部防火板 | 北线20866㎡南线25240㎡，双层 | m2 | 46106 | / | 1次/月，人工 | / | 更换主材 | / | 从09年使用至今
49 |  | 机电 |  | 设备监控系统 | 道口工作站 | 英飞拓 | 套 | 3 | 1次/周，人工 | 2次/日，人工 | 发现故障随修 | / | / | 从09年使用至今
50 |  |  |  |  | 远端控制主机 | 英飞拓 | 台 | 3 | 1次/周，人工 | 2次/日，人工 | 发现故障随修 | / | / | 从09年使用至今
51 |  |  |  |  | 区域控制主机 | 英飞拓 | 台 | 11 | 1次/周，人工 | 2次/日，人工 | 发现故障随修 | / | / | 从09年使用至今
52 |  |  |  |  | 温湿度仪 | LY60 | 套 | 9 | 1次/周，人工 | 2次/日，人工 | 发现故障随修 | / | / | 从09年使用至今
53 |  |  |  |  | 以太网光交换机 | 英飞拓 | 台 | 17 | 1次/周，人工 | 2次/日，人工 | 发现故障随修 | / | / | 从09年使用至今
54 |  |  |  |  | 现场控制机柜 | 2000*600*600 | 台 | 15 | 1次/周，人工 | 2次/日，人工 | 发现故障随修 | / | / | 从09年使用至今
55 |  |  |  |  | PLC编程软件 | 西门子 | 套 | 1 | 1次/周，人工 | 2次/日，人工 | 发现故障随修 | / | / | 从09年使用至今
56 |  |  |  |  | 三层48口交换机 | 英飞拓 | 台 | 1 | 1次/周，人工 | 2次/日，人工 | 发现故障随修 | / | / | 从09年使用至今
57 |  |  |  |  | 多模SFP光端接口 | 英飞拓 | 个 | 8 | 1次/周，人工 | 2次/日，人工 | 发现故障随修 | / | / | 从09年使用至今
58 |  |  |  |  | 路由器 | 英飞拓 | 套 | 1 | 1次/周，人工 | 2次/日，人工 | 发现故障随修 | / | / | 从09年使用至今
59 |  |  |  |  | 防火墙 | 西门子 | 套 | 1 | 1次/周，人工 | 2次/日，人工 | 发现故障随修 | / | / | 从09年使用至今
60 |  |  |  |  | 二层48口交换机 | 英飞拓 | 台 | 1 | 1次/周，人工 | 2次/日，人工 | 发现故障随修 | / | / | 从09年使用至今
61 |  |  |  |  | 二层24口交换机 | 英飞拓 | 台 | 3 | 1次/周，人工 | 2次/日，人工 | 发现故障随修 | / | / | 从09年使用至今
62 |  |  |  |  | 无线局域网工作组交换机集中控制器 | 定制 | 套 | 1 | 1次/周，人工 | 2次/日，人工 | 发现故障随修 | / | / | 从09年使用至今
63 |  |  |  |  | AP天线 | 定制 | 套 | 10 | 1次/周，人工 | 2次/日，人工 | 发现故障随修 | / | / | 从09年使用至今
64 |  |  |  |  | 24口数据配线架 | 定制 | 架 | 7 | 1次/周，人工 | 2次/日，人工 | 发现故障随修 | / | / | 从09年使用至今
65 |  |  |  |  | 24口理线器 | 定制 | 个 | 7 | 1次/周，人工 | 2次/日，人工 | 发现故障随修 | / | / | 从09年使用至今
66 |  |  |  |  | 配线架（300回线） | 不锈钢 | 架 | 1 | 1次/周，人工 | 2次/日，人工 | 发现故障随修 | / | / | 从09年使用至今
67 |  |  |  |  | 监控工作站 | 研华 | 台 | 1 | 1次/周，人工 | 2次/日，人工 | 发现故障随修 | / | / | 从09年使用至今
68 |  |  |  |  | 打印机 | 研华 | 台 | 1 | 1次/周，人工 | 2次/日，人工 | 发现故障随修 | / | / | 从09年使用至今
69 |  |  |  |  | 网络交换机 | 研华 | 台 | 1 | 1次/周，人工 | 2次/日，人工 | 发现故障随修 | / | / | 从09年使用至今
70 |  |  |  |  | 冗余PLC控制器 | 研华 | 台 | 1 | 1次/周，人工 | 2次/日，人工 | 发现故障随修 | / | / | 从09年使用至今
71 |  |  |  |  | 现场RI/O远程控制模块 | 研华 | 台 | 5 | 1次/周，人工 | 2次/日，人工 | 发现故障随修 | / | / | 从09年使用至今
72 |  |  |  |  | 现场RI/O远程模块控制箱 | 研华 | 个 | 5 | 1次/周，人工 | 2次/日，人工 | 发现故障随修 | / | / | 从09年使用至今
73 |  |  |  |  | PLC控制柜 | 上海广电 | 台 | 1 | 1次/周，人工 | 2次/日，人工 | 发现故障随修 | / | / | 从09年使用至今
74 |  |  |  |  | 信号线缆 | 屏蔽线缆 | km | 0.1 | 1次/周，人工 | 2次/日，人工 | 发现故障随修 | / | / | 从09年使用至今
75 |  |  |  |  | 现场总线通讯线缆 | 屏蔽线缆 | km | 0.6 | 1次/周，人工 | 2次/日，人工 | 发现故障随修 | / | / | 从09年使用至今
76 |  |  |  |  | 控制线缆 | 屏蔽线缆 | km | 1.2 | 1次/周，人工 | 2次/日，人工 | 发现故障随修 | / | / | 从09年使用至今
77 |  |  |  |  | 镀锌钢管 | G25 | km | 1.9 | 1次/周，人工 | 2次/日，人工 | 发现故障随修 | / | / | 从09年使用至今
78 |  |  |  |  | 光缆 | 屏蔽线缆 | km | 10.1 | 1次/周，人工 | 2次/日，人工 | 发现故障随修 | / | / | 从09年使用至今
79 |  |  |  |  | 通信线缆 | 屏蔽线缆 | km | 0.2 | 1次/周，人工 | 2次/日，人工 | 发现故障随修 | / | / | 从09年使用至今
80 |  |  |  |  | 控制线缆 | 屏蔽线缆 | km | 16.1 | 1次/周，人工 | 2次/日，人工 | 发现故障随修 | / | / | 从09年使用至今
81 |  |  |  |  | 热镀锌钢管 | G25 | km | 6 | 1次/周，人工 | 2次/日，人工 | 发现故障随修 | / | / | 从09年使用至今
82 |  |  |  | 交通监控系统 | 交通事件分析仪 | 上海显晋：ANZ-VIII | 套 | 43 | 1次/周，人工 | 2次/日，人工 | 发现故障随修 | / | / | 19年添加
83 |  |  |  |  | 事件分析工作站 | 上海显晋 | 套 | 1 | 1次/周，人工 | 2次/日，人工 | 发现故障随修 | / | / | 19年添加
84 |  |  |  |  | 24口工业级交换机 | MACH | 套 | 1 | 1次/周，人工 | 2次/日，人工 | 发现故障随修 | / | / | 从09年使用至今
85 |  |  |  |  | 48口工业级交换机 | MACH4002-48+4G-L2PHC | 套 | 1 | 1次/周，人工 | 2次/日，人工 | 发现故障随修 | / | / | 从09年使用至今
86 |  |  |  |  | 视频分析工控机 | 研华 | 套 | 5 | 1次/周，人工 | 2次/日，人工 | 发现故障随修 | / | / | 从09年使用至今
87 |  |  |  |  | 超高监测器 | SEAGOM-XJ | 套 | 3 | 1次/周，人工 | 2次/日，人工 | 发现故障随修 | / | / | 从09年使用至今
88 |  |  |  |  | 可变情报板 | TZ-KXB-1F9D48 | 套 | 7 | 1次/周，人工 | 2次/日，人工 | 发现故障随修 | 1次/6年 | / | 从09年使用至今
89 |  |  |  |  | 可变限速板 | TK-KXS-1200 | 套 | 3 | 1次/周，人工 | 2次/日，人工 | 发现故障随修 | 1次/6年 | / | 从09年使用至今
90 |  |  |  |  | 车辆检测器 | VDI-4P | 套 | 10 | 1次/周，人工 | 2次/日，人工 | 发现故障随修 | 1次/6年 | / | 从09年使用至今
91 |  |  |  |  | 车道信号灯 | JXZ-410*410L | 套 | 53 | 1次/周，人工 | 2次/日，人工 | 发现故障随修 | 1次/6年 | / | 从09年使用至今
92 |  |  |  |  | 洞口车道信号灯 | JXZ-410*410L | 个 | 7 | 1次/周，人工 | 2次/日，人工 | 发现故障随修 | 1次/6年 | / | 从09年使用至今
93 |  |  |  |  | 万兆网络交换机 | MRD子午线 | 套 | 1 | 1次/周，人工 | 2次/日，人工 | 发现故障随修 | / | / | 19年添加
94 |  |  |  |  | 视频流媒体服务器 | 明定 | 套 | 1 | 1次/周，人工 | 2次/日，人工 | 发现故障随修 | / | / | 19年添加
95 |  |  |  |  | 控制线缆 | 屏蔽线缆 | km | 13.4 | 1次/周，人工 | 2次/日，人工 | 发现故障随修 | / | / | 从09年使用至今
96 |  |  |  |  | 热镀锌钢管 | G20 | km | 2.7 | 1次/周，人工 | 2次/日，人工 | 发现故障随修 | / | / | 从09年使用至今
97 |  |  |  |  | 通信线缆 | 屏蔽线缆 | km | 1 | 1次/周，人工 | 2次/日，人工 | 发现故障随修 | / | / | 从09年使用至今
98 |  |  |  |  | 光纤收发器 | MRD子午线：TOM1000 | 对 | 1 | 1次/周，人工 | 2次/日，人工 | 发现故障随修 | / | / | 19年添加
99 |  |  |  |  | 光纤 | 96 芯光缆 单模 | 套 | 1 | 1次/周，人工 | 2次/日，人工 | 发现故障随修 | / | / | 19年添加
100 |  |  |  |  | 交通软件 | 视频分析软件 | 套 | 1 | 1次/周，人工 | 2次/日，人工 | 发现故障随修 | / | / | 从09年使用至今
101 | [5 empty] | 网络防火墙 | 套 | 1 | 1次/周，人工 | 2次/日，人工 | 发现故障随修 | / | / | 19年添加
102 | [5 empty] | 交通信息预处理软件 | 套 | 1 | 1次/周，人工 | 2次/日，人工 | 发现故障随修 | / | / | 19年添加
103 | [5 empty] | 交通状态、交通事件算法软件 | 套 | 1 | 1次/周，人工 | 2次/日，人工 | 发现故障随修 | / | / | 19年添加
104 | [5 empty] | 交通信息发布管理软件 | 套 | 1 | 1次/周，人工 | 2次/日，人工 | 发现故障随修 | / | / | 19年添加
105 | [5 empty] | 视频控制和管理软件 | 套 | 1 | 1次/周，人工 | 2次/日，人工 | 发现故障随修 | / | / | 19年添加
106 | [5 empty] | 快速路交通监控系统综合操作平台 | 套 | 1 | 1次/周，人工 | 2次/日，人工 | 发现故障随修 | / | / | 19年添加
107 | [5 empty] | 统计分析、报表输出应用软件 | 套 | 1 | 1次/周，人工 | 2次/日，人工 | 发现故障随修 | / | / | 19年添加
108 | [5 empty] | 数据质量管理软件 | 套 | 1 | 1次/周，人工 | 2次/日，人工 | 发现故障随修 | / | / | 19年添加
109 |  |  |  | 视频监控系统 | 矩阵控制器 | 英飞拓 | 套 | 1 | 1次/周，人工 | 2次/日，人工 | 发现故障随修 | / | / | 从09年使用至今
110 |  |  |  |  | 控制键盘 | v2116x | 套 | 2 | 1次/周，人工 | 2次/日，人工 | 发现故障随修 | / | / | 从09年使用至今
111 |  |  |  |  | 8路视频均衡器 | 英特尔 | 套 | 60 | 1次/周，人工 | 2次/日，人工 | 发现故障随修 | / | / | 从09年使用至今
112 |  |  |  |  | 8路视频分配器 | 英特尔 | 套 | 56 | 1次/周，人工 | 2次/日，人工 | 发现故障随修 | / | / | 从09年使用至今
113 |  |  |  |  | 16路视频数字式录像机 | 海康 | 台 | 28 | 1次/周，人工 | 2次/日，人工 | 发现故障随修 | / | / | 从09年使用至今
114 |  |  |  |  | 四画面处理器 | 英飞拓 | 套 | 47 | 1次/周，人工 | 2次/日，人工 | 发现故障随修 | / | / | 从09年使用至今
115 |  |  |  |  | 彩色监视器 | 三星 | 套 | 18 | 1次/周，人工 | 2次/日，人工 | 发现故障随修 | / | / | 从09年使用至今
116 |  |  |  |  | 48口工业级交换机 | MACH4002-48+4G-L2PHC | 套 | 1 | 1次/周，人工 | 2次/日，人工 | 发现故障随修 | / | / | 从09年使用至今
117 |  |  |  |  | 录像回放工控机 | 戴尔 | 台 | 1 | 1次/周，人工 | 2次/日，人工 | 发现故障随修 | / | / | 从09年使用至今
118 |  |  |  |  | 自动光圈镜头 | V5411 | 个 | 78 | 1次/周，人工 | 2次/日，人工 | 发现故障随修 | 1次/6年 | / | 从09年使用至今
119 |  |  |  |  | 防护罩 | 英飞拓V1493S | 套 | 69 | 1次/周，人工 | 2次/日，人工 | 发现故障随修 | 1次/6年 | / | 从09年使用至今
120 |  |  |  |  | 高清数字固定枪机（隧道内） | 大华：DH-IPC-HF8239E | 套 | 64 | 1次/周，人工 | 2次/日，人工 | 发现故障随修 | / | / | 19年添加
121 |  |  |  |  | 高清数字云台摄像机（隧道入口 | 大华：DH-PTZ81230U-IRB-N | 套 | 4 | 1次/周，人工 | 2次/日，人工 | 发现故障随修 | / | / | 19年添加
122 |  |  |  |  | 高清数字半球摄像机（工作井内） | 大华：DH-IPC-HDBW5233E-Z | 套 | 30 | 1次/周，人工 | 2次/日，人工 | 发现故障随修 | / | / | 19年添加
123 |  |  |  |  | 工业以太网交换机主机 | MRD子午线：TCC4100 | 套 | 68 | 1次/周，人工 | 2次/日，人工 | 发现故障随修 | / | / | 19年添加
124 |  |  |  |  | 汇聚交换机（工作井内） | MRD子午线：TNM4000-PA | 套 | 4 | 1次/周，人工 | 2次/日，人工 | 发现故障随修 | / | / | 19年添加
125 |  |  |  |  | 汇聚交换机（5楼大屏交换机设备柜内） | MRD子午线：TNM4000-PA | 套 | 4 | 1次/周，人工 | 2次/日，人工 | 发现故障随修 | / | / | 19年添加
126 |  |  |  |  | 24 盘位存储型网络视频录像机（NVR） | 大华：DH-NVR624-128-4KS2 | 套 | 7 | 1次/周，人工 | 2次/日，人工 | 发现故障随修 | / | / | 19年添加
127 |  |  |  |  | 55＂液晶拼接屏 | 宁波GQY： LPD-55A | 台 | 60 | 1次/周，人工 | 2次/日，人工 | 发现故障随修 | / | / | 19年添加
128 |  |  |  |  | LED 显示单元 | 宁波GQY | m2 | 10.8 | 1次/周，人工 | 2次/日，人工 | 发现故障随修 | / | / | 19年添加
129 |  |  |  |  | 监视器 | 三星 | 套 | 6 | 1次/周，人工 | 2次/日，人工 | 发现故障随修 | / | / | 19年添加
130 |  |  |  |  | 监控硬盘 | 6T 企业级 | 套 | 150 | 1次/周，人工 | 2次/日，人工 | 发现故障随修 | / | / | 19年添加
131 |  |  |  |  | 高清解码阵列卡 | 明定 | 块 | 33 | 1次/周，人工 | 2次/日，人工 | 发现故障随修 | / | / | 19年添加
132 |  |  |  |  | 高清解码阵列机箱 | 明定 | 台 | 2 | 1次/周，人工 | 2次/日，人工 | 发现故障随修 | / | / | 19年添加
133 |  |  |  |  | 流媒体服务器 | 明定 | 套 | 1 | 1次/周，人工 | 2次/日，人工 | 发现故障随修 | / | / | 19年添加
134 |  |  |  |  | 视频管理服务器 | 明定 | 套 | 1 | 1次/周，人工 | 2次/日，人工 | 发现故障随修 | / | / | 19年添加
135 |  |  |  |  | 应用服务器 | 美国容错：Stratus FT2900 | 套 | 1 | 1次/周，人工 | 2次/日，人工 | 发现故障随修 | / | / | 19年添加
136 |  |  |  |  | 数据库服务器 | 美国容错：Stratus FT2900 | 套 | 1 | 1次/周，人工 | 2次/日，人工 | 发现故障随修 | / | / | 19年添加
137 |  |  |  |  | 通信服务器 | 美国容错：Stratus FT2900 | 套 | 1 | 1次/周，人工 | 2次/日，人工 | 发现故障随修 | / | / | 19年添加
138 |  |  |  |  | 视频监控工作站 | DELL：3630系列 | 套 | 5 | 1次/周，人工 | 2次/日，人工 | 发现故障随修 | / | / | 19年添加
139 |  |  |  |  | 核心交换机 | MRD子午线：TNM4000-TB | 套 | 2 | 1次/周，人工 | 2次/日，人工 | 发现故障随修 | / | / | 19年添加
140 |  |  |  |  | 接入交换机 | MRD子午线：TNM4000-PA | 套 | 1 | 1次/周，人工 | 2次/日，人工 | 发现故障随修 | / | / | 19年添加
141 |  |  |  |  | 交流配电屏 | （380V/100A） | 套 | 1 | 1次/周，人工 | 2次/日，人工 | 发现故障随修 | / | / | 19年添加
142 |  |  |  |  | 道口分控键盘 | v2116x | 套 | 4 | 1次/周，人工 | 2次/日，人工 | 发现故障随修 | / | / | 从09年使用至今
143 |  |  |  |  | 摄像机电源保护盒 | 220*65*190 | 个 | 81 | 1次/周，人工 | 2次/日，人工 | 发现故障随修 | / | / | 从09年使用至今
144 |  |  |  |  | 摄像机电源分路器 | 英飞拓 | 套 | 24 | 1次/周，人工 | 2次/日，人工 | 发现故障随修 | / | / | 从09年使用至今
145 |  |  |  |  | 光端机 | 5000/SM-FC | 对 | 21 | 1次/周，人工 | 2次/日，人工 | 发现故障随修 | / | / | 从09年使用至今
146 |  |  |  |  | 光端机 | DU3200/SM-FC | 对 | 3 | 1次/周，人工 | 2次/日，人工 | 发现故障随修 | / | / | 从09年使用至今
147 |  |  |  |  | 光端机箱 | 定制 | 个 | 24 | 1次/周，人工 | 2次/日，人工 | 发现故障随修 | / | / | 从09年使用至今
148 |  |  |  |  | 光缆 | 屏蔽线缆 | km | 10 | 1次/周，人工 | 2次/日，人工 | 发现故障随修 | / | / | 从09年使用至今
149 |  |  |  |  | 通信线缆 | 屏蔽线缆 | km | 1 | 1次/周，人工 | 2次/日，人工 | 发现故障随修 | / | / | 从09年使用至今
150 |  |  |  |  | 视频电缆 | 屏蔽线缆 | km | 12.9 | 1次/周，人工 | 2次/日，人工 | 发现故障随修 | / | / | 从09年使用至今
151 |  |  |  |  | 电源线缆 | 屏蔽线缆 | km | 6.6 | 1次/周，人工 | 2次/日，人工 | 发现故障随修 | / | / | 从09年使用至今
152 |  |  |  |  | 控制电缆 | 屏蔽线缆 | km | 0.1 | 1次/周，人工 | 2次/日，人工 | 发现故障随修 | / | / | 从09年使用至今
153 |  |  |  |  | 热镀锌钢管 | G20 | km | 15.6 | 1次/周，人工 | 2次/日，人工 | 发现故障随修 | / | / | 从09年使用至今
154 |  |  |  |  | 光纤配线架 | 定制配线架 | 套 | 1 | 1次/周，人工 | 2次/日，人工 | 发现故障随修 | / | / | 19年添加
155 |  |  |  |  | 光端机架 | 专用支架 | 个 | 1 | 1次/周，人工 | 2次/日，人工 | 发现故障随修 | / | / | 19年添加
156 |  |  |  |  | 电配线架 | 不锈钢 | 个 | 1 | 1次/周，人工 | 2次/日，人工 | 发现故障随修 | / | / | 19年添加
157 |  |  |  |  | 拼接屏支架 | 宁波GQY | 套 | 1 | 1次/周，人工 | 2次/日，人工 | 发现故障随修 | / | / | 19年添加
158 |  |  |  |  | 镀锌钢管 | SC50 | 米 | 1300 | 1次/周，人工 | 2次/日，人工 | 发现故障随修 | / | / | 19年添加
159 |  |  |  |  | 电缆 | WDZB-YJV-3*2.5（低烟无卤） | 米 | 2600 | 1次/周，人工 | 2次/日，人工 | 发现故障随修 | / | / | 19年添加
160 |  |  |  |  | 电缆 | YJV-3*4（低烟无卤） | 米 | 500 | 1次/周，人工 | 2次/日，人工 | 发现故障随修 | / | / | 19年添加
161 |  |  |  |  | 电视监控软件 | 视频控制软件 | 套 | 1 | 1次/周，人工 | 2次/日，人工 | 发现故障随修 | / | / | 从09年使用至今
162 | [5 empty] | 录像回放软件 | 套 | 1 | 1次/周，人工 | 2次/日，人工 | 发现故障随修 | / | / | 从09年使用至今
163 | [5 empty] | 系统维护软件 | 套 | 1 | 1次/周，人工 | 2次/日，人工 | 发现故障随修 | / | / | 从09年使用至今
164 |  |  |  | 中央计算机系统 | 打印服务器 | 惠普 | 台 | 1 | 1次/周，人工 | 2次/日，人工 | 发现故障随修 | / | / | 从09年使用至今
165 |  |  |  |  | 网络打印机 | 惠普 | 台 | 2 | 1次/周，人工 | 2次/日，人工 | 发现故障随修 | / | / | 从09年使用至今
166 |  |  |  |  | 子钟驱动器 | INV-C3716 | 套 | 1 | 1次/周，人工 | 2次/日，人工 | 发现故障随修 | / | / | 从09年使用至今
167 |  |  |  |  | 子钟 | INV-C3716 | 套 | 1 | 1次/周，人工 | 2次/日，人工 | 发现故障随修 | / | / | 从09年使用至今
[5 empty] | 组合控制台 | 三联钢板包边不锈钢 | 套 | 3 | 1次/周，人工 | 2次/日，人工 | 发现故障随修 | / | / | 从09年使用至今
[5 empty] | 打印机台 | 29*44cm双层 | 套 | 1 | 1次/周，人工 | 2次/日，人工 | 发现故障随修 | / | / | 从09年使用至今
[5 empty] | 72芯光配线模块 | Ucomlink | 套 | 10 | 1次/周，人工 | 2次/日，人工 | 发现故障随修 | / | / | 从09年使用至今
[5 empty] | 设备机柜 | 2000*600*600 | 架 | 51 | 1次/周，人工 | 2次/日，人工 | 发现故障随修 | / | / | 从09年使用至今
[5 empty] | 光配线架 | 12口ODF配线架 | 架 | 5 | 1次/周，人工 | 2次/日，人工 | 发现故障随修 | / | / | 从09年使用至今
[5 empty] | 设备机柜底座 | 260*500 | 个 | 64 | 1次/周，人工 | 2次/日，人工 | 发现故障随修 | / | / | 从09年使用至今
[5 empty] | 光线熔接及跳线 | 单模单芯、单模双芯 | 点 | 360 | 1次/周，人工 | 2次/日，人工 | 发现故障随修 | / | / | 从09年使用至今
[5 empty] | 热镀锌线槽 | 不锈钢 | km | 0.5 | 1次/周，人工 | 2次/日，人工 | 发现故障随修 | / | / | 从09年使用至今
168 |  |  |  |  | 通信线缆 | 屏蔽线缆 | km | 10 | 1次/周，人工 | 2次/日，人工 | 发现故障随修 | / | / | 从09年使用至今
169 |  |  |  |  | 中央计算机软件 | 工业应用服务器软件 | 套 | 1 | 1次/周，人工 | 2次/日，人工 | 发现故障随修 | / | / | 从09年使用至今
170 | [5 empty] | 工业应用服务器平台软件 | 套 | 24 | 1次/周，人工 | 2次/日，人工 | 发现故障随修 | / | / | 从09年使用至今
171 | [5 empty] | 开发配置软件 | 套 | 1 | 1次/周，人工 | 2次/日，人工 | 发现故障随修 | / | / | 从09年使用至今
172 | [5 empty] | 可视化、组态软件 | 套 | 20 | 1次/周，人工 | 2次/日，人工 | 发现故障随修 | / | / | 从09年使用至今
173 | [5 empty] | IO服务器软件 | 套 | 4 | 1次/周，人工 | 2次/日，人工 | 发现故障随修 | / | / | 从09年使用至今
174 | [5 empty] | 实时/历史数据库软件 | 套 | 1 | 1次/周，人工 | 2次/日，人工 | 发现故障随修 | / | / | 从09年使用至今
175 | [5 empty] | 数据库客户端软件 | 套 | 1 | 1次/周，人工 | 2次/日，人工 | 发现故障随修 | / | / | 从09年使用至今
176 | [5 empty] | 交换机网管软件 | 套 | 1 | 1次/周，人工 | 2次/日，人工 | 发现故障随修 | / | / | 从09年使用至今
177 | [5 empty] | 防火墙软件 | 套 | 1 | 1次/周，人工 | 2次/日，人工 | 发现故障随修 | / | / | 从09年使用至今
178 | [5 empty] | 集成软件包 | 套 | 1 | 1次/周，人工 | 2次/日，人工 | 发现故障随修 | / | / | 从09年使用至今
179 | [5 empty] | 背投影屏控制软件 | 套 | 1 | 1次/周，人工 | 2次/日，人工 | 发现故障随修 | / | / | 从09年使用至今
180 | [5 empty] | 服务器软件 | 套 | 2 | 1次/周，人工 | 2次/日，人工 | 发现故障随修 | / | / | 19年添加
181 | [5 empty] | 工作站软件 | 套 | 5 | 1次/周，人工 | 2次/日，人工 | 发现故障随修 | / | / | 19年添加
182 | [5 empty] | 数据库软件 | 项 | 2 | 1次/周，人工 | 2次/日，人工 | 发现故障随修 | / | / | 19年添加
183 | [5 empty] | 组态软件 | 项 | 1 | 1次/周，人工 | 2次/日，人工 | 发现故障随修 | / | / | 19年添加
184 | [5 empty] | 网络管理软件 | 项 | 1 | 1次/周，人工 | 2次/日，人工 | 发现故障随修 | / | / | 19年添加
185 | [5 empty] | 网络防病毒软件 | 项 | 1 | 1次/周，人工 | 2次/日，人工 | 发现故障随修 | / | / | 19年添加
186 | [5 empty] | 视频管理软件 | 项 | 1 | 1次/周，人工 | 2次/日，人工 | 发现故障随修 | / | / | 19年添加
187 | [5 empty] | 视频车辆检测事件软件 | 项 | 1 | 1次/周，人工 | 2次/日，人工 | 发现故障随修 | / | / | 19年添加
188 | [5 empty] | 火灾自动报警软件 | 项 | 1 | 1次/周，人工 | 2次/日，人工 | 发现故障随修 | / | / | 19年添加
189 | [5 empty] | 交通管理软件 | 项 | 1 | 1次/周，人工 | 2次/日，人工 | 发现故障随修 | / | / | 19年添加
190 | [5 empty] | 专家库软件 | 项 | 1 | 1次/周，人工 | 2次/日，人工 | 发现故障随修 | / | / | 19年添加
191 | [5 empty] | 设备智能化管理软件 | 项 | 1 | 1次/周，人工 | 2次/日，人工 | 发现故障随修 | / | / | 19年添加
192 | [5 empty] | 广播软件集成 | 项 | 1 | 1次/周，人工 | 2次/日，人工 | 发现故障随修 | / | / | 19年添加
193 | [5 empty] | 紧急电话管理软件 | 项 | 1 | 1次/周，人工 | 2次/日，人工 | 发现故障随修 | / | / | 19年添加
194 | [5 empty] | 报表统计软件 | 项 | 1 | 1次/周，人工 | 2次/日，人工 | 发现故障随修 | / | / | 19年添加
195 | [5 empty] | 系统设备集成管理软件 | 项 | 1 | 1次/周，人工 | 2次/日，人工 | 发现故障随修 | / | / | 19年添加
196 | [5 empty] | 上级中心接口软件 | 项 | 1 | 1次/周，人工 | 2次/日，人工 | 发现故障随修 | / | / | 19年添加
197 |  |  |  | 安防系统 | 安防报警主机 | 焱荣 | 套 | 1 | 1次/周，人工 | 2次/日，人工 | 发现故障随修 | 1次/5年 | / | 从09年使用至今
198 |  |  |  |  | 电子围栏 | 焱荣 | 套 | 4 | 1次/周，人工 | 2次/日，人工 | 发现故障随修 | 1次/5年 | / | 从09年使用至今
199 |  |  |  |  | 8路均衡器 | 海康 | 套 | 4 | 1次/周，人工 | 2次/日，人工 | 发现故障随修 | / | / | 从09年使用至今
200 |  |  |  |  | 8路视频分配器 | 海康 | 套 | 4 | 1次/周，人工 | 2次/日，人工 | 发现故障随修 | / | / | 从09年使用至今
201 |  |  |  |  | 16路视频数字式录像机 | 海康 | 台 | 2 | 1次/周，人工 | 2次/日，人工 | 发现故障随修 | 1次/5年 | / | 从09年使用至今
202 |  |  |  |  | 1/3"彩色摄像机 | 英飞拓V1025-1 | 套 | 8 | 1次/周，人工 | 2次/日，人工 | 发现故障随修 | / | / | 从09年使用至今
203 |  |  |  |  | 1/3"室内彩色固定半球 | V5411 | 套 | 24 | 1次/周，人工 | 2次/日，人工 | 发现故障随修 | / | / | 从09年使用至今
204 |  |  |  |  | 自动光圈镜头 | V1122-0550 | 个 | 32 | 1次/周，人工 | 2次/日，人工 | 发现故障随修 | / | / | 从09年使用至今
205 |  |  |  |  | 防护罩 | 英飞拓 | 套 | 8 | 1次/周，人工 | 2次/日，人工 | 发现故障随修 | / | / | 从09年使用至今
206 |  |  |  |  | 摄像机电源保护盒 | 定制盒 | 个 | 32 | 1次/周，人工 | 2次/日，人工 | 发现故障随修 | / | / | 从09年使用至今
207 |  |  |  |  | 录像回放计算机 | 英飞拓 | 套 | 1 | 1次/周，人工 | 2次/日，人工 | 发现故障随修 | / | / | 从09年使用至今
208 |  |  |  |  | 录像回放交换机 | 英飞拓 | 套 | 1 | 1次/周，人工 | 2次/日，人工 | 发现故障随修 | / | / | 从09年使用至今
209 |  |  |  |  | 四画面处理器 | 英飞拓 | 套 | 4 | 1次/周，人工 | 2次/日，人工 | 发现故障随修 | / | / | 从09年使用至今
210 |  |  |  |  | 19”LCD彩色监视器 | ILCD9-M19 | 台 | 6 | 1次/周，人工 | 2次/日，人工 | 发现故障随修 | / | / | 从09年使用至今
211 |  |  |  |  | 电视墙屏支架 | 不锈钢材质 | 组 | 1 | 1次/周，人工 | 2次/日，人工 | 发现故障随修 | / | / | 从09年使用至今
212 |  |  |  |  | 摄像机电源分路器 | 定制分路器 | 套 | 1 | 1次/周，人工 | 2次/日，人工 | 发现故障随修 | / | / | 从09年使用至今
213 |  |  |  |  | 标准机柜 | 19" | 架 | 1 | 1次/周，人工 | 2次/日，人工 | 发现故障随修 | / | / | 从09年使用至今
214 |  |  |  |  | 信号线缆 | 屏蔽线缆 | km | 0.1 | 1次/周，人工 | 2次/日，人工 | 发现故障随修 | / | / | 从09年使用至今
215 |  |  |  |  | 视频电缆 | 屏蔽线缆 | km | 2.6 | 1次/周，人工 | 2次/日，人工 | 发现故障随修 | / | / | 从09年使用至今
216 |  |  |  |  | 电源线缆 | 屏蔽线缆 | km | 5 | 1次/周，人工 | 2次/日，人工 | 发现故障随修 | / | / | 从09年使用至今
217 |  |  |  |  | 镀锌钢管 | G25 | km | 4.2 | 1次/周，人工 | 2次/日，人工 | 发现故障随修 | / | / | 从09年使用至今
218
219
220
221
222
223
224
225
226 |  |  |  | 视频会议系统 | 分会场会议终端 | 保利康：Polycom Group550 | 套 | 1 | 1次/周，人工 | 2次/日，人工 | 发现故障随修 | / | / | 19年添加
227 |  |  |  |  | 主会场高清终端第二、三路高清镜头 | 保利康：Polycom Group550 | 套 | 2 | 1次/周，人工 | 2次/日，人工 | 发现故障随修 | / | / | 19年添加
228 |  |  |  |  | 手写双流系统 | 保利康：Polycom Group550 | 套 | 1 | 1次/周，人工 | 2次/日，人工 | 发现故障随修 | / | / | 19年添加
229 |  |  |  |  | 高清软件桌面终端 | 保利康：Polycom Group550 | 套 | 1 | 1次/周，人工 | 2次/日，人工 | 发现故障随修 | / | / | 19年添加
230 |  |  |  |  | 笔记本电脑 | 保利康：Polycom Group550 | 台 | 1 | 1次/周，人工 | 2次/日，人工 | 发现故障随修 | / | / | 19年添加
231 |  |  |  |  | 55''显示器 | 保利康：Polycom Group550 | 台 | 2 | 1次/周，人工 | 2次/日，人工 | 发现故障随修 | / | / | 19年添加
232 |  |  |  |  | 8 进 8 出VGA 矩阵，带音频 | 保利康：Polycom Group550 | 台 | 1 | 1次/周，人工 | 2次/日，人工 | 发现故障随修 | / | / | 19年添加
233 |  |  |  |  | 8 进 8 出HDMI 矩阵 | 保利康：Polycom Group550 | 台 | 1 | 1次/周，人工 | 2次/日，人工 | 发现故障随修 | / | / | 19年添加
234 |  |  |  |  | 会议话筒主机 | 保利康：Polycom Group550 | 台 | 1 | 1次/周，人工 | 2次/日，人工 | 发现故障随修 | / | / | 19年添加
235 |  |  |  |  | 长话筒 | 保利康：Polycom Group550 | 个 | 8 | 1次/周，人工 | 2次/日，人工 | 发现故障随修 | / | / | 19年添加
236 |  |  |  |  | 音频处理器 | 保利康：Polycom Group550 | 台 | 1 | 1次/周，人工 | 2次/日，人工 | 发现故障随修 | / | / | 19年添加
237 |  |  |  |  | 吸顶扬声器 | 保利康：Polycom Group550 | 个 | 6 | 1次/周，人工 | 2次/日，人工 | 发现故障随修 | / | / | 19年添加
238 |  |  |  |  | 无源壁挂扬声器 | 保利康：Polycom Group550 | 个 | 2 | 1次/周，人工 | 2次/日，人工 | 发现故障随修 | / | / | 19年添加
239 |  |  |  |  | 壁挂扬声器支架 | 保利康：Polycom Group550 | 套 | 2 | 1次/周，人工 | 2次/日，人工 | 发现故障随修 | / | / | 19年添加
240 |  |  |  |  | 功放 | 保利康：Polycom Group550 | 台 | 2 | 1次/周，人工 | 2次/日，人工 | 发现故障随修 | / | / | 19年添加
241 |  |  |  |  | 终端触摸控制 IPAD | 保利康：Polycom Group550 | 台 | 1 | 1次/周，人工 | 2次/日，人工 | 发现故障随修 | / | / | 19年添加
242 |  |  |  |  | 中控主机 | 保利康：Polycom Group550 | 台 | 1 | 1次/周，人工 | 2次/日，人工 | 发现故障随修 | / | / | 19年添加
243 |  |  |  |  | 扩展串口 | 保利康：Polycom Group550 | 张 | 1 | 1次/周，人工 | 2次/日，人工 | 发现故障随修 | / | / | 19年添加
244 |  |  |  |  | 机械式升降桌插 | 保利康：Polycom Group550 | 个 | 4 | 1次/周，人工 | 2次/日，人工 | 发现故障随修 | / | / | 19年添加
245 |  |  |  |  | AP | 保利康：Polycom Group550 | 台 | 1 | 1次/周，人工 | 2次/日，人工 | 发现故障随修 | / | / | 19年添加
246 |  |  |  |  | 24 口交换机 | 保利康：Polycom Group550 | 台 | 1 | 1次/周，人工 | 2次/日，人工 | 发现故障随修 | / | / | 19年添加
247 |  |  |  |  | 2m 19''机柜 | 保利康：Polycom Group550 | 只 | 1 | 1次/周，人工 | 2次/日，人工 | 发现故障随修 | / | / | 19年添加
248 |  |  | 通信系统 | 有线电话系统 | 数字式程控交换机 | 阿尔卡特 | 台 | 1 | 1次/周，人工 | 2次/日，人工 | 发现故障随修 | 1次/5年 | / | 从09年使用至今
249 |  |  |  |  | 自动话务台 | 阿尔卡特 | 套 | 1 | 1次/周，人工 | 2次/日，人工 | 发现故障随修 | 1次/5年 | / | 从09年使用至今
250 |  |  |  |  | 紧急话务台 | 阿尔卡特 | 套 | 5 | 1次/周，人工 | 2次/日，人工 | 发现故障随修 | 1次/5年 | / | 从09年使用至今
251 |  |  |  |  | 录音设备 | 阿尔卡特 | 套 | 1 | 1次/周，人工 | 2次/日，人工 | 发现故障随修 | 1次/5年 | / | 从09年使用至今
252 |  |  |  |  | 网管/计费工作站 | 阿尔卡特 | 台 | 1 | 1次/周，人工 | 2次/日，人工 | 发现故障随修 | / | / | 从09年使用至今
253 |  |  |  |  | IP话机电源适配器 | 阿尔卡特 | 套 | 5 | 1次/周，人工 | 2次/日，人工 | 发现故障随修 | / | / | 从09年使用至今
254 |  |  |  |  | 电话软件包 | 阿尔卡特 | 套 | 1 | 1次/周，人工 | 2次/日，人工 | 发现故障随修 | / | / | 从09年使用至今
255 |  |  |  |  | 远端模块 | 阿尔卡特RSCK | 套 | 2 | 1次/周，人工 | 2次/日，人工 | 发现故障随修 | 1次/6年 | / | 从09年使用至今
256 |  |  |  |  | 配线架 | 不锈钢 | 架 | 2 | 1次/周，人工 | 2次/日，人工 | 发现故障随修 | / | / | 从09年使用至今
257 |  |  |  |  | IP数字电话机 | 阿尔卡特4080 | 个 | 8 | 1次/周，人工 | 2次/日，人工 | 发现故障随修 | 1次/6年 | / | 从09年使用至今
258 |  |  |  |  | 紧急声电话机 | 9207-B1 | 门 | 32 | 1次/周，人工 | 2次/日，人工 | 发现故障随修 |  | / | 从09年使用至今
259 |  |  |  |  | 自动话机 | 西门子800（21） | 门 | 26 | 1次/周，人工 | 2次/日，人工 | 发现故障随修 | 1次/6年 | / | 从09年使用至今
260 |  |  |  |  | 分线盒 | 90*50*75 | 个 | 10 | 1次/周，人工 | 2次/日，人工 | 发现故障随修 | / | / | 从09年使用至今
261 |  |  |  |  | 分线盒箱 | 400*350*500 | 个 | 10 | 1次/周，人工 | 2次/日，人工 | 发现故障随修 | / | / | 从09年使用至今
262 |  |  |  |  | 50对电话分线箱 | 250*110*300mm | 个 | 2 | 1次/周，人工 | 2次/日，人工 | 发现故障随修 | / | / | 从09年使用至今
263 |  |  |  |  | 30对电话分线箱 | 250*110*300mm | 个 | 3 | 1次/周，人工 | 2次/日，人工 | 发现故障随修 | / | / | 从09年使用至今
264 |  |  |  |  | 10对组模块架 | 西门子 | 个 | 19 | 1次/周，人工 | 2次/日，人工 | 发现故障随修 | / | / | 从09年使用至今
265 |  |  |  |  | 双口信息面板 | 西门子 | 个 | 150 | 1次/周，人工 | 2次/日，人工 | 发现故障随修 | / | / | 从09年使用至今
266 |  |  |  |  | 信息模块 | 西门子 | 个 | 300 | 1次/周，人工 | 2次/日，人工 | 发现故障随修 | / | / | 从09年使用至今
267 |  |  |  |  | 自动电话 | 西门子800（21） | 门 | 120 | 1次/周，人工 | 2次/日，人工 | 发现故障随修 | / | / | 从09年使用至今
268 |  |  |  |  | 标准机柜 | 19" | 架 | 5 | 1次/周，人工 | 2次/日，人工 | 发现故障随修 | / | / | 从09年使用至今
269 |  |  |  |  | 光缆 | 8芯多模 | km | 0.2 | 1次/周，人工 | 2次/日，人工 | 发现故障随修 | / | / | 从09年使用至今
270 |  |  |  |  | 电话电缆50对 | 屏蔽线缆 | km | 0.1 | 1次/周，人工 | 2次/日，人工 | 发现故障随修 | / | / | 从09年使用至今
271 |  |  |  |  | 电话电缆30对 | 屏蔽线缆 | km | 0.1 | 1次/周，人工 | 2次/日，人工 | 发现故障随修 | / | / | 从09年使用至今
272 |  |  |  |  | 超五类线 | 屏蔽线缆 | km | 15 | 1次/周，人工 | 2次/日，人工 | 发现故障随修 | / | / | 从09年使用至今
273 |  |  |  |  | 机柜端条线 | 屏蔽线缆 | 根 | 300 | 1次/周，人工 | 2次/日，人工 | 发现故障随修 | / | / | 从09年使用至今
274 |  |  |  |  | 用户端条线 | 屏蔽线缆 | 根 | 300 | 1次/周，人工 | 2次/日，人工 | 发现故障随修 | / | / | 从09年使用至今
275 |  |  |  |  | 通信线缆 | 屏蔽线缆 | km | 0.4 | 1次/周，人工 | 2次/日，人工 | 发现故障随修 | / | / | 从09年使用至今
276 |  |  |  |  | 电话电缆 | 屏蔽线缆 | km | 4.6 | 1次/周，人工 | 2次/日，人工 | 发现故障随修 | / | / | 从09年使用至今
277 |  |  |  |  | 用户线 | 屏蔽线缆 | km | 8.4 | 1次/周，人工 | 2次/日，人工 | 发现故障随修 | / | / | 从09年使用至今
278 |  |  |  |  | 热镀锌钢管 | DN25 | km | 7.6 | 1次/周，人工 | 2次/日，人工 | 发现故障随修 | / | / | 从09年使用至今
279 |  |  |  | 无线通讯系统 | 对讲调度主机 | 摩托摩拉 | 套 | 1 | 1次/周，人工 | 2次/日，人工 | 发现故障随修 | 1次/5年 | / | 从09年使用至今
280 |  |  |  |  | 调频广播主机 | 摩托摩拉 | 套 | 1 | 1次/周，人工 | 2次/日，人工 | 发现故障随修 | 1次/5年 | / | 从09年使用至今
281 |  |  |  |  | 公安通信机 | 摩托摩拉 | 套 | 1 | 1次/周，人工 | 2次/日，人工 | 发现故障随修 | 1次/5年 | / | 从09年使用至今
282 |  |  |  |  | 消防通信机 | 摩托摩拉 | 套 | 1 | 1次/周，人工 | 2次/日，人工 | 发现故障随修 | 1次/5年 | / | 从09年使用至今
283 |  |  |  |  | 公安数字集群 | 摩托摩拉 | 套 | 1 | 1次/周，人工 | 2次/日，人工 | 发现故障随修 | 1次/5年 | / | 从09年使用至今
284 |  |  |  |  | 调度光直放站近端机 | ZGJD100 | 套 | 1 | 1次/周，人工 | 2次/日，人工 | 发现故障随修 | / | / | 从09年使用至今
285 |  |  |  |  | 广播光直放站近端机 | ZGJD100 | 套 | 1 | 1次/周，人工 | 2次/日，人工 | 发现故障随修 | / | / | 从09年使用至今
286 |  |  |  |  | 公安光直放站近端机 | ZGYD150 | 套 | 1 | 1次/周，人工 | 2次/日，人工 | 发现故障随修 | / | / | 从09年使用至今
287 |  |  |  |  | 消防光直放站近端机 | ZGYD350 | 套 | 1 | 1次/周，人工 | 2次/日，人工 | 发现故障随修 | / | / | 从09年使用至今
288 |  |  |  |  | 公安数字集群近端机 | ZGYD800 | 套 | 1 | 1次/周，人工 | 2次/日，人工 | 发现故障随修 | / | / | 从09年使用至今
289 |  |  |  |  | 系统网管＋检测 | 摩托摩拉 | 套 | 1 | 1次/周，人工 | 2次/日，人工 | 发现故障随修 | / | / | 从09年使用至今
290 |  |  |  |  | 标准机柜 | 19" | 架 | 6 | 1次/周，人工 | 2次/日，人工 | 发现故障随修 | / | / | 从09年使用至今
291 |  |  |  |  | 光分路设备 | 定制 | 套 | 1 | 1次/周，人工 | 2次/日，人工 | 发现故障随修 | / | / | 从09年使用至今
292 |  |  |  |  | 对讲机 | 摩托摩拉 | 台 | 15 | 1次/周，人工 | 2次/日，人工 | 发现故障随修 | / | / | 从09年使用至今
293 |  |  |  |  | 合路器 | 定制 | 套 | 1 | 1次/周，人工 | 2次/日，人工 | 发现故障随修 | / | / | 从09年使用至今
294 |  |  |  |  | 定向天线 | 定制 | 套 | 5 | 1次/周，人工 | 2次/日，人工 | 发现故障随修 | / | / | 从09年使用至今
295 |  |  |  |  | 避雷器 | 定制 | 套 | 5 | 1次/周，人工 | 2次/日，人工 | 发现故障随修 | / | / | 从09年使用至今
296 |  |  |  |  | 网管软件 | 摩托摩拉 | 套 | 1 | 1次/周，人工 | 2次/日，人工 | 发现故障随修 | / | / | 从09年使用至今
297 |  |  |  |  | POI合路平台 | POI-3 | 套 | 3 | 1次/周，人工 | 2次/日，人工 | 发现故障随修 | / | / | 从09年使用至今
298 |  |  |  |  | 光配线及分路设备 | SDGP | 套 | 2 | 1次/周，人工 | 2次/日，人工 | 发现故障随修 | / | / | 从09年使用至今
299 |  |  |  |  | 调频广播光直放站远端机 | ZGJD100 | 套 | 2 | 1次/周，人工 | 2次/日，人工 | 发现故障随修 | / | / | 从09年使用至今
300 |  |  |  |  | 调度对讲光直放站远端机 | ZGYD150 | 套 | 2 | 1次/周，人工 | 2次/日，人工 | 发现故障随修 | / | / | 从09年使用至今
301 |  |  |  |  | 公安消防光直放站远端机 | ZGYD350 | 套 | 2 | 1次/周，人工 | 2次/日，人工 | 发现故障随修 | / | / | 从09年使用至今
302 |  |  |  |  | 公安数字集群远端站 | ZGYD800 | 套 | 2 | 1次/周，人工 | 2次/日，人工 | 发现故障随修 | / | / | 从09年使用至今
303 |  |  |  |  | 耦合器 | 定制 | 个 | 25 | 1次/周，人工 | 2次/日，人工 | 发现故障随修 | / | / | 从09年使用至今
304 |  |  |  |  | 功分器 | 定制 | 个 | 20 | 1次/周，人工 | 2次/日，人工 | 发现故障随修 | / | / | 从09年使用至今
305 |  |  |  |  | 全向天线 | 150/350/800-X3/8NK | 套 | 15 | 1次/周，人工 | 2次/日，人工 | 发现故障随修 | / | / | 从09年使用至今
306 |  |  |  |  | 定向天线 | 150/350—D13N | 套 | 10 | 1次/周，人工 | 2次/日，人工 | 发现故障随修 | / | / | 从09年使用至今
307 |  |  |  |  | 标准机柜 | 2000*600*600 | 架 | 4 | 1次/周，人工 | 2次/日，人工 | 发现故障随修 | / | / | 从09年使用至今
308 |  |  |  |  | 光缆 | 屏蔽线缆 | km | 1.5 | 1次/周，人工 | 2次/日，人工 | 发现故障随修 | / | / | 从09年使用至今
309 |  |  |  |  | 漏泄电缆 | 屏蔽线缆 | km | 6.7 | 1次/周，人工 | 2次/日，人工 | 发现故障随修 | / | / | 从09年使用至今
310 |  |  |  |  | 射频电缆 | 屏蔽线缆 | km | 0.7 | 1次/周，人工 | 2次/日，人工 | 发现故障随修 | / | / | 从09年使用至今
311 |  |  |  |  | 5m射频电缆跳线 | 屏蔽线缆 | 根 | 50 | 1次/周，人工 | 2次/日，人工 | 发现故障随修 | / | / | 从09年使用至今
312 |  |  |  |  | 漏缆支架 | 不锈钢 | 个 | 6700 | 1次/周，人工 | 2次/日，人工 | 发现故障随修 | / | / | 从09年使用至今
313 |  |  |  | 有线广播系统 | 广播控制主机 | IPC-610H | 套 | 2 | 1次/周，人工 | 2次/日，人工 | 发现故障随修 | 1次/5年 | / | 从09年使用至今
314 |  |  |  |  | 网络音频交换机 | DIGiSP | 套 | 1 | 1次/周，人工 | 2次/日，人工 | 发现故障随修 | 1次/5年 | / | 从09年使用至今
315 |  |  |  |  | 数字收音机 | DIGiSP | 套 | 1 | 1次/周，人工 | 2次/日，人工 | 发现故障随修 | 1次/5年 | / | 从09年使用至今
316 |  |  |  |  | 语音合成器 | FV511M2 | 套 | 2 | 1次/周，人工 | 2次/日，人工 | 发现故障随修 | 1次/5年 | / | 从09年使用至今
317 |  |  |  |  | 广播呼叫站 | DIGiSP | 套 | 5 | 1次/周，人工 | 2次/日，人工 | 发现故障随修 | 1次/5年 | / | 从09年使用至今
318 |  |  |  |  | 无线话筒 | DIGiSP | 套 | 12 | 1次/周，人工 | 2次/日，人工 | 发现故障随修 | 1次/5年 | / | 从09年使用至今
319 |  |  |  |  | 广播控制器 | IPC-610H | 套 | 2 | 1次/周，人工 | 2次/日，人工 | 发现故障随修 | / | / | 从09年使用至今
320 |  |  |  |  | 网络音频矩阵 | IC2212 | 套 | 2 | 1次/周，人工 | 2次/日，人工 | 发现故障随修 | / | / | 从09年使用至今
321 |  |  |  |  | 网络音频矩阵 | TR1200 | 套 | 3 | 1次/周，人工 | 2次/日，人工 | 发现故障随修 | / | / | 从09年使用至今
322 |  |  |  |  | 语音合成器 | FV511M2 | 套 | 2 | 1次/周，人工 | 2次/日，人工 | 发现故障随修 | / | / | 从09年使用至今
323 |  |  |  |  | 数字音频处理器 | DIGiSP | 套 | 2 | 1次/周，人工 | 2次/日，人工 | 发现故障随修 | / | / | 从09年使用至今
324 |  |  |  |  | 道口广播呼叫站 | DIGiSP | 套 | 3 | 1次/周，人工 | 2次/日，人工 | 发现故障随修 | / | / | 从09年使用至今
325 |  |  |  |  | 功放控制器 | DB-102 | 套 | 2 | 1次/周，人工 | 2次/日，人工 | 发现故障随修 | / | / | 从09年使用至今
326 |  |  |  |  | 负载切换控制器 | DB-102 | 台 | 2 | 1次/周，人工 | 2次/日，人工 | 发现故障随修 | / | / | 从09年使用至今
327 |  |  |  |  | 功率放大器 | P-400W P-200W | 台 | 18 | 1次/周，人工 | 2次/日，人工 | 发现故障随修 | / | / | 从09年使用至今
328 |  |  |  |  | 以太网/串口服务器 | NP5403 | 套 | 9 | 1次/周，人工 | 2次/日，人工 | 发现故障随修 | / | / | 从09年使用至今
329 |  |  |  |  | 广播分区信号控制盒 | 定制 | 台 | 23 | 1次/周，人工 | 2次/日，人工 | 发现故障随修 | / | / | 从09年使用至今
330 |  |  |  |  | 广播分线盒 | 90*50*75 | 台 | 4 | 1次/周，人工 | 2次/日，人工 | 发现故障随修 | / | / | 从09年使用至今
331 |  |  |  |  | 防水号角扬声器 | SC-630M | 个 | 196 | 1次/周，人工 | 2次/日，人工 | 发现故障随修 | / | / | 从09年使用至今
332 |  |  |  |  | 音箱扬声器 | BS-330 | 个 | 40 | 1次/周，人工 | 2次/日，人工 | 发现故障随修 | / | / | 从09年使用至今
333 |  |  |  |  | 吸顶扬声器 | B-1868 | 个 | 30 | 1次/周，人工 | 2次/日，人工 | 发现故障随修 | / | / | 从09年使用至今
334 |  |  |  |  | 分区控制箱 | 非标IP65 | 个 | 23 | 1次/周，人工 | 2次/日，人工 | 发现故障随修 | / | / | 从09年使用至今
335 |  |  |  |  | 标准机柜 | 2000*600*600 | 架 | 4 | 1次/周，人工 | 2次/日，人工 | 发现故障随修 | / | / | 从09年使用至今
336 |  |  |  |  | 通信线缆 | 屏蔽线缆 | km | 0.2 | 1次/周，人工 | 2次/日，人工 | 发现故障随修 | / | / | 从09年使用至今
337 |  |  |  |  | 音频总线 | 屏蔽线缆 | km | 7.2 | 1次/周，人工 | 2次/日，人工 | 发现故障随修 | / | / | 从09年使用至今
338 |  |  |  |  | 信号电缆 | 屏蔽线缆 | km | 4.4 | 1次/周，人工 | 2次/日，人工 | 发现故障随修 | / | / | 从09年使用至今
339 |  |  |  |  | 音频电缆 | 屏蔽线缆 | km | 5.5 | 1次/周，人工 | 2次/日，人工 | 发现故障随修 | / | / | 从09年使用至今
340 |  |  |  |  | 热镀锌钢管 | G25 | km | 0.8 | 1次/周，人工 | 2次/日，人工 | 发现故障随修 | / | / | 从09年使用至今
341 |  |  |  |  | 有线广播软件 | 便携式维护管理终端 | 套 | 1 | 1次/周，人工 | 2次/日，人工 | 发现故障随修 | / | / | 从09年使用至今
342 | [5 empty] | 便携维护软件 | 套 | 1 | 1次/周，人工 | 2次/日，人工 | 发现故障随修 | / | / | 从09年使用至今
343 | [5 empty] | 系统windows软件 | 套 | 2 | 1次/周，人工 | 2次/日，人工 | 发现故障随修 | / | / | 从09年使用至今
344 |  |  |  | 室内广播系统 | CD机 | 飞利浦 | 套 | 1 | 1次/周，人工 | 2次/日，人工 | 发现故障随修 | / | / | 从09年使用至今
345 |  |  |  |  | 广播控制盒 | IPC-610H | 套 | 1 | 1次/周，人工 | 2次/日，人工 | 发现故障随修 | / | / | 从09年使用至今
346 |  |  |  |  | 功放控制器 | DB-102 | 套 | 1 | 1次/周，人工 | 2次/日，人工 | 发现故障随修 | 1次/5年 | / | 从09年使用至今
347 |  |  |  |  | 功率放大器 200W | P-200W | 台 | 2 | 1次/周，人工 | 2次/日，人工 | 发现故障随修 | / | / | 从09年使用至今
348 |  |  |  |  | 负载切换控制器 | DB-102 | 台 | 1 | 1次/周，人工 | 2次/日，人工 | 发现故障随修 | / | / | 从09年使用至今
349 |  |  |  |  | 吸顶扬声器（3W） | B-1868 | 个 | 60 | 1次/周，人工 | 2次/日，人工 | 发现故障随修 | / | / | 从09年使用至今
350 |  |  |  |  | 数字收音机 | 雅马哈 | 套 | 1 | 1次/周，人工 | 2次/日，人工 | 发现故障随修 | / | / | 从09年使用至今
351 |  |  |  |  | 音频电缆 | 屏蔽线缆 | km | 0.6 | 1次/周，人工 | 2次/日，人工 | 发现故障随修 | / | / | 从09年使用至今
352 |  |  |  |  | 镀锌钢管 | DN25 | km | 0.6 | 1次/周，人工 | 2次/日，人工 | 发现故障随修 | / | / | 从09年使用至今
353 |  |  | 消防系统 | 消防给水系统 | 消火栓泵 | 浦西工作井XBD2.6/20-ISG(B-100/160A) | 台 | 2 | 1次/周，人工 | 2次/日，人工 | 更换阀门、报警器 | / | 电流电阻测试1次/月 | 从09年使用至今
354 | [5 empty] | 浦东工作井XBD2.6/20-ISG(B)-100/200B | 台 | 2 | 1次/周，人工 | 2次/日，人工 | 更换阀门、报警器 | / | 电流电阻测试1次/月 | 从09年使用至今
355 |  |  |  |  | 水喷雾泵 | 浦西工作井XBD8/44-ISG(B)-150-250(I)B | 台 | 2 | 1次/周，人工 | 2次/日，人工 | 更换阀门、报警器 | / | 电流电阻测试1次/月 | 从09年使用至今
356 | [5 empty] | 浦东工作井XBD9/50-ISG(B)-150-315(I)B | 台 | 2 | 1次/周，人工 | 2次/日，人工 | 更换阀门、报警器 | / | 电流电阻测试1次/月 | 从09年使用至今
357 |  |  |  |  | 泡沫泵 | 浦西工作井XBD9.75/1.5-LDW(I)-5.5/13F | 台 | 2 | 1次/周，人工 | 2次/日，人工 | 更换阀门、报警器 | / | 电流电阻测试1次/月 | 从09年使用至今
358 | [5 empty] | 浦东工作井XBD9.75/1.5-LDW(I)-5.5/13F | 台 | 2 | 1次/周，人工 | 2次/日，人工 | 更换阀门、报警器 | / | 电流电阻测试1次/月 | 从09年使用至今
359 |  |  |  |  | 水喷雾稳压泵 | 浦西工作井XBD8.5/1-LDW(I)-3.6/11 | 台 | 2 | 1次/周，人工 | 2次/日，人工 | 更换阀门、报警器 | / | 电流电阻测试1次/月 | 从09年使用至今
360 | [5 empty] | 浦东工作井XBD9.8/1-LDW(I)-3.6/13 | 台 | 2 | 1次/周，人工 | 2次/日，人工 | 更换阀门、报警器 | / | 电流电阻测试1次/月 | 从09年使用至今
361 |  |  |  |  | 雨淋阀组 | 南线96组 北线76组 博尔美特 | 组 | 172 | 1次/周，人工 | 2次/日，人工 | 对故障部件进行检修 | / | 压力测试1次/年 | 从09年使用至今
362 |  |  |  |  | 水雾喷头 | 南线96组 北线76组 每组5个喷头 | 组 | 172 | 1次/月，人工 | 2次/日，人工 | 对故障部件进行检修 | / | 压力测试1次/年 | 从09年使用至今
363 |  |  |  |  | 消火栓箱 | 北线56套，南线57套 箱内设1只DN65消火栓 1把DN19多功能水枪 1只消防泵启动按钮及报警按钮 | 套 | 113 | 1次/周，人工 | 2次/日，人工 | 多功能水枪、消火栓进行检修 | 消防龙带更换 | / | 从09年使用至今
364 |  |  |  |  | 灭火器箱 | 北线54套，南线55套 奥特板 | 套 | 109 | 1次/月，人工 | 2次/日，人工 | 密封条维修，更换门锁等 | / | / | 从09年使用至今
365 |  |  |  |  | 泡沫储罐 | D=1.2m H=3m | 个 | 2 | 1次/月，人工 | 2次/日，人工 | 表层涂装 | / | / | 从09年使用至今
366 |  |  |  |  | 灭火器 | 干粉灭火器 | 个 | 286 | 1次/月，人工 | 2次/日，人工 | / | 1次/2年 | / | 从09年使用至今
367 | [5 empty] | 水基灭火器 | 个 | 216 | 1次/月，人工 | 2次/日，人工 | / | 1次/3年 | / | 从09年使用至今
368 | [5 empty] | 手推式灭火器 | 个 | 18 | 1次/月，人工 | 2次/日，人工 | / | 1次/5年 | / | 从09年使用至今
369 |  |  |  |  | 水喷雾总管 | DN200 | 米 | 4800 | 1次/月，人工 | 2次/日，人工 | 对故障部件进行检修 | / | / | 从09年使用至今
370 |  |  |  |  | 泡沫管 | DN65 | 米 | 4800 | 1次/月，人工 | 2次/日，人工 | 对故障部件进行检修 | / | / | 从09年使用至今
371 |  |  |  |  | 消防接合器 | DN100 | 套 | 12 | 1次/月，人工 | 2次/日，人工 | 除锈油漆 | 对故障部件进行检修 | / | 从09年使用至今
372 |  |  |  |  | 消火栓 | DN100 | 套 | 13 | 1次/月，人工 | 2次/日，人工 | 除锈油漆 | 对故障部件进行检修 | / | 从09年使用至今
373 |  |  |  | 火灾报警系统 | 智能疏散集中控制消防系统主机 | HYG2000 | 套 | 1 | 1次/周，人工 | 2次/日，人工 | 发现故障随修 | 1次/10年 | / | 从09年使用至今
374 |  |  |  |  | 火灾报警控制装置 | 爱德华EST3 | 台 | 2 | 1次/周，人工 | 2次/日，人工 | 发现故障随修 | / | / | 从09年使用至今
375 |  |  |  |  | 感温光纤主机 | DTS200-240 | 台 | 3 | 1次/周，人工 | 2次/日，人工 | 发现故障随修 | 1次/10年 | / | 从09年使用至今
376 |  |  |  |  | 区域火灾显示盘 | 3-LCD6ANN | 台 | 4 | 1次/周，人工 | 2次/日，人工 | 发现故障随修 | / | / | 从09年使用至今
377 |  |  |  |  | 火灾报警模块箱 | GE-8 | 套 | 113 | 1次/周，人工 | 2次/日，人工 | 发现故障随修 | / | / | 从09年使用至今
378 |  |  |  |  | 消防模块输入模块 | SIGA-CT1 | 块 | 779 | 1次/周，人工 | 2次/日，人工 | 发现故障随修 | / | / | 从09年使用至今
379 |  |  |  |  | 消防模块输出模块 | SIGA-CC1 | 块 | 217 | 1次/周，人工 | 2次/日，人工 | 发现故障随修 | / | / | 从09年使用至今
380 |  |  |  |  | 手动报警按钮 | J-SAP-M-SIGI271 | 个 | 112 | 1次/周，人工 | 2次/日，人工 | 发现故障随修 | / | / | 从09年使用至今
381 |  |  |  |  | 烟感探头 | SIGA-PSIC | 个 | 79 | 1次/周，人工 | 2次/日，人工 | 发现故障随修 | / | / | 从09年使用至今
382 |  |  |  |  | 警铃 | G1RF-HDVM | 套 | 4 | 1次/周，人工 | 2次/日，人工 | 发现故障随修 | / | / | 从09年使用至今
383 |  |  |  |  | 消火栓配电控制箱 | 定制 | 套 | 2 | 1次/月，人工 | 2次/日，人工 | 发现故障随修 | / | / | 从09年使用至今
384 |  |  |  |  | 水喷雾配电控制箱 | 定制 | 套 | 2 | 1次/月，人工 | 2次/日，人工 | 发现故障随修 | / | / | 从09年使用至今
385 |  |  |  |  | 探测光纤 | Sensorline 3.0Acr62.5/125 | km | 11.11 | 1次/月，人工 | 2次/日，人工 | 发现故障随修 | / | / | 从09年使用至今
386 |  |  |  |  | 手报信号线缆 | ZCN-RWSP-2x2.5 | km | 15.615 | 1次/月，人工 | 2次/日，人工 | 发现故障随修 | / | / | 从09年使用至今
387 |  |  |  |  | 信号线缆 | ZCN-RWP-2x1.5 | km | 4.2 | 1次/月，人工 | 2次/日，人工 | 发现故障随修 | / | / | 从09年使用至今
388 |  |  |  |  | 通信线缆 | ZCN-RWSP-4x1.5 | km | 0.625 | 1次/月，人工 | 2次/日，人工 | 发现故障随修 | / | / | 从09年使用至今
389 |  |  |  |  | 控制反馈线缆 | ZCN-RWSP-10x1.5 | km | 9.76 | 1次/月，人工 | 2次/日，人工 | 发现故障随修 | / | / | 从09年使用至今
390 |  |  |  |  | 镀锌钢管 | G40 | km | 2.88 | 1次/月，人工 | 2次/日，人工 | 发现故障随修 | / | / | 从09年使用至今
391 |  |  |  |  | 排烟防火阀 | FF1~FF9 | 个 | 22 | 1次/周，人工 | 2次/日，人工 | 发现故障随修 | / | / | 从09年使用至今
392 |  |  |  |  | 放烟防火阀 | FF1~FF9 | 个 | 31 | 1次/周，人工 | 2次/日，人工 | 发现故障随修 | / | / | 从09年使用至今
393 |  |  |  |  | 自动防火阀 | FF1~FF9 | 个 | 6 | 1次/周，人工 | 2次/日，人工 | 发现故障随修 | / | / | 从09年使用至今
394 |  |  |  | 其他 | 组合控制台 | 定制 | 套 | 1 | 1次/周，人工 | 2次/日，人工 | 发现故障随修 | / | / | 从09年使用至今
395 |  |  |  |  | 8芯光纤成端盒 | 261*133*40mm | 个 | 5 | 1次/周，人工 | 2次/日，人工 | 发现故障随修 | / | / | 从09年使用至今
396 |  |  |  |  | 设备机柜底座 | 定制 | 个 | 5 | 1次/周，人工 | 2次/日，人工 | 发现故障随修 | / | / | 从09年使用至今
397 |  |  |  |  | 热镀锌金属线槽 | 0.5km | km | 0.5 | 1次/周，人工 | 2次/日，人工 | 发现故障随修 | / | / | 从09年使用至今
398 |  |  |  |  | 金属软管 | 2m | 根 | 500 | 1次/周，人工 | 2次/日，人工 | 发现故障随修 | / | / | 从09年使用至今
399 |  |  |  |  | 弱电人井 | 定制 | 个 | 2 | 1次/周，人工 | 2次/日，人工 | 发现故障随修 | / | / | 从09年使用至今
400 |  |  |  |  | 塑合金复合通信管 | 0.2km | km | 0.2 | 1次/周，人工 | 2次/日，人工 | 发现故障随修 | / | / | 从09年使用至今
401 |  |  | 通风系统 | / | 混流风机 | PYHL-14A-No.8A浦西变电所 HL3-2A-No.8A浦西变电所 HL3-2A-No5.5A HL3-2A-No3A HL3-2A-No4A HL3-2A-No8A HL3-2A-11浦西风机房 | 台 | 18 | 1次/月，人工 | 2次/日，人工 | 紧固传动部件和密封件、电机、电缆及电器设备检修 | / | 测振仪测量1次/月；噪声测量1年/次。绝缘电阻1年/次 | 从09年使用至今
402 |  |  |  |  | 轴流风机 | HP3LN-B-22.4两台 HP3LN-B-18三台 | 台 | 5 | 1次/月，人工 | 2次/日，人工 | 紧固电源线、信号线、叶片螺丝紧固及配件 | / | 测振仪测量1次/月；噪声测量1年/次。绝缘电阻1年/次 | 从09年使用至今
403 |  |  |  |  | 壁式轴流风机 | XBDZ-No4 | 台 | 3 | 1次/月，人工 | 2次/日，人工 | 紧固电源线、信号线、叶片螺丝紧固及配件 | / | 测振仪测量1次/月；噪声测量1年/次。绝缘电阻1年/次 | 从09年使用至今
404 |  |  |  |  | 可逆射流风机 | 北线16台，南线16台，φ710 | 台 | 32 | 1次/月，人工 | 2次/日，人工 | 发现故障随修 | / | 电流电阻测试1次/月 | 从09年使用至今
405 |  |  |  |  | 模块自联型片式消声器 | 内净尺寸:4500x4500 L=3000 耐高温250C1h | 台 | 28 | 1次/月，人工 | 2次/日，人工 | 对故障部件进行检修 | / | / | 从09年使用至今
406 |  |  |  |  | COVI检测仪 | RV 970 | 套 | 6 | 1次/月，人工 | 2次/日，人工 | 对故障部件进行检修 | / | COVI检测每月3次 | 从09年使用至今
407 |  |  |  |  | 射流风机控制箱 | 上海广电 | 套 | 16 | 1次/月，人工 | 2次/日，人工 | 发现故障随修 | / | / | 从09年使用至今
408 |  |  |  |  | 通道风机控制箱 | 上海广电 | 台 | 2 | 1次/月，人工 | 2次/日，人工 | 发现故障随修 | / | / | 从09年使用至今
409 |  |  |  |  | 组合风门控制箱 | 上海广电 | 台 | 2 | 1次/月，人工 | 2次/日，人工 | 发现故障随修 | / | / | 从09年使用至今
410 |  |  |  |  | 风机配电控制柜 | 上海广电 | 套 | 2 | 1次/月，人工 | 2次/日，人工 | 发现故障随修 | / | / | 从09年使用至今
411 |  |  |  |  | 轴流风机控制柜 | 上海广电 | 套 | 5 | 1次/月，人工 | 2次/日，人工 | 发现故障随修 | / | / | 从09年使用至今
412 |  |  |  |  | 变电所风机控制柜 | 上海广电 | 台 | 3 | 1次/月，人工 | 2次/日，人工 | 发现故障随修 | / | / | 从09年使用至今
413 |  |  |  |  | 变电所空调配电柜 | 上海广电 | 台 | 2 | 1次/月，人工 | 2次/日，人工 | 发现故障随修 | / | / | 从09年使用至今
414 |  |  |  |  | 工作井混流风机柜 | 上海广电 | 套 | 13 | 1次/月，人工 | 2次/日，人工 | 发现故障随修 | / | / | 从09年使用至今
415 |  |  |  |  | 轴流风机风阀 | 4500X4500(立式)，4500X4200 (卧式)，耐高温250C2h，功率: 0.25kW | 只 | 14 | 1次/月，人工 | 2次/日，人工 | 检查风阀密封垫、连接螺栓、密封面 | / | / | 从09年使用至今
416 |  |  |  |  | 多联体空调 | 大金空调 | 套 | 23 | 2次/年，人工 | 2次/日，人工 | 对故障部件进行检修 | / | / | 从09年使用至今
417 |  |  | 排水系统 | / | 浦西工作井废水泵 | Q=25L/s,H=30m,P=15kW | 台 | 2 | 1次/周，人工 | 2次/日，人工 | 清除叶轮垃圾 | / | 电流电阻测试1次/月 | 从09年使用至今，19年大修
418 |  |  |  |  | 浦东工作井废水泵 | Q=25L/s,H=30m,P=15kW | 台 | 4 | 1次/周，人工 | 2次/日，人工 | 清除叶轮垃圾 | / | 电流电阻测试1次/月 | 从09年使用至今，19年大修
419 |  |  |  |  | 北线江中废水泵 | Q=25L/s,H=35m,P=15kW | 台 | 4 | 1次/周，人工 | 2次/日，人工 | 清除叶轮垃圾 | / | 电流电阻测试1次/月 | 从09年使用至今，19年大修
420 |  |  |  |  | 南线江中废水泵 | Q=25L/s,H=35m,P=15kW | 台 | 4 | 1次/周，人工 | 2次/日，人工 | 清除叶轮垃圾 | / | 电流电阻测试1次/月 | 从09年使用至今，19年大修
421 |  |  |  |  | 浦西雨水泵（主线峒口） | Q=110L/s,H=16m,P=30kW | 台 | 3 | 1次/周，人工 | 2次/日，人工 | 对叶轮、电机、密封件进行检修 | / | 电流电阻测试1次/月 | 从09年使用至今，19年大修
422 |  |  |  |  | 浦西雨水泵（匝道）, 与工作井废水泵房合建 | Q=85L/s,H=25m,P=37kW | 台 | 4 | 1次/周，人工 | 2次/日，人工 | 对叶轮、电机、密封件进行检修 | / | 电流电阻测试1次/月 | 从09年使用至今，19年大修
423 |  |  |  |  | 浦东雨水泵（主线峒口） | Q=115L/s,H=19m,P=37kW | 台 | 3 | 1次/周，人工 | 2次/日，人工 | 对叶轮、电机、密封件进行检修 | / | 电流电阻测试1次/月 | 从09年使用至今，19年大修
424 |  |  |  |  | 浦东雨水泵（匝道峒口） | Q=32L/s,H=16m,P=11kW | 台 | 3 | 1次/周，人工 | 2次/日，人工 | 对叶轮、电机、密封件进行检修 | / | 电流电阻测试1次/月 | 从09年使用至今，19年大修
425 |  |  |  |  | 南线江中废水泵房存水泵 | Q=2.2L/s,H=10m,P=1.1kW | 台 | 2 | 1次/周，人工 | 2次/日，人工 | 对叶轮、电机、密封件进行检修 | / | 电流电阻测试1次/月 | 从09年使用至今，19年大修
426 |  |  |  |  | 北线江中废水泵房存水泵 | Q=2.2L/s,H=10m,P=1.1kW | 台 | 2 | 1次/周，人工 | 2次/日，人工 | 对叶轮、电机、密封件进行检修 | / | 电流电阻测试1次/月 | 从09年使用至今，19年大修
427 |  |  |  |  | 浦东工作井废水泵房存水泵 | Q=2.8L/s,H=8m,P=1.1kW | 台 | 2 | 1次/周，人工 | 2次/日，人工 | 对叶轮、电机、密封件进行检修 | / | 电流电阻测试1次/月 | 从09年使用至今，19年大修
428 |  |  |  |  | 浦西工作井废水泵房存水泵 | Q=2.8L/s,H=8m,P=1.1kW | 台 | 2 | 1次/周，人工 | 2次/日，人工 | 对叶轮、电机、密封件进行检修 | / | 电流电阻测试1次/月 | 从09年使用至今，19年大修
429 |  |  |  |  | 浦西消防泵房内废水泵 | Q=5.6L/s,H=18m,P=2.2kW | 台 | 2 | 1次/周，人工 | 2次/日，人工 | 对叶轮、电机、密封件进行检修 | / | 电流电阻测试1次/月 | 从09年使用至今，19年大修
430 |  |  |  |  | 浦西敞开风井雨水泵 | Q=2.8L/s,H=16m,P=1.5kW | 台 | 2 | 1次/周，人工 | 2次/日，人工 | 对叶轮、电机、密封件进行检修 | / | 电流电阻测试1次/月 | 从09年使用至今，19年大修
431 |  |  |  |  | 浦东风井最低点废水泵 | Q=2.8L/s,H=20m,P=2.2kW | 台 | 2 | 1次/周，人工 | 2次/日，人工 | 对叶轮、电机、密封件进行检修 | / | 电流电阻测试1次/月 | 从09年使用至今，19年大修
432 |  |  |  |  | 人民浦西工作井新增集水泵 | Q=2.8L/s,H=20m,P=2.2kW | 台 | 4 | 1次/周，人工 | 2次/日，人工 | 对叶轮、电机、密封件进行检修 | / | 电流电阻测试1次/月 | 从19年使用至今
433 |  |  |  |  | 防污隔断阀 | DN200 | 组 | 4 | 1次/周，人工 | 2次/日，人工 | 对叶轮、电机、密封件进行检修 | / | 电流电阻测试1次/月 | 从09年使用至今，19年大修
434 |  |  |  |  | 止回阀 | DN500 H44T-10 | 只 | 16 | 1次/月，人工 | 2次/日，人工 | 对故障部件进行检修 | / | / | 从09年使用至今
435 | [5 empty] | DN250 | 只 | 4 | 1次/月，人工 | 2次/日，人工 | 对故障部件进行检修 | / | / | 从09年使用至今
436 | [5 empty] | 《DN150 | 只 | 18 | 1次/月，人工 | 2次/日，人工 | 对故障部件进行检修 | / | / | 从09年使用至今
437 |  |  |  |  | 闸阀 | DN500 Z45T-10 | 只 | 16 | 1次/月，人工 | 2次/日，人工 | 对故障部件进行检修 | / | / | 从09年使用至今
438 | [5 empty] | DN250 | 只 | 4 | 1次/月，人工 | 2次/日，人工 | 对故障部件进行检修 | / | / | 从09年使用至今
439 | [5 empty] | 《DN150 | 只 | 22 | 1次/月，人工 | 2次/日，人工 | 对故障部件进行检修 | / | / | 从09年使用至今
440 |  |  |  |  | 可拆式双法兰传力接头 | DN500 VSSJAFC | 只 | 16 | 1次/月，人工 | 2次/日，人工 | 对故障部件进行检修 | / | / | 从09年使用至今
441 | [5 empty] | DN250 | 只 | 4 | 1次/月，人工 | 2次/日，人工 | 对故障部件进行检修 | / | / | 从09年使用至今
442 | [5 empty] | DN150 | 只 | 2 | 1次/月，人工 | 2次/日，人工 | 对故障部件进行检修 | / | / | 从09年使用至今
443 |  |  |  |  | 三通 | DN700*DN500 | 只 | 16 | 1次/月，人工 | 2次/日，人工 | 对故障部件进行检修 | / | / | 从09年使用至今
444 | [5 empty] | DN150*DN200 | 只 | 1 | 1次/月，人工 | 2次/日，人工 | 对故障部件进行检修 | / | / | 从09年使用至今
445 | [5 empty] | DN250*DN450 | 只 | 4 | 1次/月，人工 | 2次/日，人工 | 对故障部件进行检修 | / | / | 从09年使用至今
446 | [5 empty] | DN450*DN450 | 只 | 1 | 1次/月，人工 | 2次/日，人工 | 对故障部件进行检修 | / | / | 从09年使用至今
447 |  |  |  |  | 90°弯头 | DN700 | 只 | 5 | 1次/月，人工 | 2次/日，人工 | 对故障部件进行检修 | / | / | 从09年使用至今
448 | [5 empty] | DN450 | 只 | 2 | 1次/月，人工 | 2次/日，人工 | 对故障部件进行检修 | / | / | 从09年使用至今
449 | [5 empty] | DN200 | 只 | 3 | 1次/月，人工 | 2次/日，人工 | 对故障部件进行检修 | / | / | 从09年使用至今
450 | [5 empty] | DN150 | 只 | 12 | 1次/月，人工 | 2次/日，人工 | 对故障部件进行检修 | / | / | 从09年使用至今
451 | [5 empty] | DN50 | 只 | 8 | 1次/月，人工 | 2次/日，人工 | 对故障部件进行检修 | / | / | 从09年使用至今
452 |  |  |  |  | 45°弯头 | DN500 | 只 | 24 | 1次/月，人工 | 2次/日，人工 | 对故障部件进行检修 | / | / | 从09年使用至今
453 | [5 empty] | DN250 | 只 | 8 | 1次/月，人工 | 2次/日，人工 | 对故障部件进行检修 | / | / | 从09年使用至今
454 |  |  |  |  | 重力排水管 | DN200 | 米 | 27300 | 1次/月，人工 | 2次/日，人工 | 对故障部件进行检修 | / | / | 从09年使用至今
455 |  |  |  |  | 压力排水管 | DN200 | 米 | 1500 | 1次/月，人工 | 2次/日，人工 | 对故障部件进行检修 | / | / | 从09年使用至今
456 |  |  |  |  | 浦西工作井废水泵控制箱 | 15kW | 套 | 1 | 1次/月，人工 | 2次/日，人工 | 发现故障随修 | / | / | 从09年使用至今
457 |  |  |  |  | 浦东工作井废水泵控制箱 | 15kW | 套 | 1 | 1次/月，人工 | 2次/日，人工 | 发现故障随修 | / | / | 从09年使用至今
458 |  |  |  |  | 江中废水泵控制箱 | 15kW | 套 | 2 | 1次/月，人工 | 2次/日，人工 | 发现故障随修 | / | / | 从09年使用至今
459 |  |  |  |  | 存水泵控制箱 | 1.1kW | 套 | 7 | 1次/月，人工 | 2次/日，人工 | 发现故障随修 | / | / | 从09年使用至今
460 |  |  |  |  | 浦东主线雨水泵配电控制柜 | 37kW | 套 | 1 | 1次/月，人工 | 2次/日，人工 | 发现故障随修 | / | / | 从09年使用至今
461 |  |  |  |  | 浦西雨水泵配电控制柜 | 30kW | 套 | 1 | 1次/月，人工 | 2次/日，人工 | 发现故障随修 | / | / | 从09年使用至今
462 |  |  |  |  | 浦东匝道雨水泵配电控制柜 | 11kW | 套 | 1 | 1次/月，人工 | 2次/日，人工 | 发现故障随修 | / | / | 从09年使用至今
463 |  |  |  |  | 浦西匝道雨水泵配电控制柜 | 30kW | 套 | 1 | 1次/月，人工 | 2次/日，人工 | 发现故障随修 | / | / | 从09年使用至今
464 |  |  | 供配电系统 | / | 10kV高压柜 | 浦东工作井天灵高压柜NK2+292 浦西工作井天灵高压柜NK0+805 | 台 | 34 | 1次/月，人工 | 2次/日，人工 | 发现故障随修 | / | 电试检测1次/2年 | 从09年使用至今
465 |  |  |  |  | 0.4kV配电柜 | 浦东工作井天灵配电柜NK2+292 浦西工作井天灵配电柜NK0+805 | 台 | 53 | 1次/月，人工 | 2次/日，人工 | 发现故障随修 | / | 电试检测1次/2年 | 从09年使用至今
466 |  |  |  |  | 低压开关柜 | 浦东工作井广电开关柜NK2+292 浦西工作井广电开关柜NK0+805 | 面 | 14 | 1次/月，人工 | 2次/日，人工 | 发现故障随修 | / | 电试检测1次/2年 | 从09年使用至今
467 |  |  |  |  | PLC控制柜 | 浦东工作井广电PLC控制柜NK2+292 浦西工作井广电PLC控制柜NK0+805 | 面 | 4 | 1次/月，人工 | 2次/日，人工 | 发现故障随修 | / | 电试检测1次/2年 | 从09年使用至今
468 |  |  |  |  | 三相全自动交流稳压器 | 37KW、45KW应急时间≥180min | 台 | 4 | 1次/月，人工 | 2次/日，人工 | 发现故障随修 | / | 预防性检验与检测（按需） | 从09年使用至今
469 |  |  |  |  | 三相应急电源装置（EPS） | 浦东工作井SBW-320KVA 浦西工作井SBW-225KVA | 套 | 2 | 1次/月，人工 | 2次/日，人工 | 发现故障随修 | 1次/5年 | 预防性检验与检测（按需） | 从09年使用至今
470 |  |  |  |  | 动力变压器 | 浦东工作井置信动力变压器NK2+292 浦西工作井置信动力变压器NK0+805 | 台 | 8 | 1次/月，人工 | 2次/日，人工 | 发现故障随修 | / | 预防性检验与检测（按需） | 从09年使用至今
471 |  |  |  |  | 交直流电源装置 | 浦东工作井凯华2套 浦西工作井凯华2套 GZD(W)-2 | 套 | 4 | 1次/月，人工 | 2次/日，人工 | 发现故障随修 | / | / | 从09年使用至今
472 |  |  |  |  | 信号屏 | 浦东工作井凯华2套 浦西工作井凯华2套 | 套 | 4 | 1次/月，人工 | 2次/日，人工 | 发现故障随修 | / | / | 从09年使用至今
473 |  |  |  |  | 模拟屏 | 浦东工作井凯华1套 浦西工作井凯华1套 | 套 | 2 | 1次/月，人工 | 2次/日，人工 | 发现故障随修 | / | / | 从09年使用至今
474 |  |  |  |  | UPS 电源（主机和电源） | 浦东工作井航天柏克1套 浦西工作井航天柏克1套 中控大楼航天柏克1套 MP3140KVA | 套 | 3 | 1次/周，人工 | 2次/日，人工 | 发现故障随修 | / | / | 19年添加
475 |  |  |  |  | 蓄电池 | 浦东工作井 浦西工作井 中控大楼 HR400 | 节 | 300 | 1次/周，人工 | 2次/日，人工 | 发现故障随修 | / | / | 从09年使用至今
476 |  |  |  |  | 蓄电池柜 | 不锈钢 | 个 | 15 | 1次/周，人工 | 2次/日，人工 | 发现故障随修 | / | / | 从09年使用至今
477 |  |  |  |  | 接地箱 | 700MM*150MM*500MM | 个 | 4 | 1次/周，人工 | 2次/日，人工 | 发现故障随修 | / | / | 从09年使用至今
478 |  |  |  |  | 防雷、过电压保护装置 | DSOP-3P+N | 套 | 56 | 1次/周，人工 | 2次/日，人工 | 发现故障随修 |  | 防雷检测1次/年 | 从09年使用至今
479 |  |  |  |  | 电源监控设备 | 浦东工作井 浦西工作井 中控大楼 GE | 套 | 3 | 1次/周，人工 | 2次/日，人工 | 发现故障随修 | / | / | 从09年使用至今
480 |  |  |  |  | 现场配电箱 | 不锈钢 | 个 | 6 | 1次/周，人工 | 2次/日，人工 | 发现故障随修 | / | / | 从09年使用至今
481 |  |  |  |  | 现场配电箱体 | 不锈钢 | 个 | 6 | 1次/周，人工 | 2次/日，人工 | 发现故障随修 | / | / | 从09年使用至今
482 |  |  |  |  | 电源监控软件 | 定制 | 套 | 2 | 1次/周，人工 | 2次/日，人工 | 发现故障随修 | / | / | 从09年使用至今
483 |  |  |  |  | 接地线缆 | 屏蔽线缆 | km | 0.6 | 1次/周，人工 | 2次/日，人工 | 发现故障随修 | / | / | 从09年使用至今
484 |  |  |  |  | 电源电缆 | 屏蔽线缆 | km | 22.2 | 1次/周，人工 | 2次/日，人工 | 发现故障随修 | / | / | 从09年使用至今
485 |  |  |  |  | 所用电配电箱 | 不锈钢 | 台 | 4 | 1次/月，人工 | 2次/日，人工 | 发现故障随修 | / | / | 从09年使用至今
486 |  |  |  |  | 现场手操箱 | 不锈钢 | 台 | 19 | 1次/月，人工 | 2次/日，人工 | 发现故障随修 | / | / | 从09年使用至今
487 |  |  |  |  | 维修电源箱 | 不锈钢 | 台 | 88 | 1次/月，人工 | 2次/日，人工 | 发现故障随修 | / | / | 从09年使用至今
488 |  |  |  |  | 分布电源箱（含通信模块） | 不锈钢 | 台 | 1 | 1次/月，人工 | 2次/日，人工 | 发现故障随修 | / | / | 从09年使用至今
489 |  |  | 照明系统 | / | 主照明LED灯灯具（50） | ZL-SD-50W | 套 | 625 | 1次/周，人工 | 2次/日，人工 | 发现故障随修 | 更换灯具 | / | 从09年使用至今
490 |  |  |  |  | 主照明日光灯灯具Ts（2×28） | T5--2×28W | 套 | 812 | 1次/周，人工 | 2次/日，人工 | 发现故障随修 | 更换灯具 | / | 从09年使用至今
491 |  |  |  |  | 隧道加强照明IT65（70） | IT65（金卤灯70） | 套 | 46 | 1次/周，人工 | 2次/日，人工 | 发现故障随修 | 更换灯具 | / | 从09年使用至今
492 |  |  |  |  | 隧道加强照明IT65（150） | IT65（金卤灯150） | 套 | 142 | 1次/周，人工 | 2次/日，人工 | 发现故障随修 | 更换灯具 | / | 从09年使用至今
493 |  |  |  |  | 隧道加强照明IT65（250） | IT65（金卤灯250） | 套 | 83 | 1次/周，人工 | 2次/日，人工 | 发现故障随修 | 更换灯具 | / | 从09年使用至今
494 |  |  |  |  | 电缆通道、安全通道三防吸顶灯 | 11W节能灯 | 套 | 1450 | 1次/周，人工 | 2次/日，人工 | 发现故障随修 | 更换灯具 | / | 从09年使用至今
495 |  |  |  |  | 连接通道灯具 | IT65（36W）GU-FM009 | 套 | 9 | 1次/周，人工 | 2次/日，人工 | 发现故障随修 | 更换灯具 | / | 从09年使用至今
496 |  |  |  |  | 隧道内智能疏散指示标志 | HY-JD3壁装，420*210*30mm | 套 | 136 | 1次/周，人工 | 2次/日，人工 | 发现故障随修 | 更换灯具 | / | 从09年使用至今
497 |  |  |  |  | 隧道安全疏散指示灯 | 安全门智能疏散指示灯 （HY-JB1壁装，420*210*30mm） | 套 | 52 | 1次/周，人工 | 2次/日，人工 | 发现故障随修 | 更换灯具 | / | 从09年使用至今
498 | [5 empty] | 智能安全门疏散指示框柱灯 | 套 | 34 | 1次/周，人工 | 2次/日，人工 | 发现故障随修 | 更换灯具 | / | 从09年使用至今
499 | [5 empty] | 安全通道普通疏散指示灯（单面壁装式） | 套 | 170 | 1次/周，人工 | 2次/日，人工 | 发现故障随修 | 更换灯具 | / | 从09年使用至今
500 |  |  |  |  | 引道高杆灯 | 高压钠灯250W | 套 | 28 | 1次/周，人工 | 2次/日，人工 | 发现故障随修 | 更换灯具 | / | 从09年使用至今
501 |  |  |  |  | LED洗墙灯 | 36w 220v | m | 256 | 1次/周，人工 | 2次/日，人工 | 发现故障随修 | 更换灯具 | / | 从23年使用至今
502 |  |  |  |  | H600钛金拉丝面金属字水晶背发光LOGO字（华文行楷字体） | H600钛金 | 个 | 34 | 1次/周，人工 | 2次/日，人工 | 发现故障随修 | 更换灯具 | / | 从23年使用至今
503 |  |  |  |  | 工作井吸顶灯 | （11W) | 套 | 69 | 1次/周，人工 | 2次/日，人工 | 发现故障随修 | 更换灯具 | / | 从09年使用至今
504 |  |  |  |  | 工作井荧光灯 | 48(W) | 套 | 347 | 1次/周，人工 | 2次/日，人工 | 发现故障随修 | 更换灯具 | / | 从09年使用至今
505 |  |  |  |  | 工作井双头灯 | HY-JDK-Q2 | 套 | 25 | 1次/周，人工 | 2次/日，人工 | 发现故障随修 | 更换灯具 | / | 从09年使用至今
506 |  |  |  |  | 光亮度仪 | TS-101T | 套 | 2 | 1次/周，人工 | 2次/日，人工 | 对故障部件进行检修 | / | / | 从09年使用至今
507 |  |  |  |  | 光照度仪 | TS-150T | 套 | 4 | 1次/周，人工 | 2次/日，人工 | 对故障部件进行检修 | / | / | 从09年使用至今
508 |  |  |  |  | 隧道基本照明配电箱 | FDZM | 台 | 25 | 1次/周，人工 | 2次/日，人工 | 发现故障随修 | / | / | 从09年使用至今
509 |  |  |  |  | 隧道加强照明配电箱 | FDZM | 台 | 7 | 1次/周，人工 | 2次/日，人工 | 发现故障随修 | / | / | 从09年使用至今
510 |  |  |  |  | 遮光棚照明配电箱 | FDZM | 台 | 4 | 1次/周，人工 | 2次/日，人工 | 发现故障随修 | / | / | 从09年使用至今
511 |  |  |  |  | 连接通道照明配电箱 | 300x500x300 | 台 | 2 | 1次/周，人工 | 2次/日，人工 | 发现故障随修 | / | / | 从09年使用至今
512 |  |  |  |  | 引道照明配电箱 | FDZM | 台 | 7 | 1次/周，人工 | 2次/日，人工 | 发现故障随修 | / | / | 从09年使用至今
513 |  |  |  |  | 安全通道照明控制箱 | FDZM | 台 | 12 | 1次/周，人工 | 2次/日，人工 | 发现故障随修 | / | / | 从09年使用至今
514 |  |  |  |  | 隧道应急照明配电箱 | FDZM | 台 | 4 | 1次/周，人工 | 2次/日，人工 | 发现故障随修 | / | / | 从09年使用至今
515 |  |  |  |  | 安全通道应急照明箱 | FDZM | 台 | 12 | 1次/周，人工 | 2次/日，人工 | 发现故障随修 | / | / | 从09年使用至今
516 |  |  |  |  | 智能疏散双电源自切箱 | FDZM | 台 | 2 | 1次/周，人工 | 2次/日，人工 | 发现故障随修 | / | / | 从09年使用至今
517 |  |  |  |  | 分布电源箱（含通信模块） | 外壳为不锈钢 | 台 | 1 | 1次/周，人工 | 2次/日，人工 | 发现故障随修 | / | / | 从09年使用至今
518 |  |  |  |  | 引道照明接线箱 | FDZM | 台 | 28 | 1次/周，人工 | 2次/日，人工 | 发现故障随修 | / | / | 从09年使用至今
519 |  |  |  |  | 银城路下立交照明控制箱 | 定制 | 台 | 7 | 1次/月，人工 | 2次/日，人工 | 发现故障随修 | / | / | 从09年使用至今
520 |  |  |  |  | 智能疏散双电源自切箱 | 定制 | 台 | 2 | 1次/月，人工 | 2次/日，人工 | 发现故障随修 | / | / | 从09年使用至今
522 |  |  |  |  | 阻燃电缆 | WDZB-YJY-5X6 | km | 265.45 | 1次/月，人工 | 2次/日，人工 | 发现故障随修 | / | / | 从09年使用至今
523 |  |  |  |  | 耐火电缆 | ZBN-RVSP-2x4 | km | 10.154 | 1次/月，人工 | 2次/日，人工 | 发现故障随修 | / | / | 从09年使用至今
524 |  |  |  |  | 矿物绝缘电缆 | BTTYZ-4H6 | km | 12.7 | 1次/月，人工 | 2次/日，人工 | 发现故障随修 | / | / | 从09年使用至今
525 |  |  |  |  | 光缆 | 2BH-GYXYTW-8BE | km | 2 | 1次/月，人工 | 2次/日，人工 | 发现故障随修 | / | / | 从09年使用至今
526 |  |  |  |  | 镀锌钢管 | DN40 | km | 56 | 1次/月，人工 | 2次/日，人工 | 发现故障随修 | / | / | 从09年使用至今
527 |  |  |  |  | 不锈钢软管 | G16 | km | 5 | 1次/月，人工 | 2次/日，人工 | 发现故障随修 | / | / | 从09年使用至今