## Sheet3 (hidden)
人民路隧道设施量清单
序号 | 分类 | 一级目录 | 二级目录 | 三级目录 | 设施/设备名称 | 项目特征 | 单位 | 数量 | 保洁 | 巡视 | 小修 | 更换 | 检查检测 | 使用年限 | 备注
1 | 隧道 | 土建 | 结构 | 主体工程 | 地面路面 | 隧道车行道路面采用沥青混凝士路面结构，结构型式自上而下为: 1.4cm 沥青玛蹄脂碎石 (SMA-13) 5cm 中粒式密级配沥青础(AC-16) C30 水泥栓找平铺装层《加设钢筋网片)。浦东道口路面启始标高3.337m,最低点标高-32.54m； 浦西道口路面启始标高3.548m,最低点标高-32.54m。 | m2 | 45522 | 2次/天，机械； 1次/周人工冲洗 | 2次/日，人工 | 填补坑塘 | / | 1次/年 | 从09年使用至今 |  | 42410m2
2 |  |  |  |  | 匝道 | 北线匝道出口、南线匝道进口、南线世纪大道出口出口、南线地道方向匝道 | 条 | 4 | 2次/天，机械； 1次/周人工冲洗 | 2次/日，人工 | 发现缺陷随修 | / | 1次/年 | 从09年使用至今
3 |  |  |  |  | 排水边沟 | 北线北侧、南线南侧各一条 | m | 5980 | 1次/周，汛期增加8次 | 2次/日，人工 | 发现缺陷随修 | / | / | 从09年使用至今
4 |  |  |  |  | 暗埋过渡段 | 浦东暗埋段长度：北线206m，南线566.7m；浦西暗埋段长度：北线399m，南线429m。墙、板、梁混凝土强度C35,柱混凝土强度C40, 垫层混凝土强度C30。 | m2 | 56852.4 | / | 1次/月，人工 | 发现缺陷随修 | / | 1次/年 | 从09年使用至今
5 |  |  |  |  | 敞开段 | 沥青玛蹄脂碎石 (SMA-13) 5cm 中粒式密级配沥青础(AC-16) C30 水泥栓找平铺装层《加设钢筋网片)。浦东主道敞开段长度：北线30m，南线30m；浦西主道敞开段长度：北线60m，南线55。浦东匝道敞开段长度：北线100.5m，南线171m；浦西匝道敞开段长度：北线174.8m，南线187m。 | m2 | 5740 | 1次/月，人工 | 1次/月，人工 | 发现缺陷随修 | / | 1次/年 | 从09年使用至今
6 |  |  |  |  | 盾构段 | 隧道外径11360mm，内径10400mm，管片厚度480mm，宽1500mm，衬砌拼装纵缝采用错缝拼装。最小半径为567.006m，最大纵坡为50‰，其中盾构法隧道段长1470m。盾构段材质为C50预制混凝土管片。 | m2 | 96661.76 | 1次/月，人工 | 1次/月，人工 | 发现缺陷随修 | / | 1次/年 | 从09年使用至今 |  | 盾构段道路面积22200m2
7 |  |  |  |  | 江中泵房 | 北线江中心、南线江中心 | 座 | 2 | 1次/月，人工 | 2次/日，人工 | 发现缺陷随修 | / | 渗漏水检测；3次/月 | 从09年使用至今
8 |  |  |  |  | 工作井废水泵房 | 浦东、浦西工作井下三层 | 座 | 2 | 1次/月，人工 | 2次/日，人工 | 发现缺陷随修 | / | 废水检测；3次/月 | 从09年使用至今
9 |  |  |  |  | 雨水泵房 | 北线进口1座、南线进口1座、南线匝道出口 | 座 | 4 | 1次/月，人工 | 2次/日，人工 | 发现缺陷随修 | / | 渗漏水检测；3次/月 | 从09年使用至今
10 |  |  |  |  | 峒口防护门 | 北线3扇；南线5扇 | 扇 | 8 | 1次/月，人工 | 2次/日，人工 | 发现缺陷随修 | / | / | 从09年使用至今
11 |  |  |  |  | 联络通道 | 2.1m(高)×1.2m(宽)×14m(长)，顶部：水泥砂浆刮糙同一般内墙，加5%建筑胶水以找平为度，越薄越好、防潮底漆一度，白色防水乳胶漆二度饰面；地面：20厚1-2水泥砂浆抹面压光；墙体：200隔墙；M10水泥砂浆Mu10混泥土空心砌块砖砌墙，厚200. | 条 | 2 | 1次/月，人工 | 1次/周，人工 | 发现缺陷随修 | / | / | 从09年使用至今
12 |  |  |  |  | 工作井 | 浦东工作井共4层653.2㎡/层（共2613㎡）外尺寸33x20( 21.081)m，设计地面标高+3.600m，工作井底版底标高-18.500m 浦西工作井共4层674㎡/层（共2696㎡）外包尺寸33.7X20m，原地面标高+3.600m，工作井底板底标高-16.550m。 | 座 | 2 | 1次/月，人工 | 2次/日，人工 | 发现缺陷随修 | / | / | 从09年使用至今
13 |  |  |  |  | 集水井 | 共680.92m3 | 座 | 7 | 1次/月，人工 | 2次/日，人工 | 发现缺陷随修 | / | / | 从09年使用至今
[5 empty] | 风塔 | 浦东风塔高15m，浦西风塔高25m。风塔面积130m2，风塔外墙面积1410m2，整体采用C35S8等级混凝土浇筑而成。 | 座 | 2 | 1次/月，人工 | 2次/日，人工 | 发现缺陷随修 | / | / | 从09年使用至今
14 |  |  |  | 附属工程 | 管理大楼 | 隧道进口 | m2 | 7189 | 1次/日，人工 | 2次/日，人工 | / | / | / | 从09年使用至今
15 |  |  |  |  | 道口值班房 | 浦东、浦西主道、匝道进口 | m2 | 39 | 1次/日，人工 | / | / | / | / | 从09年使用至今
16 |  |  |  |  | 逃生滑梯 | 隧道内，不锈钢滑梯 | 只 | 30 | 2次/日，人工 | 2次/日，人工 | / | / | / | 从09年使用至今
17 |  |  |  |  | 横截沟 | 共18条，隧道内6条，引道段12条，7.5m*0.62m*0.775m，盖板材质铸铁 | 条 | 18 | 1次/周，汛期增加8次，人工 | 2次/日，人工 | / | / | / | 从09年使用至今
18 |  |  |  |  | 限高杆 | 镀锌钢管，高度4.3米 | 个 | 6 | 1次/周，人工 | 2次/日，人工 | 发现缺陷随修 | / | / | 从09年使用至今
19 |  |  |  |  | 敞开段挡土墙 | 长808.3米（浦东313.5米、1989㎡， 浦西476.8米、2860㎡），干挂花岗石面板 | m2 | 4949.8 | 1次/周，人工 | 2次/日，人工 | / | / | / | 从09年使用至今
20 |  |  |  |  | 隧道内设备箱 | 单门91扇：（1180mm×600mm）；双门538扇：（1180mm×1200mm）； | 个 | 629 | 1次/周，人工 | 2次/日，人工 | 维修插销、箱门 | / | / | 从09年使用至今
21 |  |  |  |  | 隧道光过渡顶棚 | 北线、南线进出口，形式拱形，材质混凝土 | m2 | 900 | 1次/月，人工 | 2次/日，人工 | / | / | / | 从09年使用至今
22 |  |  |  |  | 防火卷帘门 | 不锈钢卷帘门，6500mm（高）*2500mm（长） | 扇 | 2 | 1次/月，人工 | 2次/日，人工 | / | / | / | 从09年使用至今
24 |  |  |  |  | 车行道内安全门 | 钢制甲级防火门，人防通道、电缆通道 2100mm（高）*1200（长） | 个 | 62 | 1次/月，人工 | 2次/日，人工 | / | / | / | 从09年使用至今
25 |  |  |  |  | 龙门架 | 大型龙门架3座，中型龙门架4座 | 座 | 7 | 1次/月，人工 | 2次/日，人工 | / | / | / | 从09年使用至今
26 |  |  |  |  | 隔音屏 | 长365米，宽2.1米，面积766.5㎡ | m2 | 766.5 | 1次/月，人工 | 2次/日，人工 | / | / | / | 从09年使用至今
27 |  |  |  |  | 敞开段不锈钢栏杆 | 722.8m | m | 722.8 | 1次/月，人工 | 2次/日，人工 | / | / | / | 从09年使用至今
28 |  |  |  |  | 窨井，下水道 | 铸铁盖板，1800mm（长）*400mm（宽） | 只 | 25 | 1次/月，人工疏通 | 2次/日，人工 | / | / | / | 从09年使用至今
29 |  |  |  |  | 逃生通道 | 浦东、浦西工作井下三层 | m | 2960 | 2次/月，人工 | 2次/日，人工 | / | / | / | 从09年使用至今
30 |  |  |  |  | 逃生通道盖板 | 2.1m(长)×0.968m(宽) | 只 | 30 | 2次/月，人工 | 2次/日，人工 | / | / | / | 从09年使用至今
31 |  |  |  |  | 电缆通道 | 浦东、浦西工作井下三层 | m | 4144 | 2次/月，人工 | 2次/日，人工 | / | / | / | 从09年使用至今
32 |  |  |  |  | 绿化 | 河南南路进出口面积：411m2，东昌路进出口面积：471m2，浦城路出口面积：87m2 | m2 | 969 | 3次/月，人工 | 2次/日，人工 | 修剪绿化 | / | / | 从09年使用至今
33 |  |  |  | 交安设施 | 直行、转弯箭头（6米） | 线宽0.15米 | 个 | 26 | 2次/日，机械 | 2次/日，人工 | / | 复划标线 | / | 从09年使用至今
34 |  |  |  |  | 路面文字 | 3m*1.5m | 个 | 46 | 2次/日，机械 | 2次/日，人工 | / | 复划标线 | / | 从09年使用至今
35 |  |  |  |  | 标线 | 反光热熔型涂料（各类） | m2 | 2826.2762 | 2次/日，机械 | 2次/日，人工 | / | 复划标线 | / | 从09年使用至今
36 |  |  |  |  | 防撞桶 | 直径600*高度800mm | 个 | 6 | 1次/周，人工 | 2次/日，人工 | / | 更换主材 | / | 从09年使用至今
37 |  |  |  |  | 提醒警示牌 | 不锈钢，3500mm（长）*2100mm（高） | 块 | 3 | 1次/月，人工 | 2次/日，人工 | 紧固告示牌 | 更换损坏告示牌 | / | 从09年使用至今
38 |  |  |  |  | 限高牌 | 不锈钢材质，7000mm（长）*800mm | 块 | 4 | 1次/月，人工 | 2次/日，人工 | 紧固告示牌 | 更换损坏告示牌 | / | 从09年使用至今
39 |  |  |  |  | 禁令标志 | 不锈钢材质，直径800mm | 块 | 3 | 1次/月，人工 | 2次/日，人工 | 紧固告示牌 | 更换损坏告示牌 | / | 从09年使用至今
40 |  |  |  |  | 道路指示牌 | 不锈钢，3500mm（长）*2100mm（高） | 块 | 21 | 1次/月，人工 | 2次/日，人工 | 紧固告示牌 | 更换损坏告示牌 | / | 从09年使用至今
41 |  |  |  |  | 限高提示牌 | 不锈钢材质，7000mm（长）*800mm | 块 | 3 | 1次/月，人工 | 2次/日，人工 | 紧固告示牌 | 更换损坏告示牌 | / | 从09年使用至今
42 |  |  |  |  | 限速标志 | 钢制电子牌，1400mm*1400mm | 块 | 3 | 1次/月，人工 | 2次/日，人工 | 紧固告示牌 | 更换损坏告示牌 | / | 从09年使用至今
43 |  |  |  |  | 限高警示牌 | 不锈钢材质，7000mm（长）*800mm | m2 | 7 | 1次/月，人工 | 2次/日，人工 | 紧固告示牌 | 更换损坏告示牌 | / | 从09年使用至今
44 |  |  |  |  | 光字牌 | 金属框，亚克力面板，长的9块6000mm（长）*560mm（高），短的6块4000mm（长）*560（高），LED自发光 | 块 | 15 | 1次/月，人工 | 2次/日，人工 | 紧固告示牌 | 更换损坏告示牌 | / | 从09年使用至今
45 |  |  |  |  | 轮廓标 | 滑槽式，180mm*78mm*50mm | 个 | 584 | 1次/月，人工 | 2次/日，人工 | 紧固告示牌 | 更换损坏告示牌 | / | 从23年使用至今
46 |  |  |  |  | 突起路标 | 102mm*88mm*16mm | 个 | 733 | 1次/月，人工 | 2次/日，人工 | 紧固告示牌 | 更换损坏告示牌 | / | 从23年使用至今
47 |  |  |  |  | 弹性交通柱 | 高151cm，直径15cm | 个 | 181 | 1次/月，人工 | 2次/日，人工 | 紧固告示牌 | 更换损坏告示牌 | / | 从23年使用至今
48 |  |  |  |  | 防撞桶 | 组合式(1.8*0.9m) | 组 | 4 | 1次/月，人工 | 2次/日，人工 | 紧固告示牌 | 更换损坏告示牌 | / | 从23年使用至今
49 |  |  |  |  | 警告标志 | 长方形牌，22cm*40cm，V类反光膜 | 块 | 72 | 1次/月，人工 | 2次/日，人工 | 紧固告示牌 | 更换损坏告示牌 | / | 从23年使用至今
50 |  |  | 建筑 | 侧墙装饰 | 侧墙面板 | 奥特板，尺寸：3050mm×600mm | m2 | 30514 | 1次/周，人工 | 2次/日，人工 | 嵌条维修 | 更换损坏面板 | / | 从09年使用至今
51 |  |  |  |  | 防冲侧石 | 总高：0.81m，总长：13482m | m | 13482 | 1次/周，人工 | 2次/日，人工 | 涂刷侧石 | 损坏侧石修补 | / | 从09年使用至今
52 |  |  |  |  | 敞开段外侧墙面 | 大理石，隧道主道1200，匝道550 | m2 | 1750 | 1次/周，人工 | 2次/日，人工 | / | 更换主材 | / | 从09年使用至今
53 |  |  |  | 顶部装饰 | 隧道内顶部防火板 | 北线20866㎡南线25240㎡ | m2 | 46106 | / | 1次/月，人工 | / | 更换主材 | / | 从09年使用至今
54 |  | 机电 | 给排水 | 消防给水系统 | 消火栓泵（浦西） | XBD2.6/20-ISG(B-100/160A) | 台 | 2 | 1次/周，人工 | 2次/日，人工 | 更换阀门、报警器 | / | 电流电阻测试1次/月 | 从09年使用至今
55 |  |  |  |  | 消火栓泵（浦东） | XBD2.6/20-ISG(B)-100/200B | 台 | 2 | 1次/周，人工 | 2次/日，人工 | 更换阀门、报警器 | / | 电流电阻测试1次/月 | 从09年使用至今
56 |  |  |  |  | 水喷雾泵（浦西） | XBD8/44-ISG(B)-150-250(I)B | 台 | 2 | 1次/周，人工 | 2次/日，人工 | 更换阀门、报警器 | / | 电流电阻测试1次/月 | 从09年使用至今
57 |  |  |  |  | 水喷雾泵（浦东） | XBD9/50-ISG(B)-150-315(I)B | 台 | 2 | 1次/周，人工 | 2次/日，人工 | 更换阀门、报警器 | / | 电流电阻测试1次/月 | 从09年使用至今
58 |  |  |  |  | 水喷雾稳压泵（浦西） | XBD8.5/1-LDW(I)-3.6/11 | 台 | 2 | 1次/周，人工 | 2次/日，人工 | 更换阀门、报警器 | / | 电流电阻测试1次/月 | 从09年使用至今
59 |  |  |  |  | 水喷雾稳压泵（浦东） | XBD9.8/1-LDW(I)-3.6/13 | 台 | 2 | 1次/周，人工 | 2次/日，人工 | 更换阀门、报警器 | / | 电流电阻测试1次/月 | 从09年使用至今
60 |  |  |  |  | 泡沫泵(浦东) | XBD9.75/1.5-LDW(I)-5.5/13F | 台 | 2 | 1次/周，人工 | 2次/日，人工 | 更换阀门、报警器 | / | 电流电阻测试1次/月 | 从09年使用至今
61 |  |  |  |  | 泡沫泵（浦西） | XBD9.75/1.5-LDW(I)-5.5/13F | 台 | 2 | 1次/周，人工 | 2次/日，人工 | 更换阀门、报警器 | / | 电流电阻测试1次/月 | 从09年使用至今
62 |  |  |  |  | 雨淋阀组 | 博尔美特 | 组 | 172 | 1次/周，人工 | 2次/日，人工 | 对故障部件进行检修 | / | 压力测试1次/年 | 从09年使用至今
63 |  |  |  |  | 消火栓箱 | 箱内设1只DN65消火栓、1把DN19多功能水枪和1只消防泵启动按钮及报警按钮 | 套 | 104 | 1次/周，人工 | 2次/日，人工 | 多功能水枪、消火栓进行检修 | 消防龙带更换 | / | 从09年使用至今
64 |  |  |  |  | 灭火器箱 | 定制 | 套 | 110 | 1次/月，人工 | 2次/日，人工 | 密封条维修，更换门锁等 | / | / | 从09年使用至今
65 |  |  |  |  | 水雾喷头 | 每组5个喷头 | 组 | 172 | 1次/月，人工 | 2次/日，人工 | 对故障部件进行检修 | / | 压力测试1次/年 | 从09年使用至今
66 |  |  |  |  | 泡沫储罐 | D=1.2m H=3m | 个 | 2 | 1次/月，人工 | 2次/日，人工 | 表层涂装 | / | / | 从09年使用至今
67 |  |  |  |  | 灭火器 | 干粉灭火器 | 个 | 286 | 1次/月，人工 | 2次/日，人工 | / | 1次/2年 | / | 从09年使用至今
68 | [5 empty] | 水基灭火器 | 个 | 216 | 1次/月，人工 | 2次/日，人工 | / | 1次/3年 | / | 从09年使用至今
69 | [5 empty] | 手推式灭火器 | 个 | 18 | 1次/月，人工 | 2次/日，人工 | / | 1次/5年 | / | 从09年使用至今
70 |  |  |  |  | 水喷雾总管 | DN200 | 米 | 4800 | 1次/月，人工 | 2次/日，人工 | 对故障部件进行检修 | / | / | 从09年使用至今
71 |  |  |  |  | 泡沫管 | DN65 | 米 | 4800 | 1次/月，人工 | 2次/日，人工 | 对故障部件进行检修 | / | / | 从09年使用至今
72 |  |  |  |  | 消防接合器 | DN100 | 套 | 12 | 1次/月，人工 | 2次/日，人工 | 除锈油漆 | 对故障部件进行检修 | / | 从09年使用至今
73 |  |  |  |  | 消火栓 | DN100 | 套 | 13 | 1次/月，人工 | 2次/日，人工 | 除锈油漆 | 对故障部件进行检修 | / | 从09年使用至今
74 |  |  |  | 排水系统 | 工作井废水泵（浦西） | NP3153.181SH272 | 台 | 2 | 1次/周，人工 | 2次/日，人工 | 清除叶轮垃圾 | / | 电流电阻测试1次/月 | 从09年使用至今，19年大修
[6 empty] | 4kw | 台 | 1 | 2次/周，人工 | 3次/日，人工 | 清除叶轮垃圾 | / | 电流电阻测试1次/月
75 |  |  |  |  | 工作井废水泵（浦东） | NP3153.181SH272 | 台 | 4 | 1次/周，人工 | 2次/日，人工 | 清除叶轮垃圾 | / | 电流电阻测试1次/月 | 从09年使用至今，19年大修
76 |  |  |  |  | 江中废水泵 | NP3153.181SH272 | 台 | 8 | 1次/周，人工 | 2次/日，人工 | 清除叶轮垃圾 | / | 电流电阻测试1次/月 | 从09年使用至今，19年大修
77 |  |  |  |  | 浦西雨水泵（主线峒口） | WQ2368-604-200-30-Z WQ2400-605-200-37-Z WQ2400-605A-200-37-Z WQ2260-419A-100-11-Z | 台 | 3 | 1次/周，人工 | 2次/日，人工 | 对叶轮、电机、密封件进行检修 | / | 电流电阻测试1次/月 | 从09年使用至今，19年大修
78 |  |  |  |  | 浦西雨水泵（匝道）, 与工作井废水泵房合建 |  | 台 | 4 | 1次/周，人工 | 2次/日，人工 | 对叶轮、电机、密封件进行检修 | / | 电流电阻测试1次/月 | 从09年使用至今，19年大修
79 |  |  |  |  | 浦东雨水泵（主线峒口） |  | 台 | 3 | 1次/周，人工 | 2次/日，人工 | 对叶轮、电机、密封件进行检修 | / | 电流电阻测试1次/月 | 从09年使用至今，19年大修
80 |  |  |  |  | 浦东雨水泵（匝道峒口） |  | 台 | 3 | 1次/周，人工 | 2次/日，人工 | 对叶轮、电机、密封件进行检修 | / | 电流电阻测试1次/月 | 从09年使用至今，19年大修
81 |  |  |  |  | 江中废水泵房存水泵 | 50WQ/C247-2.2-YL | 台 | 4 | 1次/周，人工 | 2次/日，人工 | 对叶轮、电机、密封件进行检修 | / | 电流电阻测试1次/月 | 从09年使用至今，19年大修
82 |  |  |  |  | 工作井废水泵房存水泵 |  | 台 | 4 | 1次/周，人工 | 2次/日，人工 | 对叶轮、电机、密封件进行检修 | / | 电流电阻测试1次/月 | 从09年使用至今，19年大修
83 |  |  |  |  | 浦西消防泵房内废水泵 |  | 台 | 2 | 1次/周，人工 | 2次/日，人工 | 对叶轮、电机、密封件进行检修 | / | 电流电阻测试1次/月 | 从09年使用至今，19年大修
84 |  |  |  |  | 浦西敞开风井雨水泵 |  | 台 | 2 | 1次/周，人工 | 2次/日，人工 | 对叶轮、电机、密封件进行检修 | / | 电流电阻测试1次/月 | 从09年使用至今，19年大修
85 |  |  |  |  | 浦东风井最低点废水泵 |  | 台 | 2 | 1次/周，人工 | 2次/日，人工 | 对叶轮、电机、密封件进行检修 | / | 电流电阻测试1次/月 | 从09年使用至今，19年大修
86 |  |  |  |  | 人民浦西工作井新增集水泵 |  | 台 | 4 | 1次/周，人工 | 2次/日，人工 | 对叶轮、电机、密封件进行检修 | / | 电流电阻测试1次/月 | 从19年使用至今
[5 empty] | 止回阀 | DN500 H44T-10 | 只 | 16 | 1次/月，人工 | 2次/日，人工 | 对故障部件进行检修 | / | / | 从09年使用至今
[6 empty] | DN250 | 只 | 4 | 1次/月，人工 | 2次/日，人工 | 对故障部件进行检修 | / | / | 从09年使用至今
[6 empty] | DN150 | 只 | 2 | 1次/月，人工 | 2次/日，人工 | 对故障部件进行检修 | / | / | 从09年使用至今
[5 empty] | 闸阀 | DN500 Z45T-10 | 只 | 16 | 1次/月，人工 | 2次/日，人工 | 对故障部件进行检修 | / | / | 从09年使用至今
[6 empty] | DN250 | 只 | 4 | 1次/月，人工 | 2次/日，人工 | 对故障部件进行检修 | / | / | 从09年使用至今
[6 empty] | DN150 | 只 | 2 | 1次/月，人工 | 2次/日，人工 | 对故障部件进行检修 | / | / | 从09年使用至今
[5 empty] | 可拆式双法兰传力接头 | DN500 VSSJAFC | 只 | 16 | 1次/月，人工 | 2次/日，人工 | 对故障部件进行检修 | / | / | 从09年使用至今
[6 empty] | DN250 | 只 | 4 | 1次/月，人工 | 2次/日，人工 | 对故障部件进行检修 | / | / | 从09年使用至今
[6 empty] | DN150 | 只 | 2 | 1次/月，人工 | 2次/日，人工 | 对故障部件进行检修 | / | / | 从09年使用至今
[5 empty] | 三通 | DN700*DN500 | 只 | 16 | 1次/月，人工 | 2次/日，人工 | 对故障部件进行检修 | / | / | 从09年使用至今
[6 empty] | DN150*DN200 | 只 | 1 | 1次/月，人工 | 2次/日，人工 | 对故障部件进行检修 | / | / | 从09年使用至今
[6 empty] | DN250*DN450 | 只 | 4 | 1次/月，人工 | 2次/日，人工 | 对故障部件进行检修 | / | / | 从09年使用至今
[6 empty] | DN450*DN450 | 只 | 1 | 1次/月，人工 | 2次/日，人工 | 对故障部件进行检修 | / | / | 从09年使用至今
[5 empty] | 90°弯头 | DN700 | 只 | 5 | 1次/月，人工 | 2次/日，人工 | 对故障部件进行检修 | / | / | 从09年使用至今
[6 empty] | DN450 | 只 | 2 | 1次/月，人工 | 2次/日，人工 | 对故障部件进行检修 | / | / | 从09年使用至今
[6 empty] | DN200 | 只 | 3 | 1次/月，人工 | 2次/日，人工 | 对故障部件进行检修 | / | / | 从09年使用至今
[6 empty] | DN150 | 只 | 12 | 1次/月，人工 | 2次/日，人工 | 对故障部件进行检修 | / | / | 从09年使用至今
[6 empty] | DN50 | 只 | 8 | 1次/月，人工 | 2次/日，人工 | 对故障部件进行检修 | / | / | 从09年使用至今
[5 empty] | 45°弯头 | DN500 | 只 | 24 | 1次/月，人工 | 2次/日，人工 | 对故障部件进行检修 | / | / | 从09年使用至今
[6 empty] | DN250 | 只 | 8 | 1次/月，人工 | 2次/日，人工 | 对故障部件进行检修 | / | / | 从09年使用至今
[5 empty] | 重力排水管 |  | 米 | 27300 | 0次/月，人工 | 1次/日，人工 | 对故障部件进行检修 | / | / | 从09年使用至今
[5 empty] | 压力排水管 |  | 米 | 1500 | 1次/月，人工 | 2次/日，人工 | 对故障部件进行检修 | / | / | 从09年使用至今
87 |  |  | 暖通 | 通风系统 | 可逆射流风机 | φ710 | 台 | 32 | 1次/月，人工 | 2次/日，人工 | 发现故障随修 | / | 电流电阻测试1次/月 | 从09年使用至今
88 |  |  |  |  | COVI检测仪 | RV 970 | 套 | 6 | 1次/月，人工 | 2次/日，人工 | 对故障部件进行检修 | / | COVI检测每月3次 | 从09年使用至今
89 |  |  |  |  | 混流风机 | PYHL-14A-No4A、PYHL-14A-No6A HL3-2A-No8A、HL3-2A-No5.5A HL3-2A-No3A、 HL3-2A-No5A 、HL3-2A-11 | 台 | 18 | 1次/月，人工 | 2次/日，人工 | 紧固传动部件和密封件、电机、电缆及电器设备检修 | / | 测振仪测量1次/月；噪声测量1年/次。绝缘电阻1年/次 | 从09年使用至今
90 |  |  |  |  | 模块自联型片式消声器 | 内净尺寸:4500x4500 L=3000 耐高温250C1h | 台 | 28 | 1次/月，人工 | 2次/日，人工 | 对故障部件进行检修 | / | / | 从09年使用至今
91 |  |  |  |  | 轴流风机 | HP3LN-B-22.4 HP3LN-B-18 | 台 | 5 | 1次/月，人工 | 2次/日，人工 | 紧固电源线、信号线、叶片螺丝紧固及配件 | / | 测振仪测量1次/月；噪声测量1年/次。绝缘电阻1年/次 | 从09年使用至今
92 |  |  |  |  | 壁式轴流风机 | XBDZ-No4 | 台 | 3 | 1次/月，人工 | 2次/日，人工 | 紧固电源线、信号线、叶片螺丝紧固及配件 | / | 测振仪测量1次/月；噪声测量1年/次。绝缘电阻1年/次 | 从09年使用至今
93 |  |  |  |  | 轴流风机风阀 | 4500X4500(立式)，4500X4200 (卧式)，耐高温250C2h，功率: 0.25kW | 只 | 14 | 1次/月，人工 | 2次/日，人工 | 检查风阀密封垫、连接螺栓、密封面 | / | / | 从09年使用至今
94 |  |  |  |  | 多联体空调 | 大金空调 | 套 | 23 | 2次/年，人工 | 2次/日，人工 | 对故障部件进行检修 | / | / | 从09年使用至今
95 |  |  | 强电 | 照明系统 | 光亮度仪 | TS-101T | 套 | 2 | 1次/周，人工 | 2次/日，人工 | 对故障部件进行检修 | / | / | 从09年使用至今
96 |  |  |  |  | 光照度仪 | TS-150T | 套 | 4 | 1次/周，人工 | 2次/日，人工 | 对故障部件进行检修 | / | / | 从09年使用至今
97 |  |  |  |  | 隧道加强照明IT65（70） | IT65（金卤灯70） | 套 | 46 | 1次/周，人工 | 2次/日，人工 | 发现故障随修 | 更换灯具 | / | 从09年使用至今
98 |  |  |  |  | 隧道加强照明IT65（150） | IT65（金卤灯150） | 套 | 142 | 1次/周，人工 | 2次/日，人工 | 发现故障随修 | 更换灯具 | / | 从09年使用至今
99 |  |  |  |  | 隧道加强照明IT65（250） | IT65（金卤灯250） | 套 | 83 | 1次/周，人工 | 2次/日，人工 | 发现故障随修 | 更换灯具 | / | 从09年使用至今
100 |  |  |  |  | LED灯灯具（50） | ZL-SD-50W | 套 | 625 | 1次/周，人工 | 2次/日，人工 | 发现故障随修 | 更换灯具 | / | 从09年使用至今
101 |  |  |  |  | 日光灯灯具Ts（2×28） | T5--2×28W | 套 | 812 | 1次/周，人工 | 2次/日，人工 | 发现故障随修 | 更换灯具 | / | 从09年使用至今
102 |  |  |  |  | 隧道内智能疏散指示标志 | HY-JD3壁装，420*210*30mm | 套 | 136 | 1次/周，人工 | 2次/日，人工 | 发现故障随修 | 更换灯具 | / | 从09年使用至今
[5 empty] | LED洗墙灯 | L1 | m | 256 | 1次/周，人工 | 2次/日，人工 | 发现故障随修 | 更换灯具 | / | 从23年使用至今
[5 empty] | H600钛金拉丝面金属字水晶背发光LOGO字（华文行楷字体） | 个 | 34 | 257 | 2次/周，人工 | 3次/日，人工 | 发现故障随修 | 更换灯具 | / | 从23年使用至今
103 |  |  |  |  | 隧道安全疏散指示灯 | 安全门智能疏散指示灯 （HY-JB1壁装，420*210*30mm） | 套 | 52 | 1次/周，人工 | 2次/日，人工 | 发现故障随修 | 更换灯具 | / | 从09年使用至今
104 | [5 empty] | 智能安全门疏散指示框柱灯 | 套 | 34 | 1次/周，人工 | 2次/日，人工 | 发现故障随修 | 更换灯具 | / | 从09年使用至今
105 | [5 empty] | 安全通道普通疏散指示灯（单面壁装式） | 套 | 170 | 1次/周，人工 | 2次/日，人工 | 发现故障随修 | 更换灯具 | / | 从09年使用至今
106 |  |  |  |  | 电缆通道、安全通道三防吸顶灯 | 11W节能灯 | 套 | 1450 | 1次/周，人工 | 2次/日，人工 | 发现故障随修 | 更换灯具 | / | 从09年使用至今
107 |  |  |  |  | 连接通道灯具 | IT65（36W）GU-FM009 | 套 | 9 | 1次/周，人工 | 2次/日，人工 | 发现故障随修 | 更换灯具 | / | 从09年使用至今
108 |  |  |  |  | 引道高杆灯 | 高压钠灯250W | 套 | 28 | 1次/周，人工 | 2次/日，人工 | 发现故障随修 | 更换灯具 | / | 从09年使用至今
109 |  |  |  |  | 工作井吸顶灯 | （11W) | 套 | 69 | 1次/周，人工 | 2次/日，人工 | 发现故障随修 | 更换灯具 | / | 从09年使用至今
110 |  |  |  |  | 工作井荧光灯 | 48(W) | 套 | 347 | 1次/周，人工 | 2次/日，人工 | 发现故障随修 | 更换灯具 | / | 从09年使用至今
111 |  |  |  |  | 工作井双头灯 | HY-JDK-Q2 | 套 | 25 | 1次/周，人工 | 2次/日，人工 | 发现故障随修 | 更换灯具 | / | 从09年使用至今
112 |  |  |  |  | 隧道基本照明配电箱 | 定制 | 台 | 25 | 1次/周，人工 | 2次/日，人工 | 发现故障随修 | / | / | 从09年使用至今
113 |  |  |  |  | 隧道加强照明配电箱 | 定制 | 台 | 7 | 1次/周，人工 | 2次/日，人工 | 发现故障随修 | / | / | 从09年使用至今
114 |  |  |  |  | 遮光棚照明配电箱 | 定制 | 台 | 4 | 1次/周，人工 | 2次/日，人工 | 发现故障随修 | / | / | 从09年使用至今
115 |  |  |  |  | 连接通道照明配电箱 | 300x500x300 | 台 | 2 | 1次/周，人工 | 2次/日，人工 | 发现故障随修 | / | / | 从09年使用至今
116 |  |  |  |  | 引道照明配电箱 | 定制 | 台 | 7 | 1次/周，人工 | 2次/日，人工 | 发现故障随修 | / | / | 从09年使用至今
117 |  |  |  |  | 安全通道照明控制箱 | 定制 | 台 | 12 | 1次/周，人工 | 2次/日，人工 | 发现故障随修 | / | / | 从09年使用至今
118 |  |  |  |  | 隧道应急照明配电箱 | 定制 | 台 | 4 | 1次/周，人工 | 2次/日，人工 | 发现故障随修 | / | / | 从09年使用至今
119 |  |  |  |  | 安全通道应急照明箱 | 定制 | 台 | 12 | 1次/周，人工 | 2次/日，人工 | 发现故障随修 | / | / | 从09年使用至今
120 |  |  |  |  | 智能疏散双电源自切箱 | 定制 | 台 | 2 | 1次/周，人工 | 2次/日，人工 | 发现故障随修 | / | / | 从09年使用至今
121 |  |  |  |  | 分布电源箱（含通信模块） | 外壳为不锈钢 | 台 | 1 | 1次/周，人工 | 2次/日，人工 | 发现故障随修 | / | / | 从09年使用至今
122 |  |  |  |  | 引道照明接线箱 | 定制 | 台 | 28 | 1次/周，人工 | 2次/日，人工 | 发现故障随修 | / | / | 从09年使用至今
123 |  |  |  | 供配电系统 | 10kV高压柜 | 10KV | 台 | 34 | 1次/月，人工 | 2次/日，人工 | 发现故障随修 | / | 电试检测1次/2年 | 从09年使用至今
124 |  |  |  |  | 0.4kV配电柜 | 0.4KV | 台 | 53 | 1次/月，人工 | 2次/日，人工 | 发现故障随修 | / | 电试检测1次/2年 | 从09年使用至今
125 |  |  |  |  | 低压开关柜 | MNS-5.0 上海广电 | 面 | 14 | 1次/月，人工 | 2次/日，人工 | 发现故障随修 | / | 电试检测1次/2年 | 从09年使用至今
126 |  |  |  |  | PLC控制柜 | 上海广电 | 面 | 4 | 1次/月，人工 | 2次/日，人工 | 发现故障随修 | / | 电试检测1次/2年 | 从09年使用至今
127 |  |  |  |  | 三相全自动交流稳压器 | 37KW、45KW应急时间≥180min | 台 | 4 | 1次/月，人工 | 2次/日，人工 | 发现故障随修 | / | 预防性检验与检测（按需） | 从09年使用至今
128 |  |  |  |  | 三相应急电源装置（EPS） | SBW-320KVA SBW-225KVA | 套 | 2 | 1次/月，人工 | 2次/日，人工 | 发现故障随修 | 1次/5年 | 预防性检验与检测（按需） | 从09年使用至今
129 |  |  |  |  | 动力变压器 | 上海置信SCBH15 | 台 | 8 | 1次/月，人工 | 2次/日，人工 | 发现故障随修 | / | 预防性检验与检测（按需） | 从09年使用至今
130 |  |  |  |  | 交直流电源装置 | GZD(W)-2 上海凯华 | 套 | 4 | 1次/月，人工 | 2次/日，人工 | 发现故障随修 | / | / | 从09年使用至今
131 |  |  |  |  | 信号屏 | 凯华 | 套 | 4 | 1次/月，人工 | 2次/日，人工 | 发现故障随修 | / | / | 从09年使用至今
132 |  |  |  |  | 模拟屏 | 凯华 | 套 | 2 | 1次/月，人工 | 2次/日，人工 | 发现故障随修 | / | / | 从09年使用至今
133 |  |  |  |  | 风机配电控制柜 | 上海广电 | 套 | 2 | 1次/月，人工 | 2次/日，人工 | 发现故障随修 | / | / | 从09年使用至今
134 |  |  |  |  | 射流风机控制箱 | 定制 | 套 | 16 | 1次/月，人工 | 2次/日，人工 | 发现故障随修 | / | / | 从09年使用至今
135 |  |  |  |  | 轴流风机控制柜 | 定制 | 套 | 5 | 1次/月，人工 | 2次/日，人工 | 发现故障随修 | / | / | 从09年使用至今
136 |  |  |  |  | 消火栓配电控制箱 | 定制 | 套 | 2 | 1次/月，人工 | 2次/日，人工 | 发现故障随修 | / | / | 从09年使用至今
137 |  |  |  |  | 水喷雾配电控制箱 | 定制 | 套 | 2 | 1次/月，人工 | 2次/日，人工 | 发现故障随修 | / | / | 从09年使用至今
138 |  |  |  |  | 浦西工作井废水泵控制箱 | 定制 | 套 | 1 | 1次/月，人工 | 2次/日，人工 | 发现故障随修 | / | / | 从09年使用至今
139 |  |  |  |  | 浦东工作井废水泵控制箱 | 定制 | 套 | 1 | 1次/月，人工 | 2次/日，人工 | 发现故障随修 | / | / | 从09年使用至今
140 |  |  |  |  | 江中废水泵控制箱 | 定制 | 套 | 2 | 1次/月，人工 | 2次/日，人工 | 发现故障随修 | / | / | 从09年使用至今
141 |  |  |  |  | 存水泵控制箱 | 定制 | 套 | 7 | 1次/月，人工 | 2次/日，人工 | 发现故障随修 | / | / | 从09年使用至今
142 |  |  |  |  | 浦东主线雨水泵配电控制柜 | 上海广电 | 套 | 1 | 1次/月，人工 | 2次/日，人工 | 发现故障随修 | / | / | 从09年使用至今
143 |  |  |  |  | 浦西雨水泵配电控制柜 | 上海广电 | 套 | 1 | 1次/月，人工 | 2次/日，人工 | 发现故障随修 | / | / | 从09年使用至今
144 |  |  |  |  | 浦东匝道雨水泵配电控制柜 | 上海广电 | 套 | 1 | 1次/月，人工 | 2次/日，人工 | 发现故障随修 | / | / | 从09年使用至今
145 |  |  |  |  | 浦西匝道雨水泵配电控制柜 | 上海广电 | 套 | 1 | 1次/月，人工 | 2次/日，人工 | 发现故障随修 | / | / | 从09年使用至今
146 |  |  |  |  | 变电所风机控制柜 | 上海广电 | 台 | 3 | 1次/月，人工 | 2次/日，人工 | 发现故障随修 | / | / | 从09年使用至今
147 |  |  |  |  | 变电所空调配电柜 | 上海广电 | 台 | 2 | 1次/月，人工 | 2次/日，人工 | 发现故障随修 | / | / | 从09年使用至今
148 |  |  |  |  | 所用电配电箱 | 定制 | 台 | 4 | 1次/月，人工 | 2次/日，人工 | 发现故障随修 | / | / | 从09年使用至今
149 |  |  |  |  | 通道风机控制箱 | 定制 | 台 | 2 | 1次/月，人工 | 2次/日，人工 | 发现故障随修 | / | / | 从09年使用至今
150 |  |  |  |  | 现场手操箱 | 定制 | 台 | 19 | 1次/月，人工 | 2次/日，人工 | 发现故障随修 | / | / | 从09年使用至今
151 |  |  |  |  | 组合风门控制箱 | 定制 | 台 | 2 | 1次/月，人工 | 2次/日，人工 | 发现故障随修 | / | / | 从09年使用至今
152 |  |  |  |  | 银城路下立交照明控制箱 | 定制 | 台 | 7 | 1次/月，人工 | 2次/日，人工 | 发现故障随修 | / | / | 从09年使用至今
153 |  |  |  |  | 维修电源箱 | 定制 | 台 | 88 | 1次/月，人工 | 2次/日，人工 | 发现故障随修 | / | / | 从09年使用至今
154 |  |  |  |  | 智能疏散双电源自切箱 | 定制 | 台 | 2 | 1次/月，人工 | 2次/日，人工 | 发现故障随修 | / | / | 从09年使用至今
155 |  |  |  |  | 分布电源箱（含通信模块） | 定制 | 台 | 1 | 1次/月，人工 | 2次/日，人工 | 发现故障随修 | / | / | 从09年使用至今
156 |  |  |  |  | 引道照明接线箱 | 定制 | 台 | 28 | 1次/月，人工 | 2次/日，人工 | 发现故障随修 | / | / | 从09年使用至今
157 |  |  |  |  | 工作井混流风机柜 | 定制 | 套 | 13 | 1次/月，人工 | 2次/日，人工 | 发现故障随修 | / | / | 从09年使用至今
158 |  |  | 弱电 | 中央计算机网络系统 | 数据库服务器 | 明定 | 套 | 1 | 1次/周，人工 | 2次/日，人工 | 发现故障随修 | / | / | 从09年使用至今
159 |  |  |  |  | 千兆以太网核心交换机 | 明定 | 套 | 2 | 1次/周，人工 | 2次/日，人工 | 发现故障随修 | / | / | 从09年使用至今
160 |  |  |  |  | 工作站 | 明定 | 套 | 20 | 1次/周，人工 | 2次/日，人工 | 发现故障随修 | / | / | 从09年使用至今
161 |  |  |  |  | 打印服务器 | 惠普 | 台 | 1 | 1次/周，人工 | 2次/日，人工 | 发现故障随修 | / | / | 从09年使用至今
162 |  |  |  |  | 网络打印机 | 惠普 | 台 | 2 | 1次/周，人工 | 2次/日，人工 | 发现故障随修 | / | / | 从09年使用至今
163 |  |  |  |  | 子钟驱动器 | INV-C3716 | 套 | 1 | 1次/周，人工 | 2次/日，人工 | 发现故障随修 | / | / | 从09年使用至今
164 |  |  |  |  | 子钟 | INV-C3716 | 套 | 1 | 1次/周，人工 | 2次/日，人工 | 发现故障随修 | / | / | 从09年使用至今
165 |  |  |  |  | 工业应用服务器软件 | 定制 | 套 | 1 | 1次/周，人工 | 2次/日，人工 | 发现故障随修 | / | / | 从09年使用至今
166 |  |  |  |  | 工业应用服务器平台软件 | 定制 | 套 | 24 | 1次/周，人工 | 2次/日，人工 | 发现故障随修 | / | / | 从09年使用至今
167 |  |  |  |  | 开发配置软件 | 定制 | 套 | 1 | 1次/周，人工 | 2次/日，人工 | 发现故障随修 | / | / | 从09年使用至今
168 |  |  |  |  | 可视化、组态软件 | 定制 | 套 | 20 | 1次/周，人工 | 2次/日，人工 | 发现故障随修 | / | / | 从09年使用至今
169 |  |  |  |  | IO服务器软件 | 定制 | 套 | 4 | 1次/周，人工 | 2次/日，人工 | 发现故障随修 | / | / | 从09年使用至今
170 |  |  |  |  | 实时/历史数据库软件 | 定制 | 套 | 1 | 1次/周，人工 | 2次/日，人工 | 发现故障随修 | / | / | 从09年使用至今
171 |  |  |  |  | 数据库客户端软件 | 定制 | 套 | 1 | 1次/周，人工 | 2次/日，人工 | 发现故障随修 | / | / | 从09年使用至今
172 |  |  |  |  | 交换机网管软件 | 定制 | 套 | 1 | 1次/周，人工 | 2次/日，人工 | 发现故障随修 | / | / | 从09年使用至今
173 |  |  |  |  | 防火墙软件 | 定制 | 套 | 1 | 1次/周，人工 | 2次/日，人工 | 发现故障随修 | / | / | 从09年使用至今
174 |  |  |  |  | 集成软件包 | 定制 | 套 | 1 | 1次/周，人工 | 2次/日，人工 | 发现故障随修 | / | / | 从09年使用至今
175 |  |  |  |  | 背投影屏控制软件 | 定制 | 套 | 1 | 1次/周，人工 | 2次/日，人工 | 发现故障随修 | / | / | 从09年使用至今
176 |  |  |  |  | 通信线缆 | 定制 | km | 10 | 1次/周，人工 | 2次/日，人工 | 发现故障随修 | / | / | 从09年使用至今
177 |  |  |  |  | 附件 | 定制 | 套 | 1 | 1次/周，人工 | 2次/日，人工 | 发现故障随修 | / | / | 从09年使用至今
178 |  |  |  |  | 流媒体服务器 | 明定 | 套 | 2 | 1次/周，人工 | 2次/日，人工 | 发现故障随修 | / | / | 19年添加
179 |  |  |  |  | 视频管理服务器 | 明定 | 套 | 1 | 1次/周，人工 | 2次/日，人工 | 发现故障随修 | / | / | 19年添加
180 |  |  |  |  | 应用服务器 | 美国容错：Stratus FT2900 | 套 | 1 | 1次/周，人工 | 2次/日，人工 | 发现故障随修 | / | / | 19年添加
181 |  |  |  |  | 数据库服务器 | 美国容错：Stratus FT2900 | 套 | 1 | 1次/周，人工 | 2次/日，人工 | 发现故障随修 | / | / | 19年添加
182 |  |  |  |  | 通信服务器 | 美国容错：Stratus FT2900 | 套 | 1 | 1次/周，人工 | 2次/日，人工 | 发现故障随修 | / | / | 19年添加
183 |  |  |  |  | 视频监控工作站 | DELL：3630系列 | 套 | 5 | 1次/周，人工 | 2次/日，人工 | 发现故障随修 | / | / | 19年添加
184 |  |  |  |  | 核心交换机 | MRD子午线：TNM4000-TB | 套 | 2 | 1次/周，人工 | 2次/日，人工 | 发现故障随修 | / | / | 19年添加
185 |  |  |  |  | 接入交换机 | MRD子午线：TNM4000-PA | 套 | 1 | 1次/周，人工 | 2次/日，人工 | 发现故障随修 | / | / | 19年添加
186 |  |  |  |  | 交流配电屏 | （380V/100A） | 套 | 1 | 1次/周，人工 | 2次/日，人工 | 发现故障随修 | / | / | 19年添加
187 |  |  |  |  | 光纤配线架 | 定制 | 套 | 1 | 1次/周，人工 | 2次/日，人工 | 发现故障随修 | / | / | 19年添加
188 |  |  |  |  | 光端机架 | 定制 | 个 | 1 | 1次/周，人工 | 2次/日，人工 | 发现故障随修 | / | / | 19年添加
189 |  |  |  |  | 电配线架 | 定制 | 个 | 1 | 1次/周，人工 | 2次/日，人工 | 发现故障随修 | / | / | 19年添加
190 |  |  |  |  | 55＂液晶拼接屏 | 宁波GQY： LPD-55A | 台 | 60 | 1次/周，人工 | 2次/日，人工 | 发现故障随修 | / | / | 19年添加
191 |  |  |  |  | LED 显示单元 | 宁波GQY | m2 | 10.8 | 1次/周，人工 | 2次/日，人工 | 发现故障随修 | / | / | 19年添加
192 |  |  |  |  | 拼接屏支架 | 宁波GQY | 套 | 1 | 1次/周，人工 | 2次/日，人工 | 发现故障随修 | / | / | 19年添加
193 |  |  |  |  | 服务器软件 | 定制 | 套 | 2 | 1次/周，人工 | 2次/日，人工 | 发现故障随修 | / | / | 19年添加
194 |  |  |  |  | 工作站软件 | 定制 | 套 | 5 | 1次/周，人工 | 2次/日，人工 | 发现故障随修 | / | / | 19年添加
195 |  |  |  |  | 数据库软件 | 定制 | 项 | 2 | 1次/周，人工 | 2次/日，人工 | 发现故障随修 | / | / | 19年添加
196 |  |  |  |  | 组态软件 | 定制 | 项 | 1 | 1次/周，人工 | 2次/日，人工 | 发现故障随修 | / | / | 19年添加
197 |  |  |  |  | 网络管理软件 | 定制 | 项 | 1 | 1次/周，人工 | 2次/日，人工 | 发现故障随修 | / | / | 19年添加
198 |  |  |  |  | 网络防病毒软件 | 定制 | 项 | 1 | 1次/周，人工 | 2次/日，人工 | 发现故障随修 | / | / | 19年添加
199 |  |  |  |  | 视频管理软件 | 定制 | 项 | 1 | 1次/周，人工 | 2次/日，人工 | 发现故障随修 | / | / | 19年添加
200 |  |  |  |  | 视频车辆检测事件软件 | 定制 | 项 | 1 | 1次/周，人工 | 2次/日，人工 | 发现故障随修 | / | / | 19年添加
201 |  |  |  |  | 火灾自动报警软件 | 定制 | 项 | 1 | 1次/周，人工 | 2次/日，人工 | 发现故障随修 | / | / | 19年添加
202 |  |  |  |  | 交通管理软件 | 定制 | 项 | 1 | 1次/周，人工 | 2次/日，人工 | 发现故障随修 | / | / | 19年添加
203 |  |  |  |  | 专家库软件 | 定制 | 项 | 1 | 1次/周，人工 | 2次/日，人工 | 发现故障随修 | / | / | 19年添加
204 |  |  |  |  | 设备智能化管理软件 | 定制 | 项 | 1 | 1次/周，人工 | 2次/日，人工 | 发现故障随修 | / | / | 19年添加
205 |  |  |  |  | 广播软件集成 | 定制 | 项 | 1 | 1次/周，人工 | 2次/日，人工 | 发现故障随修 | / | / | 19年添加
206 |  |  |  |  | 紧急电话管理软件 | 定制 | 项 | 1 | 1次/周，人工 | 2次/日，人工 | 发现故障随修 | / | / | 19年添加
207 |  |  |  |  | 报表统计软件 | 定制 | 项 | 1 | 1次/周，人工 | 2次/日，人工 | 发现故障随修 | / | / | 19年添加
208 |  |  |  |  | 系统设备集成管理软件 | 定制 | 项 | 1 | 1次/周，人工 | 2次/日，人工 | 发现故障随修 | / | / | 19年添加
209 |  |  |  |  | 上级中心接口软件 | 定制 | 项 | 1 | 1次/周，人工 | 2次/日，人工 | 发现故障随修 | / | / | 19年添加
210 |  |  |  | 设备监控系统 | I/O服务器 | FT2510 | 台 | 1 | 1次/周，人工 | 2次/日，人工 | 发现故障随修 | / | / | 从09年使用至今
211 |  |  |  |  | 道口工作站 | 英飞拓 | 套 | 3 | 1次/周，人工 | 2次/日，人工 | 发现故障随修 | / | / | 从09年使用至今
212 |  |  |  |  | 远端控制主机 | 英飞拓 | 台 | 3 | 1次/周，人工 | 2次/日，人工 | 发现故障随修 | / | / | 从09年使用至今
213 |  |  |  |  | 区域控制主机 | 英飞拓 | 台 | 9 | 1次/周，人工 | 2次/日，人工 | 发现故障随修 | / | / | 从09年使用至今
214 |  |  |  |  | 区域控制主机 | 英飞拓 | 台 | 3 | 1次/周，人工 | 2次/日，人工 | 发现故障随修 | / | / | 从09年使用至今
215 |  |  |  |  | 温湿度仪 | LY60 | 套 | 9 | 1次/周，人工 | 2次/日，人工 | 发现故障随修 | / | / | 从09年使用至今
216 |  |  |  |  | 以太网光交换机 | 明定 | 台 | 17 | 1次/周，人工 | 2次/日，人工 | 发现故障随修 | / | / | 从09年使用至今
217 |  |  |  |  | 现场控制机柜 | 2000*600*600 | 台 | 15 | 1次/周，人工 | 2次/日，人工 | 发现故障随修 | / | / | 从09年使用至今
218 |  |  |  |  | PLC编程软件 | 定制 | 套 | 1 | 1次/周，人工 | 2次/日，人工 | 发现故障随修 | / | / | 从09年使用至今
219 |  |  |  |  | 光缆 | 1.5km | km | 1.5 | 1次/周，人工 | 2次/日，人工 | 发现故障随修 | / | / | 从09年使用至今
220 |  |  |  |  | 光缆 | 8.6km | km | 8.6 | 1次/周，人工 | 2次/日，人工 | 发现故障随修 | / | / | 从09年使用至今
221 |  |  |  |  | 通信线缆 | 屏蔽线缆 | km | 0.2 | 1次/周，人工 | 2次/日，人工 | 发现故障随修 | / | / | 从09年使用至今
222 |  |  |  |  | 控制线缆 | 屏蔽线缆 | km | 3.8 | 1次/周，人工 | 2次/日，人工 | 发现故障随修 | / | / | 从09年使用至今
223 |  |  |  |  | 控制线缆 | 屏蔽线缆 | km | 4.6 | 1次/周，人工 | 2次/日，人工 | 发现故障随修 | / | / | 从09年使用至今
224 |  |  |  |  | 控制线缆 | 屏蔽线缆 | km | 4.1 | 1次/周，人工 | 2次/日，人工 | 发现故障随修 | / | / | 从09年使用至今
225 |  |  |  |  | 控制线缆 | 屏蔽线缆 | km | 0.2 | 1次/周，人工 | 2次/日，人工 | 发现故障随修 | / | / | 从09年使用至今
226 |  |  |  |  | 控制线缆 | 屏蔽线缆 | km | 2 | 1次/周，人工 | 2次/日，人工 | 发现故障随修 | / | / | 从09年使用至今
227 |  |  |  |  | 控制线缆 | 屏蔽线缆 | km | 1.4 | 1次/周，人工 | 2次/日，人工 | 发现故障随修 | / | / | 从09年使用至今
228 |  |  |  |  | 热镀锌钢管 | 6km | km | 6 | 1次/周，人工 | 2次/日，人工 | 发现故障随修 | / | / | 从09年使用至今
229 |  |  |  | 交通监控系统 | 交通事件分析仪 | 上海显晋：ANZ-VIII | 套 | 43 | 1次/周，人工 | 2次/日，人工 | 发现故障随修 | / | / | 19年添加
230 |  |  |  |  | 事件分析工作站 | 上海显晋 | 套 | 1 | 1次/周，人工 | 2次/日，人工 | 发现故障随修 | / | / | 19年添加
231 |  |  |  |  | 24口工业级交换机 | MACH | 套 | 1 | 1次/周，人工 | 2次/日，人工 | 发现故障随修 | / | / | 从09年使用至今
232 |  |  |  |  | 48口工业级交换机 | MACH4002-48+4G-L2PHC | 套 | 1 | 1次/周，人工 | 2次/日，人工 | 发现故障随修 | / | / | 从09年使用至今
233 |  |  |  |  | 视频分析工控机 | 研华 | 套 | 5 | 1次/周，人工 | 2次/日，人工 | 发现故障随修 | / | / | 从09年使用至今
234 |  |  |  |  | 视频分析软件 | 定制 | 套 | 1 | 1次/周，人工 | 2次/日，人工 | 发现故障随修 | / | / | 从09年使用至今
235 |  |  |  |  | 通信线缆 | 屏蔽线缆 | km | 1 | 1次/周，人工 | 2次/日，人工 | 发现故障随修 | / | / | 从09年使用至今
236 |  |  |  |  | 龙门架 | 大型龙门架3座 | 门 | 3 | 1次/周，人工 | 2次/日，人工 | 发现故障随修 | / | / | 从09年使用至今
237 |  |  |  |  | 超高监测器 | SEAGOM-XJ | 套 | 3 | 1次/周，人工 | 2次/日，人工 | 发现故障随修 | / | / | 从09年使用至今
238 |  |  |  |  | 可变情报板 | TZ-KXB-1F9D48 | 套 | 3 | 1次/周，人工 | 2次/日，人工 | 发现故障随修 | 1次/6年 | / | 从09年使用至今
239 |  |  |  |  | 智能诱导板 | TZ-KXB-10D24 TZ-KXB-D288*16 | 套 | 3 | 1次/周，人工 | 2次/日，人工 | 发现故障随修 | 1次/6年 | / | 从09年使用至今
240 |  |  |  |  | 可变限速板 | TK-KXS-1200 | 套 | 3 | 1次/周，人工 | 2次/日，人工 | 发现故障随修 | 1次/6年 | / | 从09年使用至今
241 |  |  |  |  | 车辆检测器 | VDI-4P | 套 | 10 | 1次/周，人工 | 2次/日，人工 | 发现故障随修 | 1次/6年 | / | 从09年使用至今
242 |  |  |  |  | 车道信号灯 | JXZ-410*410L | 套 | 53 | 1次/周，人工 | 2次/日，人工 | 发现故障随修 | 1次/6年 | / | 从09年使用至今
243 |  |  |  |  | 洞口车道信号灯 | JXZ-410*410L | 个 | 7 | 1次/周，人工 | 2次/日，人工 | 发现故障随修 | 1次/6年 | / | 从09年使用至今
244 |  |  |  |  | 控制线缆 | 屏蔽线缆 | km | 0.8 | 1次/周，人工 | 2次/日，人工 | 发现故障随修 | / | / | 从09年使用至今
245 |  |  |  |  | 控制线缆 | 屏蔽线缆 | km | 1.9 | 1次/周，人工 | 2次/日，人工 | 发现故障随修 | / | / | 从09年使用至今
246 |  |  |  |  | 控制线缆 | 屏蔽线缆 | km | 0.1 | 1次/周，人工 | 2次/日，人工 | 发现故障随修 | / | / | 从09年使用至今
247 |  |  |  |  | 控制线缆 | 屏蔽线缆 | km | 10.6 | 1次/周，人工 | 2次/日，人工 | 发现故障随修 | / | / | 从09年使用至今
248 |  |  |  |  | 热镀锌钢管 | 2.7km | km | 2.7 | 1次/周，人工 | 2次/日，人工 | 发现故障随修 | / | / | 从09年使用至今
249 |  |  |  |  | 附件 | 定制 | 套 | 2 | 1次/周，人工 | 2次/日，人工 | 发现故障随修 | / | / | 从09年使用至今
250 |  |  |  |  | 网络防火墙 | 定制 | 套 | 1 | 1次/周，人工 | 2次/日，人工 | 发现故障随修 | / | / | 19年添加
251 |  |  |  |  | 万兆网络交换机 | MRD子午线 | 套 | 1 | 1次/周，人工 | 2次/日，人工 | 发现故障随修 | / | / | 19年添加
252 |  |  |  |  | 视频流媒体服务器 | 明定 | 套 | 1 | 1次/周，人工 | 2次/日，人工 | 发现故障随修 | / | / | 19年添加
253 |  |  |  |  | 交通信息预处理软件 | 定制 | 套 | 1 | 1次/周，人工 | 2次/日，人工 | 发现故障随修 | / | / | 19年添加
254 |  |  |  |  | 交通状态、交通事件算法软件 | 定制 | 套 | 1 | 1次/周，人工 | 2次/日，人工 | 发现故障随修 | / | / | 19年添加
255 |  |  |  |  | 交通信息发布管理软件 | 定制 | 套 | 1 | 1次/周，人工 | 2次/日，人工 | 发现故障随修 | / | / | 19年添加
256 |  |  |  |  | 视频控制和管理软件 | 定制 | 套 | 1 | 1次/周，人工 | 2次/日，人工 | 发现故障随修 | / | / | 19年添加
257 |  |  |  |  | 快速路交通监控系统综合操作平台 | 定制 | 套 | 1 | 1次/周，人工 | 2次/日，人工 | 发现故障随修 | / | / | 19年添加
258 |  |  |  |  | 统计分析、报表输出应用软件 | 定制 | 套 | 1 | 1次/周，人工 | 2次/日，人工 | 发现故障随修 | / | / | 19年添加
259 |  |  |  |  | 数据质量管理软件 | 定制 | 套 | 1 | 1次/周，人工 | 2次/日，人工 | 发现故障随修 | / | / | 19年添加
260 |  |  |  |  | 光纤收发器 | MRD子午线：TOM1000 | 对 | 1 | 1次/周，人工 | 2次/日，人工 | 发现故障随修 | / | / | 19年添加
261 |  |  |  |  | 光纤 | 96 芯光缆 单模 | 套 | 1 | 1次/周，人工 | 2次/日，人工 | 发现故障随修 | / | / | 19年添加
262 |  |  |  | 电视监视系统 | 矩阵控制器 | 英飞拓 | 套 | 1 | 1次/周，人工 | 2次/日，人工 | 发现故障随修 | / | / | 从09年使用至今
263 |  |  |  |  | 控制键盘 | v2116x | 套 | 2 | 1次/周，人工 | 2次/日，人工 | 发现故障随修 | / | / | 从09年使用至今
264 |  |  |  |  | 8路视频均衡器 | 英特尔 | 套 | 60 | 1次/周，人工 | 2次/日，人工 | 发现故障随修 | / | / | 从09年使用至今
265 |  |  |  |  | 8路视频分配器 | 英特尔 | 套 | 56 | 1次/周，人工 | 2次/日，人工 | 发现故障随修 | / | / | 从09年使用至今
266 |  |  |  |  | 16路视频数字式录像机 | 海康 | 台 | 28 | 1次/周，人工 | 2次/日，人工 | 发现故障随修 | / | / | 从09年使用至今
267 |  |  |  |  | 四画面处理器 | 定制 | 套 | 47 | 1次/周，人工 | 2次/日，人工 | 发现故障随修 | / | / | 从09年使用至今
268 |  |  |  |  | 彩色监视器 | 三星 | 套 | 18 | 1次/周，人工 | 2次/日，人工 | 发现故障随修 | / | / | 从09年使用至今
269 |  |  |  |  | 48口工业级交换机 | MACH4002-48+4G-L2PHC | 套 | 1 | 1次/周，人工 | 2次/日，人工 | 发现故障随修 | / | / | 从09年使用至今
270 |  |  |  |  | 录像回放工控机 | 戴尔 | 台 | 1 | 1次/周，人工 | 2次/日，人工 | 发现故障随修 | / | / | 从09年使用至今
271 |  |  |  |  | 视频控制软件 | 定制 | 套 | 1 | 1次/周，人工 | 2次/日，人工 | 发现故障随修 | / | / | 从09年使用至今
272 |  |  |  |  | 录像回放软件 | 定制 | 套 | 1 | 1次/周，人工 | 2次/日，人工 | 发现故障随修 | / | / | 从09年使用至今
273 |  |  |  |  | 系统维护软件 | 定制 | 套 | 1 | 1次/周，人工 | 2次/日，人工 | 发现故障随修 | / | / | 从09年使用至今
274 |  |  |  |  | 通信线缆 | 屏蔽线缆 | km | 1 | 1次/周，人工 | 2次/日，人工 | 发现故障随修 | / | / | 从09年使用至今
275 |  |  |  |  | 视频电缆 | 屏蔽线缆 | km | 4 | 1次/周，人工 | 2次/日，人工 | 发现故障随修 | / | / | 从09年使用至今
276 |  |  |  |  | 自动光圈镜头 | V5411 | 个 | 78 | 1次/周，人工 | 2次/日，人工 | 发现故障随修 | 1次/6年 | / | 从09年使用至今
277 |  |  |  |  | 防护罩 | 英飞拓V1493S | 套 | 69 | 1次/周，人工 | 2次/日，人工 | 发现故障随修 | 1次/6年 | / | 从09年使用至今
278 |  |  |  |  | 19”LCD彩色监视器 | ILCD9-M19 | 台 | 6 | 1次/周，人工 | 2次/日，人工 | 发现故障随修 | 1次/6年 | / | 从09年使用至今
279 |  |  |  |  | 道口分控键盘 | v2116x | 套 | 4 | 1次/周，人工 | 2次/日，人工 | 发现故障随修 | / | / | 从09年使用至今
280 |  |  |  |  | 摄像机电源保护盒 | 220*65*190 | 个 | 81 | 1次/周，人工 | 2次/日，人工 | 发现故障随修 | / | / | 从09年使用至今
281 |  |  |  |  | 摄像机电源分路器 | 定制 | 套 | 24 | 1次/周，人工 | 2次/日，人工 | 发现故障随修 | / | / | 从09年使用至今
282 |  |  |  |  | 光端机 | 5000/SM-FC | 对 | 21 | 1次/周，人工 | 2次/日，人工 | 发现故障随修 | / | / | 从09年使用至今
283 |  |  |  |  | 光端机 | DU3200/SM-FC | 对 | 3 | 1次/周，人工 | 2次/日，人工 | 发现故障随修 | / | / | 从09年使用至今
284 |  |  |  |  | 光端机箱 | 定制 | 个 | 24 | 1次/周，人工 | 2次/日，人工 | 发现故障随修 | / | / | 从09年使用至今
285 |  |  |  |  | 光缆 | 10km | km | 10 | 1次/周，人工 | 2次/日，人工 | 发现故障随修 | / | / | 从09年使用至今
286 |  |  |  |  | 视频电缆 | 屏蔽线缆 | km | 8.9 | 1次/周，人工 | 2次/日，人工 | 发现故障随修 | / | / | 从09年使用至今
287 |  |  |  |  | 电源线缆 | 屏蔽线缆 | km | 6.6 | 1次/周，人工 | 2次/日，人工 | 发现故障随修 | / | / | 从09年使用至今
288 |  |  |  |  | 控制电缆 | 屏蔽线缆 | km | 0.1 | 1次/周，人工 | 2次/日，人工 | 发现故障随修 | / | / | 从09年使用至今
289 |  |  |  |  | 热镀锌钢管 | 15.6km | km | 15.6 | 1次/周，人工 | 2次/日，人工 | 发现故障随修 | / | / | 从09年使用至今
290 |  |  |  |  | 附件 | 定制 | 套 | 2 | 1次/周，人工 | 2次/日，人工 | 发现故障随修 | / | / | 从09年使用至今
291 |  |  |  |  | 高清数字固定枪机（隧道内） | 大华：DH-IPC-HF8239E | 套 | 64 | 1次/周，人工 | 2次/日，人工 | 发现故障随修 | / | / | 19年添加
292 |  |  |  |  | 高清数字云台摄像机（隧道入口 | 大华：DH-PTZ81230U-IRB-N | 套 | 4 | 1次/周，人工 | 2次/日，人工 | 发现故障随修 | / | / | 19年添加
293 |  |  |  |  | 高清数字半球摄像机（工作井内） | 大华：DH-IPC-HDBW5233E-Z | 套 | 30 | 1次/周，人工 | 2次/日，人工 | 发现故障随修 | / | / | 19年添加
294 |  |  |  |  | 工业以太网交换机主机 | MRD子午线：TCC4100 | 套 | 68 | 1次/周，人工 | 2次/日，人工 | 发现故障随修 | / | / | 19年添加
295 |  |  |  |  | 汇聚交换机（工作井内） | MRD子午线：TNM4000-PA | 套 | 4 | 1次/周，人工 | 2次/日，人工 | 发现故障随修 | / | / | 19年添加
296 |  |  |  |  | 汇聚交换机（5楼大屏交换机设备柜内） | MRD子午线：TNM4000-PA | 套 | 4 | 1次/周，人工 | 2次/日，人工 | 发现故障随修 | / | / | 19年添加
297 |  |  |  |  | 24 盘位存储型网络视频录像机（NVR） | 大华：DH-NVR624-128-4KS2 | 套 | 7 | 1次/周，人工 | 2次/日，人工 | 发现故障随修 | / | / | 19年添加
298 |  |  |  |  | 监控硬盘 | 6T 企业级 | 套 | 150 | 1次/周，人工 | 2次/日，人工 | 发现故障随修 | / | / | 19年添加
299 |  |  |  |  | 高清解码阵列卡 | 明定 | 块 | 33 | 1次/周，人工 | 2次/日，人工 | 发现故障随修 | / | / | 19年添加
300 |  |  |  |  | 高清解码阵列机箱 | 明定 | 台 | 2 | 1次/周，人工 | 2次/日，人工 | 发现故障随修 | / | / | 19年添加
301 |  |  |  |  | 敷设钢管 | SC50 | 米 | 1300 | 1次/周，人工 | 2次/日，人工 | 发现故障随修 | / | / | 19年添加
302 |  |  |  |  | 敷设电缆 | WDZB-YJV-3*2.5（低烟无卤） | 米 | 2600 | 1次/周，人工 | 2次/日，人工 | 发现故障随修 | / | / | 19年添加
303 |  |  |  |  | 敷设电缆 | YJV-3*4（低烟无卤） | 米 | 500 | 1次/周，人工 | 2次/日，人工 | 发现故障随修 | / | / | 19年添加
304 |  |  |  |  | 监视器 | 三星 | 套 | 6 | 1次/周，人工 | 2次/日，人工 | 发现故障随修 | / | / | 19年添加
305 |  |  |  | 有线电话系统 | 数字式程控交换机 | 阿尔卡特 | 台 | 1 | 1次/周，人工 | 2次/日，人工 | 发现故障随修 | 1次/5年 | / | 从09年使用至今
306 |  |  |  |  | 自动话务台 | 阿尔卡特 | 套 | 1 | 1次/周，人工 | 2次/日，人工 | 发现故障随修 | 1次/5年 | / | 从09年使用至今
307 |  |  |  |  | 紧急话务台 | 阿尔卡特 | 套 | 5 | 1次/周，人工 | 2次/日，人工 | 发现故障随修 | 1次/5年 | / | 从09年使用至今
308 |  |  |  |  | 录音设备 | 阿尔卡特 | 套 | 1 | 1次/周，人工 | 2次/日，人工 | 发现故障随修 | 1次/5年 | / | 从09年使用至今
309 |  |  |  |  | 网管/计费工作站 | 阿尔卡特 | 台 | 1 | 1次/周，人工 | 2次/日，人工 | 发现故障随修 | / | / | 从09年使用至今
310 |  |  |  |  | IP话机电源适配器 | 阿尔卡特 | 套 | 5 | 1次/周，人工 | 2次/日，人工 | 发现故障随修 | / | / | 从09年使用至今
311 |  |  |  |  | 电话软件包 | 定制 | 套 | 1 | 1次/周，人工 | 2次/日，人工 | 发现故障随修 | / | / | 从09年使用至今
312 |  |  |  |  | 远端模块 | 阿尔卡特RSCK | 套 | 2 | 1次/周，人工 | 2次/日，人工 | 发现故障随修 | 1次/6年 | / | 从09年使用至今
313 |  |  |  |  | 配线架 | 定制 | 架 | 2 | 1次/周，人工 | 2次/日，人工 | 发现故障随修 | / | / | 从09年使用至今
314 |  |  |  |  | IP数字电话机 | 阿尔卡特4080 | 个 | 8 | 1次/周，人工 | 2次/日，人工 | 发现故障随修 | 1次/6年 | / | 从09年使用至今
315 |  |  |  |  | 紧急声电话机 | 9207-B1 | 门 | 32 | 1次/周，人工 | 2次/日，人工 | 发现故障随修 |  | / | 从09年使用至今
316 |  |  |  |  | 自动话机 | 西门子800（21） | 门 | 26 | 1次/周，人工 | 2次/日，人工 | 发现故障随修 | 1次/6年 | / | 从09年使用至今
317 |  |  |  |  | 分线盒 | 90*50*75 | 个 | 10 | 1次/周，人工 | 2次/日，人工 | 发现故障随修 | / | / | 从09年使用至今
318 |  |  |  |  | 分线盒箱 | 定制 | 个 | 10 | 1次/周，人工 | 2次/日，人工 | 发现故障随修 | / | / | 从09年使用至今
319 |  |  |  |  | 通信线缆 | 定制 | km | 0.4 | 1次/周，人工 | 2次/日，人工 | 发现故障随修 | / | / | 从09年使用至今
320 |  |  |  |  | 电话电缆 | 定制 | km | 4.6 | 1次/周，人工 | 2次/日，人工 | 发现故障随修 | / | / | 从09年使用至今
321 |  |  |  |  | 用户线 | 定制 | km | 7.4 | 1次/周，人工 | 2次/日，人工 | 发现故障随修 | / | / | 从09年使用至今
322 |  |  |  |  | 热镀锌钢管 | 7.6km | km | 7.6 | 1次/周，人工 | 2次/日，人工 | 发现故障随修 | / | / | 从09年使用至今
323 |  |  |  |  | 附件 | 定制 | 套 | 2 | 1次/周，人工 | 2次/日，人工 | 发现故障随修 | / | / | 从09年使用至今
324 |  |  |  | 无线通讯系统 | 对讲调度主机 | 摩托摩拉 | 套 | 1 | 1次/周，人工 | 2次/日，人工 | 发现故障随修 | 1次/5年 | / | 从09年使用至今
325 |  |  |  |  | 调频广播主机 | 摩托摩拉 | 套 | 1 | 1次/周，人工 | 2次/日，人工 | 发现故障随修 | 1次/5年 | / | 从09年使用至今
326 |  |  |  |  | 公安通信机 | 摩托摩拉 | 套 | 1 | 1次/周，人工 | 2次/日，人工 | 发现故障随修 | 1次/5年 | / | 从09年使用至今
327 |  |  |  |  | 消防通信机 | 摩托摩拉 | 套 | 1 | 1次/周，人工 | 2次/日，人工 | 发现故障随修 | 1次/5年 | / | 从09年使用至今
328 |  |  |  |  | 公安数字集群 | 摩托摩拉 | 套 | 1 | 1次/周，人工 | 2次/日，人工 | 发现故障随修 | 1次/5年 | / | 从09年使用至今
329 |  |  |  |  | 调度光直放站近端机 | ZGJD100 | 套 | 1 | 1次/周，人工 | 2次/日，人工 | 发现故障随修 | / | / | 从09年使用至今
330 |  |  |  |  | 广播光直放站近端机 | ZGJD100 | 套 | 1 | 1次/周，人工 | 2次/日，人工 | 发现故障随修 | / | / | 从09年使用至今
331 |  |  |  |  | 公安光直放站近端机 | ZGYD150 | 套 | 1 | 1次/周，人工 | 2次/日，人工 | 发现故障随修 | / | / | 从09年使用至今
332 |  |  |  |  | 消防光直放站近端机 | ZGYD350 | 套 | 1 | 1次/周，人工 | 2次/日，人工 | 发现故障随修 | / | / | 从09年使用至今
333 |  |  |  |  | 公安数字集群近端机 | ZGYD800 | 套 | 1 | 1次/周，人工 | 2次/日，人工 | 发现故障随修 | / | / | 从09年使用至今
334 |  |  |  |  | 系统网管＋检测 | 定制 | 套 | 1 | 1次/周，人工 | 2次/日，人工 | 发现故障随修 | / | / | 从09年使用至今
335 |  |  |  |  | 标准机柜 | 19" | 架 | 6 | 1次/周，人工 | 2次/日，人工 | 发现故障随修 | / | / | 从09年使用至今
336 |  |  |  |  | 光分路设备 | 定制 | 套 | 1 | 1次/周，人工 | 2次/日，人工 | 发现故障随修 | / | / | 从09年使用至今
337 |  |  |  |  | 对讲机 | 摩托摩拉 | 台 | 15 | 1次/周，人工 | 2次/日，人工 | 发现故障随修 | / | / | 从09年使用至今
338 |  |  |  |  | 合路器 | 定制 | 套 | 1 | 1次/周，人工 | 2次/日，人工 | 发现故障随修 | / | / | 从09年使用至今
339 |  |  |  |  | 定向天线 | 定制 | 套 | 5 | 1次/周，人工 | 2次/日，人工 | 发现故障随修 | / | / | 从09年使用至今
340 |  |  |  |  | 避雷器 | 定制 | 套 | 5 | 1次/周，人工 | 2次/日，人工 | 发现故障随修 | / | / | 从09年使用至今
341 |  |  |  |  | 网管软件 | 定制 | 套 | 1 | 1次/周，人工 | 2次/日，人工 | 发现故障随修 | / | / | 从09年使用至今
342 |  |  |  |  | POI合路平台 | POI-3 | 套 | 3 | 1次/周，人工 | 2次/日，人工 | 发现故障随修 | / | / | 从09年使用至今
343 |  |  |  |  | 光配线及分路设备 | SDGP | 套 | 2 | 1次/周，人工 | 2次/日，人工 | 发现故障随修 | / | / | 从09年使用至今
344 |  |  |  |  | 调频广播光直放站远端机 | ZGJD100 | 套 | 2 | 1次/周，人工 | 2次/日，人工 | 发现故障随修 | / | / | 从09年使用至今
345 |  |  |  |  | 调度对讲光直放站远端机 | ZGYD150 | 套 | 2 | 1次/周，人工 | 2次/日，人工 | 发现故障随修 | / | / | 从09年使用至今
346 |  |  |  |  | 公安消防光直放站远端机 | ZGYD350 | 套 | 2 | 1次/周，人工 | 2次/日，人工 | 发现故障随修 | / | / | 从09年使用至今
347 |  |  |  |  | 公安数字集群远端站 | ZGYD800 | 套 | 2 | 1次/周，人工 | 2次/日，人工 | 发现故障随修 | / | / | 从09年使用至今
348 |  |  |  |  | 耦合器 | 定制 | 个 | 25 | 1次/周，人工 | 2次/日，人工 | 发现故障随修 | / | / | 从09年使用至今
349 |  |  |  |  | 功分器 | 定制 | 个 | 20 | 1次/周，人工 | 2次/日，人工 | 发现故障随修 | / | / | 从09年使用至今
350 |  |  |  |  | 全向天线 | 150/350/800-X3/8NK | 套 | 15 | 1次/周，人工 | 2次/日，人工 | 发现故障随修 | / | / | 从09年使用至今
351 |  |  |  |  | 定向天线 | 150/350—D13N | 套 | 10 | 1次/周，人工 | 2次/日，人工 | 发现故障随修 | / | / | 从09年使用至今
352 |  |  |  |  | 标准机柜 | 2000*600*600 | 架 | 4 | 1次/周，人工 | 2次/日，人工 | 发现故障随修 | / | / | 从09年使用至今
353 |  |  |  |  | 光缆 | 1.5km | km | 1.5 | 1次/周，人工 | 2次/日，人工 | 发现故障随修 | / | / | 从09年使用至今
354 |  |  |  |  | 漏泄电缆 | 屏蔽线缆 | km | 6.7 | 1次/周，人工 | 2次/日，人工 | 发现故障随修 | / | / | 从09年使用至今
355 |  |  |  |  | 射频电缆 | 屏蔽线缆 | km | 0.3 | 1次/周，人工 | 2次/日，人工 | 发现故障随修 | / | / | 从09年使用至今
356 |  |  |  |  | 射频电缆 | 屏蔽线缆 | km | 0.3 | 1次/周，人工 | 2次/日，人工 | 发现故障随修 | / | / | 从09年使用至今
357 |  |  |  |  | 射频电缆 | 屏蔽线缆 | km | 0.1 | 1次/周，人工 | 2次/日，人工 | 发现故障随修 | / | / | 从09年使用至今
358 |  |  |  |  | 5m射频电缆跳线 | 屏蔽线缆 | 根 | 50 | 1次/周，人工 | 2次/日，人工 | 发现故障随修 | / | / | 从09年使用至今
359 |  |  |  |  | 漏缆支架 | 定制 | 个 | 6700 | 1次/周，人工 | 2次/日，人工 | 发现故障随修 | / | / | 从09年使用至今
360 |  |  |  |  | 附件 | 定制 | 套 | 2 | 1次/周，人工 | 2次/日，人工 | 发现故障随修 | / | / | 从09年使用至今
361 |  |  |  | 有线广播系统 | 广播控制主机 | IPC-610H | 套 | 2 | 1次/周，人工 | 2次/日，人工 | 发现故障随修 | 1次/5年 | / | 从09年使用至今
362 |  |  |  |  | 网络音频交换机 | DIGiSP | 套 | 1 | 1次/周，人工 | 2次/日，人工 | 发现故障随修 | 1次/5年 | / | 从09年使用至今
363 |  |  |  |  | 数字收音机 | DIGiSP | 套 | 1 | 1次/周，人工 | 2次/日，人工 | 发现故障随修 | 1次/5年 | / | 从09年使用至今
364 |  |  |  |  | 语音合成器 | FV511M2 | 套 | 2 | 1次/周，人工 | 2次/日，人工 | 发现故障随修 | 1次/5年 | / | 从09年使用至今
365 |  |  |  |  | 广播呼叫站 | DIGiSP | 套 | 5 | 1次/周，人工 | 2次/日，人工 | 发现故障随修 | 1次/5年 | / | 从09年使用至今
366 |  |  |  |  | 无线话筒 | DIGiSP | 套 | 12 | 1次/周，人工 | 2次/日，人工 | 发现故障随修 | 1次/5年 | / | 从09年使用至今
367 |  |  |  |  | 便携式维护管理终端 | 定制 | 套 | 1 | 1次/周，人工 | 2次/日，人工 | 发现故障随修 | / | / | 从09年使用至今
368 |  |  |  |  | 便携维护软件 | 定制 | 套 | 1 | 1次/周，人工 | 2次/日，人工 | 发现故障随修 | / | / | 从09年使用至今
369 |  |  |  |  | 广播控制器 | IPC-610H | 套 | 2 | 1次/周，人工 | 2次/日，人工 | 发现故障随修 | / | / | 从09年使用至今
370 |  |  |  |  | 网络音频矩阵 | IC2212 | 套 | 2 | 1次/周，人工 | 2次/日，人工 | 发现故障随修 | / | / | 从09年使用至今
371 |  |  |  |  | 网络音频矩阵 | TR1200 | 套 | 3 | 1次/周，人工 | 2次/日，人工 | 发现故障随修 | / | / | 从09年使用至今
372 |  |  |  |  | 语音合成器 | FV511M2 | 套 | 2 | 1次/周，人工 | 2次/日，人工 | 发现故障随修 | / | / | 从09年使用至今
373 |  |  |  |  | 数字音频处理器 | DIGiSP | 套 | 2 | 1次/周，人工 | 2次/日，人工 | 发现故障随修 | / | / | 从09年使用至今
374 |  |  |  |  | 道口广播呼叫站 | DIGiSP | 套 | 3 | 1次/周，人工 | 2次/日，人工 | 发现故障随修 | / | / | 从09年使用至今
375 |  |  |  |  | 功放控制器 | DB-102 | 套 | 2 | 1次/周，人工 | 2次/日，人工 | 发现故障随修 | / | / | 从09年使用至今
376 |  |  |  |  | 负载切换控制器 | DB-102 | 台 | 2 | 1次/周，人工 | 2次/日，人工 | 发现故障随修 | / | / | 从09年使用至今
377 |  |  |  |  | 功率放大器 | P-400W P-200W | 台 | 18 | 1次/周，人工 | 2次/日，人工 | 发现故障随修 | / | / | 从09年使用至今
378 |  |  |  |  | 以太网/串口服务器 | NP5403 | 套 | 9 | 1次/周，人工 | 2次/日，人工 | 发现故障随修 | / | / | 从09年使用至今
379 |  |  |  |  | 广播分区信号控制盒 | 定制 | 台 | 23 | 1次/周，人工 | 2次/日，人工 | 发现故障随修 | / | / | 从09年使用至今
380 |  |  |  |  | 广播分线盒 | 90*50*75 | 台 | 4 | 1次/周，人工 | 2次/日，人工 | 发现故障随修 | / | / | 从09年使用至今
381 |  |  |  |  | 防水号角扬声器 | SC-630M | 个 | 196 | 1次/周，人工 | 2次/日，人工 | 发现故障随修 | / | / | 从09年使用至今
382 |  |  |  |  | 音箱扬声器 | BS-330 | 个 | 40 | 1次/周，人工 | 2次/日，人工 | 发现故障随修 | / | / | 从09年使用至今
383 |  |  |  |  | 吸顶扬声器 | B-1868 | 个 | 30 | 1次/周，人工 | 2次/日，人工 | 发现故障随修 | / | / | 从09年使用至今
384 |  |  |  |  | 分区控制箱 | 非标IP65 | 个 | 23 | 1次/周，人工 | 2次/日，人工 | 发现故障随修 | / | / | 从09年使用至今
385 |  |  |  |  | 标准机柜 | 2000*600*600 | 架 | 4 | 1次/周，人工 | 2次/日，人工 | 发现故障随修 | / | / | 从09年使用至今
386 |  |  |  |  | 系统软件 | windows | 套 | 2 | 1次/周，人工 | 2次/日，人工 | 发现故障随修 | / | / | 从09年使用至今
387 |  |  |  |  | 通信线缆 | 屏蔽线缆 | km | 0.2 | 1次/周，人工 | 2次/日，人工 | 发现故障随修 | / | / | 从09年使用至今
388 |  |  |  |  | 音频总线 | 屏蔽线缆 | km | 7.2 | 1次/周，人工 | 2次/日，人工 | 发现故障随修 | / | / | 从09年使用至今
389 |  |  |  |  | 信号电缆 | 屏蔽线缆 | km | 4.4 | 1次/周，人工 | 2次/日，人工 | 发现故障随修 | / | / | 从09年使用至今
390 |  |  |  |  | 音频电缆 | 屏蔽线缆 | km | 4.9 | 1次/周，人工 | 2次/日，人工 | 发现故障随修 | / | / | 从09年使用至今
391 |  |  |  |  | 音频电缆 | 屏蔽线缆 | km | 0.6 | 1次/周，人工 | 2次/日，人工 | 发现故障随修 | / | / | 从09年使用至今
392 |  |  |  |  | 热镀锌钢管 | 0.8km | km | 0.8 | 1次/周，人工 | 2次/日，人工 | 发现故障随修 | / | / | 从09年使用至今
393 |  |  |  |  | 附件 | 定制 | 套 | 2 | 1次/周，人工 | 2次/日，人工 | 发现故障随修 | / | / | 从09年使用至今
394 |  |  |  | 弱电电源系统 | 线缆 | ZR-BVV-1×95 | km | 0.5 | 1次/周，人工 | 2次/日，人工 | 发现故障随修 | / | / | 从09年使用至今
395 |  |  |  |  | 线缆 | ZR-BVV-1×16 | km | 1 | 1次/周，人工 | 2次/日，人工 | 发现故障随修 | / | / | 从09年使用至今
396 |  |  |  |  | 线缆 | ZR-RVV-5×50 | km | 0.2 | 1次/周，人工 | 2次/日，人工 | 发现故障随修 | / | / | 从09年使用至今
397 |  |  |  |  | 线缆 | ZR-RVV-3×2.5 | km | 3 | 1次/周，人工 | 2次/日，人工 | 发现故障随修 | / | / | 从09年使用至今
398 |  |  |  |  | 线缆 | ZR-RVV-3×4 | km | 0.2 | 1次/周，人工 | 2次/日，人工 | 发现故障随修 | / | / | 从09年使用至今
399 |  |  |  |  | 自动配电柜 | 1000MM*800MM*2000MM | 台 | 3 | 1次/周，人工 | 2次/日，人工 | 发现故障随修 | / | / | 从09年使用至今
400 |  |  |  |  | UPS 电源（主机和电源） | 航天柏克：MP3140KVA | 套 | 3 | 1次/周，人工 | 2次/日，人工 | 发现故障随修 | / | / | 19年添加
401 |  |  |  |  | 蓄电池 | HR400 | 节 | 300 | 1次/周，人工 | 2次/日，人工 | 发现故障随修 | / | / | 从09年使用至今
402 |  |  |  |  | 蓄电池柜 | 定制 | 个 | 15 | 1次/周，人工 | 2次/日，人工 | 发现故障随修 | / | / | 从09年使用至今
403 |  |  |  |  | 接地箱 | 700MM*150MM*500MM | 个 | 4 | 1次/周，人工 | 2次/日，人工 | 发现故障随修 | / | / | 从09年使用至今
404 |  |  |  |  | 防雷、过电压保护装置 | DSOP-3P+N | 套 | 56 | 1次/周，人工 | 2次/日，人工 | 发现故障随修 |  | 防雷检测1次/年 | 从09年使用至今
405 |  |  |  |  | 电源监控设备 | GE | 套 | 3 | 1次/周，人工 | 2次/日，人工 | 发现故障随修 | / | / | 从09年使用至今
406 |  |  |  |  | 现场配电箱 | 定制 | 个 | 6 | 1次/周，人工 | 2次/日，人工 | 发现故障随修 | / | / | 从09年使用至今
407 |  |  |  |  | 现场配电箱体 | 定制 | 个 | 6 | 1次/周，人工 | 2次/日，人工 | 发现故障随修 | / | / | 从09年使用至今
408 |  |  |  |  | 电源监控软件 | 定制 | 套 | 2 | 1次/周，人工 | 2次/日，人工 | 发现故障随修 | / | / | 从09年使用至今
409 |  |  |  |  | 接地线缆 | 屏蔽线缆 | km | 0.2 | 1次/周，人工 | 2次/日，人工 | 发现故障随修 | / | / | 从09年使用至今
410 |  |  |  |  | 接地线缆 | 屏蔽线缆 | km | 0.4 | 1次/周，人工 | 2次/日，人工 | 发现故障随修 | / | / | 从09年使用至今
411 |  |  |  |  | 电源电缆 | 屏蔽线缆 | km | 0.4 | 1次/周，人工 | 2次/日，人工 | 发现故障随修 | / | / | 从09年使用至今
412 |  |  |  |  | 电源电缆 | 屏蔽线缆 | km | 0.2 | 1次/周，人工 | 2次/日，人工 | 发现故障随修 | / | / | 从09年使用至今
413 |  |  |  |  | 电源电缆 | 屏蔽线缆 | km | 11.8 | 1次/周，人工 | 2次/日，人工 | 发现故障随修 | / | / | 从09年使用至今
414 |  |  |  |  | 电源电缆 | 屏蔽线缆 | km | 2.6 | 1次/周，人工 | 2次/日，人工 | 发现故障随修 | / | / | 从09年使用至今
415 |  |  |  |  | 电源电缆 | 屏蔽线缆 | km | 1.2 | 1次/周，人工 | 2次/日，人工 | 发现故障随修 | / | / | 从09年使用至今
416 |  |  |  |  | 电源电缆 | 屏蔽线缆 | km | 2.2 | 1次/周，人工 | 2次/日，人工 | 发现故障随修 | / | / | 从09年使用至今
417 |  |  |  |  | 电源电缆 | 屏蔽线缆 | km | 0.5 | 1次/周，人工 | 2次/日，人工 | 发现故障随修 | / | / | 从09年使用至今
418 |  |  |  |  | 电源电缆 | 屏蔽线缆 | km | 3.3 | 1次/周，人工 | 2次/日，人工 | 发现故障随修 | / | / | 从09年使用至今
419 |  |  |  |  | 附件 | 定制 | 套 | 2 | 1次/周，人工 | 2次/日，人工 | 发现故障随修 | / | / | 从09年使用至今
420 |  |  |  | 中央控制室及其他 | 组合控制台 | 定制 | 套 | 3 | 1次/周，人工 | 2次/日，人工 | 发现故障随修 | / | / | 从09年使用至今
421 |  |  |  |  | 打印机台 | 定制 | 套 | 1 | 1次/周，人工 | 2次/日，人工 | 发现故障随修 | / | / | 从09年使用至今
422 |  |  |  |  | 72芯光配线模块 | 定制 | 套 | 10 | 1次/周，人工 | 2次/日，人工 | 发现故障随修 | / | / | 从09年使用至今
423 |  |  |  |  | 设备机柜 | 2000*600*600 | 架 | 51 | 1次/周，人工 | 2次/日，人工 | 发现故障随修 | / | / | 从09年使用至今
424 |  |  |  |  | 光配线架 | 定制 | 架 | 5 | 1次/周，人工 | 2次/日，人工 | 发现故障随修 | / | / | 从09年使用至今
425 |  |  |  |  | 设备机柜底座 | 定制 | 个 | 64 | 1次/周，人工 | 2次/日，人工 | 发现故障随修 | / | / | 从09年使用至今
426 |  |  |  |  | 光线熔接及跳线 | 定制 | 点 | 360 | 1次/周，人工 | 2次/日，人工 | 发现故障随修 | / | / | 从09年使用至今
427 |  |  |  |  | 热镀锌线槽 | 0.5km | km | 0.5 | 1次/周，人工 | 2次/日，人工 | 发现故障随修 | / | / | 从09年使用至今
428 |  |  |  |  | 附件 | 定制 | 套 | 1 | 1次/周，人工 | 2次/日，人工 | 发现故障随修 | / | / | 从09年使用至今
429 |  |  |  | 弱电设备及其他 | 设备机柜底座 | 定制 | 个 | 30 | 1次/周，人工 | 2次/日，人工 | 发现故障随修 | / | / | 从09年使用至今
430 |  |  |  |  | 光配线架 | 定制 | 架 | 1 | 1次/周，人工 | 2次/日，人工 | 发现故障随修 | / | / | 从09年使用至今
431 |  |  |  |  | 光配线模块 | 定制 | 个 | 4 | 1次/周，人工 | 2次/日，人工 | 发现故障随修 | / | / | 从09年使用至今
432 |  |  |  |  | 光纤熔接箱 | 定制 | 个 | 50 | 1次/周，人工 | 2次/日，人工 | 发现故障随修 | / | / | 从09年使用至今
433 |  |  |  |  | 光线熔接及跳线 | 定制 | 点 | 300 | 1次/周，人工 | 2次/日，人工 | 发现故障随修 | / | / | 从09年使用至今
434 |  |  |  |  | 光跳线 | 定制 | 条 | 500 | 1次/周，人工 | 2次/日，人工 | 发现故障随修 | / | / | 从09年使用至今
435 |  |  |  |  | 热镀锌线槽 | 定制 | km | 1.2 | 1次/周，人工 | 2次/日，人工 | 发现故障随修 | / | / | 从09年使用至今
436 |  |  |  |  | 热镀锌托架 | 定制 | 套 | 3676 | 1次/周，人工 | 2次/日，人工 | 发现故障随修 | / | / | 从09年使用至今
437 |  |  |  |  | 铜编织线 | 3km | km | 3 | 1次/周，人工 | 2次/日，人工 | 发现故障随修 | / | / | 从09年使用至今
438 |  |  |  |  | 监控人井 | 定制 | 个 | 12 | 1次/周，人工 | 2次/日，人工 | 发现故障随修 | / | / | 从09年使用至今
439 |  |  |  |  | 塑合金复合通信管 | 2.6km | km | 2.6 | 1次/周，人工 | 2次/日，人工 | 发现故障随修 | / | / | 从09年使用至今
440 |  |  |  |  | 金属软管 | 定制 | 根 | 1000 | 1次/周，人工 | 2次/日，人工 | 发现故障随修 | / | / | 从09年使用至今
441 |  |  |  |  | 附件 | 定制 | 套 | 1 | 1次/周，人工 | 2次/日，人工 | 发现故障随修 | / | / | 从09年使用至今
442 |  |  |  | 火灾报警系统 | 智能疏散集中控制消防系统主机 | HYG2000 | 套 | 1 | 1次/周，人工 | 2次/日，人工 | 发现故障随修 | 1次/10年 | / | 从09年使用至今
443 |  |  |  |  | 火灾报警控制装置 | 爱德华EST3 | 台 | 3 | 1次/周，人工 | 2次/日，人工 | 发现故障随修 | / | / | 从09年使用至今
444 |  |  |  |  | 感温光纤主机 | DTS200-240 | 台 | 2 | 1次/周，人工 | 2次/日，人工 | 发现故障随修 | 1次/10年 | / | 从09年使用至今
445 |  |  |  |  | 区域火灾显示盘 | 3-LCD6ANN | 台 | 4 | 1次/周，人工 | 2次/日，人工 | 发现故障随修 | / | / | 从09年使用至今
446 |  |  |  |  | 消防模块输入模块 | SIGA-CT1 | 块 | 779 | 1次/周，人工 | 2次/日，人工 | 发现故障随修 | / | / | 从09年使用至今
447 |  |  |  |  | 消防模块输出模块 | SIGA-CC1 | 块 | 217 | 1次/周，人工 | 2次/日，人工 | 发现故障随修 | / | / | 从09年使用至今
448 |  |  |  |  | 手动报警按钮 | J-SAP-M-SIGI271 | 个 | 107 | 1次/周，人工 | 2次/日，人工 | 发现故障随修 | / | / | 从09年使用至今
449 |  |  |  |  | 烟感探头 | SIGA-PSIC | 个 | 79 | 1次/周，人工 | 2次/日，人工 | 发现故障随修 | / | / | 从09年使用至今
450 |  |  |  |  | 警铃 | G1RF-HDVM | 个 | 4 | 1次/周，人工 | 2次/日，人工 | 发现故障随修 | / | / | 从09年使用至今
451 |  |  |  |  | 排烟防火阀 | FF1~FF9 | 个 | 22 | 1次/周，人工 | 2次/日，人工 | 发现故障随修 | / | / | 从09年使用至今
452 |  |  |  |  | 放烟防火阀 | FF1~FF9 | 个 | 31 | 1次/周，人工 | 2次/日，人工 | 发现故障随修 | / | / | 从09年使用至今
453 |  |  |  |  | 自动防火阀 | FF1~FF9 | 个 | 6 | 1次/周，人工 | 2次/日，人工 | 发现故障随修 | / | / | 从09年使用至今
454 |  |  |  | 设备监控系统 | 监控工作站 | 明定 | 台 | 1 | 1次/周，人工 | 2次/日，人工 | 发现故障随修 | / | / | 从09年使用至今
455 |  |  |  |  | 打印机 | 明定 | 台 | 1 | 1次/周，人工 | 2次/日，人工 | 发现故障随修 | / | / | 从09年使用至今
456 |  |  |  |  | 网络交换机 | 明定 | 台 | 1 | 1次/周，人工 | 2次/日，人工 | 发现故障随修 | / | / | 从09年使用至今
457 |  |  |  |  | 冗余PLC控制器 | 上海广电 | 台 | 1 | 1次/周，人工 | 2次/日，人工 | 发现故障随修 | / | / | 从09年使用至今
458 |  |  |  |  | 现场RI/O远程控制模块 | 明定 | 台 | 5 | 1次/周，人工 | 2次/日，人工 | 发现故障随修 | / | / | 从09年使用至今
459 |  |  |  |  | 现场RI/O远程模块控制箱 | 明定 | 个 | 5 | 1次/周，人工 | 2次/日，人工 | 发现故障随修 | / | / | 从09年使用至今
460 |  |  |  |  | PLC控制柜 | 上海广电 | 台 | 1 | 1次/周，人工 | 2次/日，人工 | 发现故障随修 | / | / | 从09年使用至今
461 |  |  |  |  | 信号线缆 | 屏蔽线缆 | km | 0.1 | 1次/周，人工 | 2次/日，人工 | 发现故障随修 | / | / | 从09年使用至今
462 |  |  |  |  | 现场总线通讯线缆 | 屏蔽线缆 | km | 0.6 | 1次/周，人工 | 2次/日，人工 | 发现故障随修 | / | / | 从09年使用至今
463 |  |  |  |  | 控制线缆 | 屏蔽线缆 | km | 1.2 | 1次/周，人工 | 2次/日，人工 | 发现故障随修 | / | / | 从09年使用至今
464 |  |  |  |  | 镀锌钢管 | 1.9km | km | 1.9 | 1次/周，人工 | 2次/日，人工 | 发现故障随修 | / | / | 从09年使用至今
465 |  |  |  |  | 附件 | 定制 | 套 | 1 | 1次/周，人工 | 2次/日，人工 | 发现故障随修 | / | / | 从09年使用至今
466 |  |  |  | 门禁系统 | 主控制器 | 中控 | 台 | 1 | 1次/周，人工 | 2次/日，人工 | 发现故障随修 | / | / | 从09年使用至今
467 |  |  |  |  | 双门读卡控制器 | 中控 | 台 | 15 | 1次/周，人工 | 2次/日，人工 | 发现故障随修 | / | / | 从09年使用至今
468 |  |  |  |  | 工业级控制器/电锁电源 | 中控 | 台 | 15 | 1次/周，人工 | 2次/日，人工 | 发现故障随修 | / | / | 从09年使用至今
469 |  |  |  |  | 感应读卡器 | 中控 | 只 | 23 | 1次/周，人工 | 2次/日，人工 | 发现故障随修 | / | / | 从09年使用至今
470 |  |  |  |  | 带密码感应读卡器 | 中控 | 只 | 2 | 1次/周，人工 | 2次/日，人工 | 发现故障随修 | / | / | 从09年使用至今
471 |  |  |  |  | 电控锁 | 中控 | 只 | 25 | 1次/周，人工 | 2次/日，人工 | 发现故障随修 | / | / | 从09年使用至今
472 |  |  |  |  | 紧急破玻按钮 | 中控 | 只 | 25 | 1次/周，人工 | 2次/日，人工 | 发现故障随修 | / | / | 从09年使用至今
473 |  |  |  |  | 开门按钮 | 中控 | 只 | 25 | 1次/周，人工 | 2次/日，人工 | 发现故障随修 | / | / | 从09年使用至今
474 |  |  |  |  | 门磁 | 中控 | 只 | 25 | 1次/周，人工 | 2次/日，人工 | 发现故障随修 | / | / | 从09年使用至今
475 |  |  |  |  | 输入/输出接口板 | 中控 | 块 | 2 | 1次/周，人工 | 2次/日，人工 | 发现故障随修 | / | / | 从09年使用至今
476 |  |  |  |  | 感应卡 | 中控 | 片 | 30 | 1次/周，人工 | 2次/日，人工 | 发现故障随修 | / | / | 从09年使用至今
477 |  |  |  |  | 闭门器 | 中控 | 个 | 25 | 1次/周，人工 | 2次/日，人工 | 发现故障随修 | / | / | 从09年使用至今
478 |  |  |  |  | 信号线缆 | 屏蔽线缆 | km | 1.2 | 1次/周，人工 | 2次/日，人工 | 发现故障随修 | / | / | 从09年使用至今
479 |  |  |  |  | 信号线缆 | 屏蔽线缆 | km | 0.3 | 1次/周，人工 | 2次/日，人工 | 发现故障随修 | / | / | 从09年使用至今
480 |  |  |  |  | 信号线缆 | 屏蔽线缆 | km | 0.5 | 1次/周，人工 | 2次/日，人工 | 发现故障随修 | / | / | 从09年使用至今
481 |  |  |  |  | 热镀锌钢管 | 2m | 米 | 2 | 1次/周，人工 | 2次/日，人工 | 发现故障随修 | / | / | 从09年使用至今
482 |  |  |  |  | 附件 | 定制 | 套 | 1 | 1次/周，人工 | 2次/日，人工 | 发现故障随修 | / | / | 从09年使用至今
483 |  |  |  | 安防系统 | 安防报警主机 | 焱荣 | 套 | 1 | 1次/周，人工 | 2次/日，人工 | 发现故障随修 | 1次/5年 | / | 从09年使用至今
484 |  |  |  |  | 电子围栏 | 焱荣 | 套 | 4 | 1次/周，人工 | 2次/日，人工 | 发现故障随修 | 1次/5年 | / | 从09年使用至今
485 |  |  |  |  | 8路均衡器 | 明定 | 套 | 4 | 1次/周，人工 | 2次/日，人工 | 发现故障随修 | / | / | 从09年使用至今
486 |  |  |  |  | 8路视频分配器 | 明定 | 套 | 4 | 1次/周，人工 | 2次/日，人工 | 发现故障随修 | / | / | 从09年使用至今
487 |  |  |  |  | 16路视频数字式录像机 | 海康 | 台 | 2 | 1次/周，人工 | 2次/日，人工 | 发现故障随修 | 1次/5年 | / | 从09年使用至今
488 |  |  |  |  | 1/3"彩色摄像机 | 英飞拓V1025-1 | 套 | 8 | 1次/周，人工 | 2次/日，人工 | 发现故障随修 | / | / | 从09年使用至今
489 |  |  |  |  | 1/3"室内彩色固定半球 | V5411 | 套 | 24 | 1次/周，人工 | 2次/日，人工 | 发现故障随修 | / | / | 从09年使用至今
490 |  |  |  |  | 自动光圈镜头 | V1122-0550 | 个 | 32 | 1次/周，人工 | 2次/日，人工 | 发现故障随修 | / | / | 从09年使用至今
491 |  |  |  |  | 防护罩 | 英飞拓 | 套 | 8 | 1次/周，人工 | 2次/日，人工 | 发现故障随修 | / | / | 从09年使用至今
492 |  |  |  |  | 摄像机电源保护盒 | 定制 | 个 | 32 | 1次/周，人工 | 2次/日，人工 | 发现故障随修 | / | / | 从09年使用至今
493 |  |  |  |  | 录像回放计算机 | 明定 | 套 | 1 | 1次/周，人工 | 2次/日，人工 | 发现故障随修 | / | / | 从09年使用至今
494 |  |  |  |  | 录像回放交换机 | 明定 | 套 | 1 | 1次/周，人工 | 2次/日，人工 | 发现故障随修 | / | / | 从09年使用至今
495 |  |  |  |  | 四画面处理器 | 明定 | 套 | 4 | 1次/周，人工 | 2次/日，人工 | 发现故障随修 | / | / | 从09年使用至今
496 |  |  |  |  | 19”LCD彩色监视器 | ILCD9-M19 | 台 | 6 | 1次/周，人工 | 2次/日，人工 | 发现故障随修 | / | / | 从09年使用至今
497 |  |  |  |  | 电视墙屏支架 | 定制 | 组 | 1 | 1次/周，人工 | 2次/日，人工 | 发现故障随修 | / | / | 从09年使用至今
498 |  |  |  |  | 摄像机电源分路器 | 定制 | 套 | 1 | 1次/周，人工 | 2次/日，人工 | 发现故障随修 | / | / | 从09年使用至今
499 |  |  |  |  | 标准机柜 | 19" | 架 | 1 | 1次/周，人工 | 2次/日，人工 | 发现故障随修 | / | / | 从09年使用至今
500 |  |  |  |  | 信号线缆 | 屏蔽线缆 | km | 0.1 | 1次/周，人工 | 2次/日，人工 | 发现故障随修 | / | / | 从09年使用至今
501 |  |  |  |  | 视频电缆 | 屏蔽线缆 | km | 2.6 | 1次/周，人工 | 2次/日，人工 | 发现故障随修 | / | / | 从09年使用至今
502 |  |  |  |  | 电源线缆 | 屏蔽线缆 | km | 5 | 1次/周，人工 | 2次/日，人工 | 发现故障随修 | / | / | 从09年使用至今
503 |  |  |  |  | 镀锌钢管 | 4.2km | km | 4.2 | 1次/周，人工 | 2次/日，人工 | 发现故障随修 | / | / | 从09年使用至今
504 |  |  |  |  | 附件 | 定制 | 套 | 1 | 1次/周，人工 | 2次/日，人工 | 发现故障随修 | / | / | 从09年使用至今
505 |  |  |  | 综合布线系统 | 三层48口交换机 | 明定 | 台 | 1 | 1次/周，人工 | 2次/日，人工 | 发现故障随修 | / | / | 从09年使用至今
506 |  |  |  |  | 多模SFP光端接口 | 明定 | 个 | 8 | 1次/周，人工 | 2次/日，人工 | 发现故障随修 | / | / | 从09年使用至今
507 |  |  |  |  | 路由器 | 明定 | 套 | 1 | 1次/周，人工 | 2次/日，人工 | 发现故障随修 | / | / | 从09年使用至今
508 |  |  |  |  | 防火墙 | 明定 | 套 | 1 | 1次/周，人工 | 2次/日，人工 | 发现故障随修 | / | / | 从09年使用至今
509 |  |  |  |  | 二层48口交换机 | 明定 | 台 | 1 | 1次/周，人工 | 2次/日，人工 | 发现故障随修 | / | / | 从09年使用至今
510 |  |  |  |  | 二层24口交换机 | 明定 | 台 | 3 | 1次/周，人工 | 2次/日，人工 | 发现故障随修 | / | / | 从09年使用至今
511 |  |  |  |  | 无线局域网工作组交换机集中控制器 | 定制 | 套 | 1 | 1次/周，人工 | 2次/日，人工 | 发现故障随修 | / | / | 从09年使用至今
512 |  |  |  |  | AP天线 | 定制 | 套 | 10 | 1次/周，人工 | 2次/日，人工 | 发现故障随修 | / | / | 从09年使用至今
513 |  |  |  |  | 24口数据配线架 | 定制 | 架 | 7 | 1次/周，人工 | 2次/日，人工 | 发现故障随修 | / | / | 从09年使用至今
514 |  |  |  |  | 24口理线器 | 定制 | 个 | 7 | 1次/周，人工 | 2次/日，人工 | 发现故障随修 | / | / | 从09年使用至今
515 |  |  |  |  | 配线架（300回线） | 定制 | 架 | 1 | 1次/周，人工 | 2次/日，人工 | 发现故障随修 | / | / | 从09年使用至今
516 |  |  |  |  | 50对电话分线箱 | 250*110*300mm | 个 | 2 | 1次/周，人工 | 2次/日，人工 | 发现故障随修 | / | / | 从09年使用至今
517 |  |  |  |  | 30对电话分线箱 | 250*110*300mm | 个 | 3 | 1次/周，人工 | 2次/日，人工 | 发现故障随修 | / | / | 从09年使用至今
518 |  |  |  |  | 10对组模块架 | 明定 | 个 | 19 | 1次/周，人工 | 2次/日，人工 | 发现故障随修 | / | / | 从09年使用至今
519 |  |  |  |  | 双口信息面板 | 明定 | 个 | 150 | 1次/周，人工 | 2次/日，人工 | 发现故障随修 | / | / | 从09年使用至今
520 |  |  |  |  | 信息模块 | 明定 | 个 | 300 | 1次/周，人工 | 2次/日，人工 | 发现故障随修 | / | / | 从09年使用至今
521 |  |  |  |  | 自动电话 | 西门子800（21） | 门 | 120 | 1次/周，人工 | 2次/日，人工 | 发现故障随修 | / | / | 从09年使用至今
522 |  |  |  |  | 标准机柜 | 19" | 架 | 5 | 1次/周，人工 | 2次/日，人工 | 发现故障随修 | / | / | 从09年使用至今
523 |  |  |  |  | 光缆 | 8芯多模 | km | 0.2 | 1次/周，人工 | 2次/日，人工 | 发现故障随修 | / | / | 从09年使用至今
524 |  |  |  |  | 电话电缆50对 | 屏蔽线缆 | km | 0.1 | 1次/周，人工 | 2次/日，人工 | 发现故障随修 | / | / | 从09年使用至今
525 |  |  |  |  | 电话电缆30对 | 屏蔽线缆 | km | 0.1 | 1次/周，人工 | 2次/日，人工 | 发现故障随修 | / | / | 从09年使用至今
526 |  |  |  |  | 超五类线 | 屏蔽线缆 | km | 15 | 1次/周，人工 | 2次/日，人工 | 发现故障随修 | / | / | 从09年使用至今
527 |  |  |  |  | 安装机柜端条线 | 屏蔽线缆 | 根 | 300 | 1次/周，人工 | 2次/日，人工 | 发现故障随修 | / | / | 从09年使用至今
528 |  |  |  |  | 安装用户端条线 | 屏蔽线缆 | 根 | 300 | 1次/周，人工 | 2次/日，人工 | 发现故障随修 | / | / | 从09年使用至今
529 |  |  |  |  | 附件 | 定制 | 套 | 1 | 1次/周，人工 | 2次/日，人工 | 发现故障随修 | / | / | 从09年使用至今
530 |  |  |  | 室内广播系统 | CD机 | 飞利浦 | 套 | 1 | 1次/周，人工 | 2次/日，人工 | 发现故障随修 | / | / | 从09年使用至今
531 |  |  |  |  | 广播控制盒 | IPC-610H | 套 | 1 | 1次/周，人工 | 2次/日，人工 | 发现故障随修 | / | / | 从09年使用至今
532 |  |  |  |  | 功放控制器 | DB-102 | 套 | 1 | 1次/周，人工 | 2次/日，人工 | 发现故障随修 | 1次/5年 | / | 从09年使用至今
533 |  |  |  |  | 功率放大器 200W | P-200W | 台 | 2 | 1次/周，人工 | 2次/日，人工 | 发现故障随修 | / | / | 从09年使用至今
534 |  |  |  |  | 负载切换控制器 | DB-102 | 台 | 1 | 1次/周，人工 | 2次/日，人工 | 发现故障随修 | / | / | 从09年使用至今
535 |  |  |  |  | 吸顶扬声器（3W） | B-1868 | 个 | 60 | 1次/周，人工 | 2次/日，人工 | 发现故障随修 | / | / | 从09年使用至今
536 |  |  |  |  | 数字收音机 | 雅马哈 | 套 | 1 | 1次/周，人工 | 2次/日，人工 | 发现故障随修 | / | / | 从09年使用至今
537 |  |  |  |  | 音频电缆 | 屏蔽线缆 | km | 0.6 | 1次/周，人工 | 2次/日，人工 | 发现故障随修 | / | / | 从09年使用至今
538 |  |  |  |  | 镀锌钢管 | 0.6km | km | 0.6 | 1次/周，人工 | 2次/日，人工 | 发现故障随修 | / | / | 从09年使用至今
539 |  |  |  |  | 附件 | 定制 | 套 | 1 | 1次/周，人工 | 2次/日，人工 | 发现故障随修 | / | / | 从09年使用至今
540 |  |  |  | 弱电电源系统 | 接地及防雷、过电压 | DSOP-3P+N | 套 | 2 | 1次/周，人工 | 2次/日，人工 | 发现故障随修 | / | 防雷检测1次/年 | 从09年使用至今
541 |  |  |  |  | 接地线 | 1km | km | 1 | 1次/周，人工 | 2次/日，人工 | 发现故障随修 | / | / | 从09年使用至今
542 |  |  |  |  | 电源线 | 1km | km | 1 | 1次/周，人工 | 2次/日，人工 | 发现故障随修 | / | / | 从09年使用至今
543 |  |  |  |  | 附件 | 定制 | 套 | 1 | 1次/周，人工 | 2次/日，人工 | 发现故障随修 | / | / | 从09年使用至今
544 |  |  |  | 消防监控中心及其他 | 组合控制台 | 定制 | 套 | 1 | 1次/周，人工 | 2次/日，人工 | 发现故障随修 | / | / | 从09年使用至今
545 |  |  |  |  | 8芯光纤成端盒 | 261*133*40mm | 个 | 5 | 1次/周，人工 | 2次/日，人工 | 发现故障随修 | / | / | 从09年使用至今
546 |  |  |  |  | 设备机柜底座 | 定制 | 个 | 5 | 1次/周，人工 | 2次/日，人工 | 发现故障随修 | / | / | 从09年使用至今
547 |  |  |  |  | 热镀锌金属线槽 | 0.5km | km | 0.5 | 1次/周，人工 | 2次/日，人工 | 发现故障随修 | / | / | 从09年使用至今
548 |  |  |  |  | 金属软管 | 2m | 根 | 150 | 1次/周，人工 | 2次/日，人工 | 发现故障随修 | / | / | 从09年使用至今
549 |  |  |  |  | 弱电人井 | 定制 | 个 | 2 | 1次/周，人工 | 2次/日，人工 | 发现故障随修 | / | / | 从09年使用至今
550 |  |  |  |  | 塑合金复合通信管 | 0.2km | km | 0.2 | 1次/周，人工 | 2次/日，人工 | 发现故障随修 | / | / | 从09年使用至今
551 |  |  |  |  | 附件 | 定制 | 套 | 1 | 1次/周，人工 | 2次/日，人工 | 发现故障随修 | / | / | 从09年使用至今
552 |  |  |  | 视频会议系统 | 分会场会议终端 | 保利康：Polycom Group550 | 套 | 1 | 1次/周，人工 | 2次/日，人工 | 发现故障随修 | / | / | 19年添加
553 |  |  |  |  | 主会场高清终端第二、三路高清镜头 | 保利康：Polycom Group550 | 套 | 2 | 1次/周，人工 | 2次/日，人工 | 发现故障随修 | / | / | 19年添加
554 |  |  |  |  | 手写双流系统 | 保利康：Polycom Group550 | 套 | 1 | 1次/周，人工 | 2次/日，人工 | 发现故障随修 | / | / | 19年添加
555 |  |  |  |  | 高清软件桌面终端 | 保利康：Polycom Group550 | 套 | 1 | 1次/周，人工 | 2次/日，人工 | 发现故障随修 | / | / | 19年添加
556 |  |  |  |  | 笔记本电脑 | 保利康：Polycom Group550 | 台 | 1 | 1次/周，人工 | 2次/日，人工 | 发现故障随修 | / | / | 19年添加
557 |  |  |  |  | 55''显示器 | 保利康：Polycom Group550 | 台 | 2 | 1次/周，人工 | 2次/日，人工 | 发现故障随修 | / | / | 19年添加
558 |  |  |  |  | 8 进 8 出VGA 矩阵，带音频 | 保利康：Polycom Group550 | 台 | 1 | 1次/周，人工 | 2次/日，人工 | 发现故障随修 | / | / | 19年添加
559 |  |  |  |  | 8 进 8 出HDMI 矩阵 | 保利康：Polycom Group550 | 台 | 1 | 1次/周，人工 | 2次/日，人工 | 发现故障随修 | / | / | 19年添加
560 |  |  |  |  | 会议话筒主机 | 保利康：Polycom Group550 | 台 | 1 | 1次/周，人工 | 2次/日，人工 | 发现故障随修 | / | / | 19年添加
561 |  |  |  |  | 长话筒 | 保利康：Polycom Group550 | 个 | 8 | 1次/周，人工 | 2次/日，人工 | 发现故障随修 | / | / | 19年添加
562 |  |  |  |  | 音频处理器 | 保利康：Polycom Group550 | 台 | 1 | 1次/周，人工 | 2次/日，人工 | 发现故障随修 | / | / | 19年添加
563 |  |  |  |  | 吸顶扬声器 | 保利康：Polycom Group550 | 个 | 6 | 1次/周，人工 | 2次/日，人工 | 发现故障随修 | / | / | 19年添加
564 |  |  |  |  | 无源壁挂扬声器 | 保利康：Polycom Group550 | 个 | 2 | 1次/周，人工 | 2次/日，人工 | 发现故障随修 | / | / | 19年添加
565 |  |  |  |  | 壁挂扬声器支架 | 保利康：Polycom Group550 | 套 | 2 | 1次/周，人工 | 2次/日，人工 | 发现故障随修 | / | / | 19年添加
566 |  |  |  |  | 功放 | 保利康：Polycom Group550 | 台 | 2 | 1次/周，人工 | 2次/日，人工 | 发现故障随修 | / | / | 19年添加
567 |  |  |  |  | 终端触摸控制 IPAD | 保利康：Polycom Group550 | 台 | 1 | 1次/周，人工 | 2次/日，人工 | 发现故障随修 | / | / | 19年添加
568 |  |  |  |  | 中控主机 | 保利康：Polycom Group550 | 台 | 1 | 1次/周，人工 | 2次/日，人工 | 发现故障随修 | / | / | 19年添加
569 |  |  |  |  | 扩展串口 | 保利康：Polycom Group550 | 张 | 1 | 1次/周，人工 | 2次/日，人工 | 发现故障随修 | / | / | 19年添加
570 |  |  |  |  | 机械式升降桌插 | 保利康：Polycom Group550 | 个 | 4 | 1次/周，人工 | 2次/日，人工 | 发现故障随修 | / | / | 19年添加
571 |  |  |  |  | AP | 保利康：Polycom Group550 | 台 | 1 | 1次/周，人工 | 2次/日，人工 | 发现故障随修 | / | / | 19年添加
572 |  |  |  |  | 24 口交换机 | 保利康：Polycom Group550 | 台 | 1 | 1次/周，人工 | 2次/日，人工 | 发现故障随修 | / | / | 19年添加
573 |  |  |  |  | 2m 19''机柜 | 保利康：Polycom Group550 | 只 | 1 | 1次/周，人工 | 2次/日，人工 | 发现故障随修 | / | / | 19年添加
|  |  |  | 弱电设备及其他 | 设备机柜底座 | 不锈钢 | 个 | 30 | 1次/周，人工 | 2次/日，人工 | 发现故障随修 | / | / | 从09年使用至今
[5 empty] | 光配线架 | 不锈钢 | 架 | 1 | 1次/周，人工 | 2次/日，人工 | 发现故障随修 | / | / | 从09年使用至今
[5 empty] | 光配线模块 | 不锈钢 | 个 | 4 | 1次/周，人工 | 2次/日，人工 | 发现故障随修 | / | / | 从09年使用至今
[5 empty] | 光纤熔接箱 | 不锈钢 | 个 | 50 | 1次/周，人工 | 2次/日，人工 | 发现故障随修 | / | / | 从09年使用至今
[5 empty] | 光线熔接及跳线 | 定制 | 点 | 300 | 1次/周，人工 | 2次/日，人工 | 发现故障随修 | / | / | 从09年使用至今
[5 empty] | 光跳线 | 定制 | 条 | 500 | 1次/周，人工 | 2次/日，人工 | 发现故障随修 | / | / | 从09年使用至今
[5 empty] | 热镀锌线槽 | 定制 | km | 1.2 | 1次/周，人工 | 2次/日，人工 | 发现故障随修 | / | / | 从09年使用至今
[5 empty] | 热镀锌托架 | 定制 | 套 | 3676 | 1次/周，人工 | 2次/日，人工 | 发现故障随修 | / | / | 从09年使用至今
[5 empty] | 铜编织线 | 3km | km | 3 | 1次/周，人工 | 2次/日，人工 | 发现故障随修 | / | / | 从09年使用至今
[5 empty] | 监控人井 | 定制 | 个 | 12 | 1次/周，人工 | 2次/日，人工 | 发现故障随修 | / | / | 从09年使用至今
[5 empty] | 塑合金复合通信管 | 2.6km | km | 2.6 | 1次/周，人工 | 2次/日，人工 | 发现故障随修 | / | / | 从09年使用至今
[5 empty] | 金属软管 | 定制 | 根 | 1000 | 1次/周，人工 | 2次/日，人工 | 发现故障随修 | / | / | 从09年使用至今
|  |  |  | 弱电电源系统 | 线缆 | ZR-BVV-1×95 | km | 0.5 | 1次/周，人工 | 2次/日，人工 | 发现故障随修 | / | / | 从09年使用至今
[5 empty] | 线缆 | ZR-BVV-1×16 | km | 1 | 1次/周，人工 | 2次/日，人工 | 发现故障随修 | / | / | 从09年使用至今
[5 empty] | 线缆 | ZR-RVV-5×50 | km | 0.2 | 1次/周，人工 | 2次/日，人工 | 发现故障随修 | / | / | 从09年使用至今
[5 empty] | 线缆 | ZR-RVV-3×2.5 | km | 3 | 1次/周，人工 | 2次/日，人工 | 发现故障随修 | / | / | 从09年使用至今
[5 empty] | 线缆 | ZR-RVV-3×4 | km | 0.2 | 1次/周，人工 | 2次/日，人工 | 发现故障随修 | / | / | 从09年使用至今
[5 empty] | 自动配电柜 | 1000MM*800MM*2000MM | 台 | 3 | 1次/周，人工 | 2次/日，人工 | 发现故障随修 | / | / | 从09年使用至今
[5 empty] | UPS 电源（主机和电源） | 航天柏克：MP3140KVA | 套 | 3 | 1次/周，人工 | 2次/日，人工 | 发现故障随修 | / | / | 19年添加
[5 empty] | 蓄电池 | HR400 | 节 | 300 | 1次/周，人工 | 2次/日，人工 | 发现故障随修 | / | / | 从09年使用至今
[5 empty] | 蓄电池柜 | 定制 | 个 | 15 | 1次/周，人工 | 2次/日，人工 | 发现故障随修 | / | / | 从09年使用至今
[5 empty] | 接地箱 | 700MM*150MM*500MM | 个 | 4 | 1次/周，人工 | 2次/日，人工 | 发现故障随修 | / | / | 从09年使用至今
[5 empty] | 防雷、过电压保护装置 | DSOP-3P+N | 套 | 56 | 1次/周，人工 | 2次/日，人工 | 发现故障随修 |  | 防雷检测1次/年 | 从09年使用至今
[5 empty] | 电源监控设备 | GE | 套 | 3 | 1次/周，人工 | 2次/日，人工 | 发现故障随修 | / | / | 从09年使用至今
[5 empty] | 现场配电箱 | 定制 | 个 | 6 | 1次/周，人工 | 2次/日，人工 | 发现故障随修 | / | / | 从09年使用至今
[5 empty] | 现场配电箱体 | 定制 | 个 | 6 | 1次/周，人工 | 2次/日，人工 | 发现故障随修 | / | / | 从09年使用至今
[5 empty] | 电源监控软件 | 定制 | 套 | 2 | 1次/周，人工 | 2次/日，人工 | 发现故障随修 | / | / | 从09年使用至今
[5 empty] | 接地线缆 | 屏蔽线缆 | km | 0.2 | 1次/周，人工 | 2次/日，人工 | 发现故障随修 | / | / | 从09年使用至今
[5 empty] | 接地线缆 | 屏蔽线缆 | km | 0.4 | 1次/周，人工 | 2次/日，人工 | 发现故障随修 | / | / | 从09年使用至今
[5 empty] | 电源电缆 | 屏蔽线缆 | km | 0.4 | 1次/周，人工 | 2次/日，人工 | 发现故障随修 | / | / | 从09年使用至今
[5 empty] | 电源电缆 | 屏蔽线缆 | km | 0.2 | 1次/周，人工 | 2次/日，人工 | 发现故障随修 | / | / | 从09年使用至今
[5 empty] | 电源电缆 | 屏蔽线缆 | km | 11.8 | 1次/周，人工 | 2次/日，人工 | 发现故障随修 | / | / | 从09年使用至今
[5 empty] | 电源电缆 | 屏蔽线缆 | km | 2.6 | 1次/周，人工 | 2次/日，人工 | 发现故障随修 | / | / | 从09年使用至今
[5 empty] | 电源电缆 | 屏蔽线缆 | km | 1.2 | 1次/周，人工 | 2次/日，人工 | 发现故障随修 | / | / | 从09年使用至今
[5 empty] | 电源电缆 | 屏蔽线缆 | km | 2.2 | 1次/周，人工 | 2次/日，人工 | 发现故障随修 | / | / | 从09年使用至今
[5 empty] | 电源电缆 | 屏蔽线缆 | km | 0.5 | 1次/周，人工 | 2次/日，人工 | 发现故障随修 | / | / | 从09年使用至今
[5 empty] | 电源电缆 | 屏蔽线缆 | km | 3.3 | 1次/周，人工 | 2次/日，人工 | 发现故障随修 | / | / | 从09年使用至今
|  |  |  | 弱电电源系统 | 接地及防雷、过电压 | DSOP-3P+N | 套 | 2 | 1次/周，人工 | 2次/日，人工 | 发现故障随修 | / | 防雷检测1次/年 | 从09年使用至今
[5 empty] | 接地线 | 1km | km | 1 | 1次/周，人工 | 2次/日，人工 | 发现故障随修 | / | / | 从09年使用至今
[5 empty] | 电源线 | 1km | km | 1 | 1次/周，人工 | 2次/日，人工 | 发现故障随修 | / | / | 从09年使用至今

## Sheet2
上海市银都路隧道 设施设备量清单
序号 | 分类 | 一级目录 | 二级目录 | 三级目录 | 设施/设备名称 | 特征说明 | 单位 | 数量 | 备注
1 | 隧道 | 土建设施 | 主体结构 | 主体设施 | 盾构段 | 双层双管形式，分为南线、北线； 南线1182m，桩号；上层YDNS0368-YDNS1550、下层YDNX0690-YDNX1872，北线1178m，桩号；上层YDBS1538-YDBS0360、下层YDBX2029-0851 管片为C60预制混凝土管片； 盾构规格：外径15m，内径13.7m；厚度0.65m； 盾构段面积：101522.48㎡ | 平方米 | 101522.48 | 计算式：（盾构段管片）圆柱表面积 eg:3.14*13.7*（1182＋1178）=101522.48㎡
2 |  |  |  |  | 暗埋段 | 车道层净高度：4.3m； 南线上层 582.812m，桩号YDNS0233-YDNS0345，路面宽：8m； 南线下层 1384.983m，桩号YDNX0554-YDNX0666，路面宽：8m； 北线上层 508.652m，桩号YDBS1675-YDBS1562，路面宽：8m； 北线下层 1387m，桩号YDBX2161-YDBX2048，路面宽：8m； 双管矩形面积两侧墙面面积：47134.05㎡； 双管矩形上下面面积：61815.15㎡ | 平方米 | 108949.21 | 计算式：（上下+侧面）面积 eg: 双管矩形面积两侧墙面：2*6.1m*（582.812m+1384.983m+508.652m+1387m）=47134.05㎡ 双管矩形上下面面积：2*8m*（582.812m+1384.983m+508.652m+1387m）=61815.15㎡
3 |  |  |  |  | 敞开段 | 浦西下层出入口（近银都路孝民路路口）：153.017m，桩号YDNX153-YDNX000、YDNX2723-YDNX2570,路宽8m； 浦西上层出入口（近银都路龙吴路路口）148.188m，桩号YDNS148-YDNS000、YDNS1759-YDNS1907,路宽8m； 浦东下层出入口（近芦恒路林浦南路路口）150m，桩号YDBX2562-YDBX2715、YDBX150-YDBX0000,路宽8m； 浦东上层出入口（近芦恒路浦业路路口）153.348m，桩号YDBS1840-YDBS1743、YDBS154-YDBS0000,路宽8m； 路面面积：4836.4㎡； 挡土墙内侧面积：2484.06㎡； 挡土墙外侧（绿化侧）面积：365.09㎡ | 平方米 | 7685.55 | 计算式：（挡土墙内侧+路面+挡土墙外侧）面积 eg: 路面面积：(153.017m+148.188m+153.348m+150m)*8m=4836.4㎡ 绿化中分带高度0.8m 绿化侧挡墙面积（浦西上层出入口无绿化）：0.8*(153.017m+153.348m+150m)=365.09㎡ 敞开段大理石铺装面：平均高度：（0.8m+5.78m）/2=3.3m 大理石挂板及下方挡墙面积(浦西上层入口双侧）： 3.3m*148.188m*2+3.3m*(153.017m+153.348m+150m)=2484.06㎡
4 |  |  |  |  | 工作井 | 浦西工作井，建面3186㎡，共三层，设计地面标高4.600m，负三层标高-19.760m； 浦东工作井共，建面2338㎡，共二层，设计地面标高4.600m，负二层标高-15.793m； | 座 | 2 | 计算式：建筑面积3*1062+2*1164=5514㎡（保洁）
5 |  |  |  |  | 路面 | (1913m+2720m+1840m+2715m)*8m=73504㎡ 沥青混凝土路面结构，结构型式自上而下为: 4cm 沥青玛蹄脂碎石 (SMA-13) 5cm 中粒式密级配沥青础(AC-16) | 平方米 | 73504 | 计算式：面积 eg:(1913m+2720m+1840m+2715m)*8m=73504㎡
6 |  |  |  | 通道设施 | 逃生通道 | 用于盾构段上下层互相联通和应急逃生， 材质：钢筋混凝土，间距116m，42套配套安全门（下层无门上层有门）； 数量：南线11座，北线10座； 单个面积32.23㎡，总面积676.83㎡ | 座 | 21 | 计算式：面积（11+10）*32.23=676.83㎡ （逃生通道路面面积）
7 |  |  |  |  | 逃生门 | 用于南北线层向上下层车道应急逃生，材质：钢制甲级双开防火门，布设在中隔墙侧，间距为116m； 材质：钢制甲级双开防火门，规格：2.2m（高）×1.0m（宽）； 数量：42扇（含贴膜） | 扇 | 42 | 计算式：面积42*2.2*1.0=92.4㎡（保洁）
8 |  |  |  |  | 联络通道 | 布设于防火卷帘门后侧，可供车辆通行； 通行面积（梯形）：238.2㎡ | 条 | 4 | 计算式：通行面积 eg：（12.32m+11.5m）*5m/2*4=238.2㎡ 和逃生通道的区别：规格不用满足应急疏散功能，无可行走的下层通道（电缆）；
9 |  |  |  |  | 管线通道 | 用于布设线缆/（消防）管道，位于隧道盾构段单管两侧； 规格：高2.55m，宽1.25m 通行面积：11800㎡ | 条 | 8 | （逃生/管线通道如果实际为同一通道，可以合并，需在此说明共用情况） 计算式：通行面积1182m*1.25*4+1178m*1.25*4=11800㎡
10 |  |  |  | 房建设施 | 管理用房 | 地址：龙吴路2222弄，与徐浦大桥管理中心合用，位于一楼； 建筑面积为：92+120=212㎡ 共3间，其中：监控室92㎡、办公室2间共120㎡； | 平方米 | 212 | 面积：92+120=212㎡
11 |  |  |  |  | 道口岗亭 | 成品不锈钢 浦西下层进口旁、浦东上层进口旁：共2座，单座12㎡； 浦西上层进口旁、浦东下层进口：共2座，单座3㎡ | 平方米 | 30 | 面积：2*12+2*3=30㎡
12 |  |  |  |  | 道班用房 | 成品不锈钢 浦西应急救援点：集装箱5座、75㎡（6*3*3m、4*3m、3*3m）； 浦东应急救援点：集装箱7座、134.4㎡（3*3.8*6m、4*3m、3*6*3m） | 平方米 | 209.4 | 面积：6*3*3m+4*3m+3*3m+3*3.8*6m+4*3m+3*6*3m=209.4㎡
13 |  |  |  |  | 应急救援点 | 地址：浦西工作井出地面绿化带内；占地面积 257.6115㎡，建筑面积75㎡，共5间房；浦东工作井出地面绿化带内；占地面积 420.47 15㎡，建筑面积134.4㎡，共7间房. | 平方米 | 678.08 | 面积： 257.6115㎡+ 420.47 15㎡=678.08㎡
14 |  |  |  |  | 风塔 | 浦西风塔：高25m，建面53.29㎡； 浦东风塔：高24m，建面56.1615㎡； | 座 | 2 | 计算式：建筑面积7.3m*7.3m+10.8m*5.2m=109.45㎡（保洁）； 外围表面积4*7.3*25+2*10.8*24+2*5.2*24=1498㎡（小修）
15 |  |  | 排水设施 | 排水沟渠 | 横截沟 | 盖板材质铸铁，共32条； 浦西上层6条，长度共48m、浦西下层6条，长度共48m 北线隧道里程NK2+029.205上下层各1条，长度共16m、南线隧道里程SK2+029.404上下层各1条，长度共16m 浦东上层8条，长度共48m、浦东下层6条，长度共48m 浦东上层接地点4条，长度共40m | 米 | 264 | 计算式：长度48*2+16+16+48*2+40=264m
16 |  |  |  |  | 排水边沟 | 布设于全线，双侧；规格：150mm（宽）×120mm（高） 长度：（1913m南上+2720m南下+1840m北上+2715m北下)*2=18376m | 米 | 18376 | 计算式：长度 eg:(1913m南上+2720m南下+1840m北上+2715m北下)*2=18376m
17 |  |  |  | 排水井 | 集水井 | 浦西疏散楼梯：面积2.4㎡×深度1.5m； 浦东疏散楼梯：面积2.4㎡×深度1.5m； 浦西风塔：面积3㎡×深度1.5m； 浦东风塔：面积3㎡×深度1.5m； 北线最低点废水泵房：面积4.32㎡×深度 1.85m； 南线最低点废水泵房：面积4.32㎡×深度 1.85m； 浦西工作井南线下层废水泵房：面积7.2㎡×深度 4.5m； 浦东工作井北线下层废水泵房：面积7.2㎡×深度 4.5m； 浦西上层雨水泵房：面积6.45㎡×深度 4.5m； 浦西下层雨水泵房：面积6.45㎡×深度 4.5m； 浦东上层雨水泵房：面积6.45㎡×深度 4.5m； 浦东下层雨水泵房：面积6.45㎡×深度 4.5m； 总容积：213.08m³ 总面积59.64m³ | 座 | 12 | 计算式：容积2.4*1.5+2.4*1.5+3*1.5+3*1.5+4.32*1.85*2+7.2*4.5*2+6.45*4.5*4=213.08m³
18 |  |  |  |  | 江中心盖板 | 材质：球墨铸铁，规格：1m×1.2m； 位于车道层最低点，16个 | 平方米 | 19.2 | 计算式：面积1*1.2*16=19.2㎡
19 |  |  |  |  | 压力井 | 材质：卡簧式重型球墨铸铁，规格：半径0.4m； 数量：16只 | 只 | 16 | 计算式：面积3.14*0.4*0.4*16=8.04㎡
20 |  |  |  | 排水泵房 | 废水泵房 | 浦西工作井南线下层废水泵房：49.98㎡； 浦东工作井北线下层废水泵房：51.5㎡； 南线下层江中心废水泵：21.12㎡； 北线下层江中心废水泵：20.52㎡ | 座 | 4 | 计算式：面积49.98+51.5+21.12+20.52=143.12㎡
21 |  |  |  |  | 雨水泵房 | 浦西上层雨水泵房：540,54.6㎡； 浦西下层雨水泵房：617，44.4㎡； 浦东上层雨水泵房：500，62.05㎡； 浦东下层雨水泵房：51.06㎡ | 座 | 4 | 计算式：面积54.6+44.4+62.05+51.06=212.11㎡
22 |  |  | 建筑装饰 | 侧墙装饰 | 侧墙面板 | 金属复合板：布设于隧道内暗埋段及盾构段； 规格：1.2m×3m | 平方米 | 149362.728 | 计算式：面积4*2*3m×（1182+1178+582.812+1384.983+508.652+1387）=149362.728㎡
23 | [5 empty] | 花岗岩挂板； 标准段：敞开段内外两侧，11263.77m²； 非标准件：敞开段浦西下层，1698.85m²； 浦西上层，1182.46m²； 浦东洞口，1561.25m²； | 平方米 | 15706.34 | 计算式：面积 （挡土墙内侧，挡土墙外侧） eg:标准段，敞开段内外两侧：(1m*1.2m*4693.2375m*2=11263.m²； 非标准段，敞开段浦西下层：（0.949m+6.25m）*235.984m/2*2=1698.85m²； 浦西上层：（0.95m+6.769m）*153.188/2*2=1182.46m²； 浦东洞口（4个面的干挂参数均等）：6.245m*125m/2*4=1561.25m²； 共计：15706.34平方米
24 |  |  |  | 顶部装饰 | 顶部防火板 | 材质形式：双层10mm无石棉硅酸钙隧道防火保护板； 南线：35708.08081㎡； 北线：39807.22509㎡ | 平方米 | 75515.31 | 计算式：面积（8.5+0.707*2+1.11*2）*（1182+1178+582.812+1384.983+508.652+1387）=75515.306；顶部防火板全线采用类似于下凹形状计算
25 |  | 机电设施 | 综合监控系统 | 中央计算机系统 | 中央计算机软件 | 品牌型号：电科定制 | 套 | 5
26 |  |  |  |  | 服务器 | 品牌：海德、持久； 处理器规格：双路12核，处理速率：2.1Ghz | 套 | 4
27 |  |  |  |  | 工作站 | DELL台式电脑，含显示器 | 台 | 7 | 默认包含对应显示器
28 |  |  |  |  | 核心交换机 | 品牌：子午线； 端口数量：10口，端口速率：10/100/1000base-T电口*8个，100/1000M/2.5G SFP光口*2个 | 套 | 1
29 |  |  |  |  | 监控屏 | 显示方式：LED拼接屏，品牌：联建光电，含多屏拼接控制器1个； 单屏：60个（套），600×337.5mm，5个一组； 规格：点间距：P1.25 | 套 | 60
30 |  |  |  |  | 组合控制台 | 品牌：电科定制 | 套 | 1
31 |  |  |  | 设备监控系统 | RTU箱 | 主要为远程控制模块，含PLC模块； 品牌：施耐德； 位于车道层 | 套 | 48
32 |  |  |  |  | ACU箱 | 主要为区域控制模块，含PLC模块； 品牌：施耐德； 位于工作井内 | 套 | 2
33 |  |  |  |  | 交换机 | 包括服务于交通监控的交换机 品牌：子午线 2个TNM4000-TP28HH4X8G24T，端口数量:28,端口速率：1000Mbps 4个TNM4000-TP36HH4M12G24T，端口数量:28，端口速率：1000Mbps 50个TOM1000-BHTB8R2006，端口数量：10，端口速率：100Mbps | 套 | 56
34 |  |  |  |  | 串口服务器 | 品牌：有人； 串口数量：2口 | 套 | 34
35 |  |  |  |  | 风速风向检测器 | 品牌型号：勋飞USRegal Sonic 307 | 套 | 12
36 |  |  |  |  | 温湿度仪 | 品牌型号：勋飞USRegal GS100-TH，介入综合监控系统； 布设位置：车道层 | 套 | 6
37 |  |  |  | 交通监控系统 | 可变情报板 | 信息发布板：品牌：三思； 7×1(m)，数量4套； 4×0.5(m)，数量7套； 3.2*1.6m数量1套 | 套 | 12
38 |  |  |  |  | 车道信号灯 | 品牌：三思； 规格：0.4×0.4(m) | 套 | 96
39 |  |  |  |  | 超高检测器 | 品牌：勋飞USRegal OVH 600； 主线入口，4套 | 套 | 4
40 |  |  |  |  | 声光报警器 | 用于超高报警； 品牌：勋飞USRegal OVH 600； 位于四个主线入口处 | 套 | 4
41 |  |  |  | 视频监控系统 | 高清数字固定枪机 | 品牌型号：明定MD-VC100E-A41，规格：400万像素； 设于隧道内 | 套 | 164
42 | [5 empty] | 品牌型号：明定MD-VC200-A21-IR1，规格：200万像素； 设于工作井内 | 套 | 58
43 |  |  |  |  | 高清数字云台摄像机 | 品牌型号：明定MD-2201-E30-4MP，规格：400万像素； 安装于龙门架上 | 套 | 8
44 |  |  |  |  | 高清数字半球摄像机 | 品牌型号：明定MD-VC200-A21-IR1，规格：200万像素； 设于管理中心内 | 套 | 4
45 |  |  |  |  | 视频交通分析仪 | 含事件分析仪； 品牌型号：明定MD-ARR-CDC-ITS-C | 套 | 4
46 |  |  |  |  | 视频交通分析主机 | 品牌型号：明定MD-T100-HT | 套 | 8
47 |  |  |  |  | 视频汇聚箱 | 内含摄像头电源及交换机、光端机； 品牌：定制 | 套 | 98
48 |  |  |  |  | 服务器 | 含视频矩阵，品牌：眀定； 5套流媒体转发服务器；1套水印叠加服务器；1套视频共享网关服务器、数据库服务器、视频管理服务器 | 套 | 9
49 |  |  |  |  | 交换机 | 子午线2台，TNM4000-F-Chassis，端口数量：28，端口速率：1000Mbps 华为2台，S1730S-S48T4X-A1，端口数量：52，端口速率:1000Mbps： 子午线4台，TNM4000-TP36HH4X12G24T，端口数量：28，端口速率:1000Mbps; 子午线104台，TOM1000-BHTB10R2080，端口数量：10，端口速率：100Mbps | 套 | 112 | 非视频汇聚箱内
50 |  |  |  |  | 视频存储设备 | 24盘位磁盘阵列控制器 MD-NVR100-S24-TYD，明定 | 台 | 8
51 |  |  |  |  | 硬盘 | 品牌：希捷； 规格：8T，数量：192块 | 块 | 192
52 |  |  |  |  | 视频解码器 | 品牌：明定； 规格：解码分辨率800万像素，数量：24块 | 块 | 24
53 |  |  | 通信系统 | 有线电话系统 | 有线电话主机 | 含工作站、音频处理设备 品牌：盛通 | 套 | 1
54 |  |  |  |  | 服务器 | 品牌：研华，中控机房 处理器规格：64位，处理速率：3.2Ghz | 套 | 1
55 |  |  |  |  | 交换机 | 品牌：盛通；端口数量：1口，端口速率：100Mbps 录音系统、数字电话寻呼模块及语音交换主机三合一 | 套 | 1
56 |  |  |  |  | 紧急电话节点主机 | 品牌：盛通定制 | 套 | 63
57 |  |  |  |  | 紧急电话话务台 | 品牌：盛通定制 | 套 | 1
58 |  |  |  |  | 电话机 | IP电话：品牌：盛通非标，紧急电话 | 台 | 118
59 |  |  |  | 无线通讯系统 | 无线通讯主机 | 含调频广播主机（及AM/FM收音机）或者兼容成一套 品牌：盛通定制 | 套 | 1
60 |  |  |  |  | 对讲调度主机 | 品牌：海能达 | 套 | 1
61 |  |  |  |  | 消防本地转发主机 | 品牌：海能达 | 套 | 3
62 |  |  |  |  | 服务器 | 品牌：研华 处理器规格：64位，处理速率：3.2Hz | 套 | 1
63 |  |  |  |  | 近端机 | 品牌：盛通 | 套 | 1
64 |  |  |  |  | 远端机 | 品牌：盛通 | 套 | 28
65 |  |  |  |  | 光扩展机 | 品牌：盛通定制 | 套 | 4
66 |  |  |  |  | 功分器 | 品牌：盛通定制 二/三功分器 | 只 | 10
67 |  |  |  |  | 耦合器 | 品牌：盛通定制 | 只 | 10
68 |  |  |  |  | 对讲机 | 品牌：盛通定制 | 套 | 10
69 |  |  |  |  | 定向天线 | 品牌：盛通定制 | 副 | 106
70 | [5 empty] | 品牌：盛通定制 | 副 | 2
71 |  |  |  |  | 避雷器 | 品牌：盛通定制; 配套定向天线布设 | 只 | 108
72 |  |  |  | 有线广播系统 | 广播控制主机 | 品牌：研华 含各类声源播放器、DVD/CD、监听； | 套 | 1
73 |  |  |  |  | 广播呼叫站 | 含话筒，品牌：盛通定制 | 套 | 1
74 |  |  |  |  | 功率放大器 | 品牌：盛通定制 | 只 | 118
75 |  |  |  |  | 扬声器 | 防水号角扬声器：品牌型号：盛通30W | 个 | 446
76 | [5 empty] | 防水号角扬声器：品牌型号：盛通5W | 个 | 100
77 |  |  | 消防系统 | 消防给水系统 | 消火栓泵 | 品牌：上海通一，规格：Q=20L/s，H=65m，P=37kW； 布设于2个工作井的消防泵房 | 台 | 4
78 |  |  |  |  | 消火栓稳压泵 | 品牌：上海通一，规格：Q=1L/s，H=75m，P=2.2kW； 布设于2个工作井的消防泵房内 | 台 | 4
79 |  |  |  |  | 水喷雾泵 | 品牌：上海通一；规格：Q=36L/s，H=88m，P=75kW； 布设于2个工作井的消防泵房内 | 台 | 6
80 |  |  |  |  | 水喷雾稳压泵 | 品牌：上海通一，规格：Q=2L/s，H=98m，P=4.0kW； 布设于2个工作井的消防泵房内 | 台 | 4
81 |  |  |  |  | 泡沫泵 | 品牌：上海通一，规格：Q=2L/s，H=98m，P=4.0kW； 布设于2个工作井的消防泵房内 | 台 | 4
82 |  |  |  |  | 泡沫储罐 | 品牌：上海上方，容量：3000L； 布设于2个工作井的消防泵房内 | 个 | 2
83 |  |  |  |  | 泡沫-水喷雾控制箱 | 含雨淋阀组，含DN100型雨淋阀、信号阀、泡沫比例混合器、泡沫液电磁阀等组件； 品牌：万安达； | 套 | 345
84 |  |  |  |  | 水雾喷头 | 品牌：万安达；流量：K=134.7； 5米间隔，4至5个一组 | 个 | 1760
85 |  |  |  |  | 消火栓箱 | 隧道内：箱内设1个DN65消火栓、1把DN19多功能水枪和1个消防泵启动按钮及报警按钮 工作井：DN65（减压稳压型）单栓单阀消火栓1只、∅19mm消防水枪1把、消防软管卷盘1套（∅19mm×30m消防软管，∅6mm消防水枪）、∅65mm×25m有内衬里消防水带1盘、消防启泵按钮、5kg装磷酸铵盐灭火器2具 间隔分布：二车道70米至100米，一车道分布间隔 50米至100米 | 套 | 212
86 |  |  |  |  | 灭火器 | 干粉灭火器：5KG的462只,50KG的6只 | 只 | 468
87 | [5 empty] | 水基灭火器：6L，394只 | 只 | 394
88 |  |  |  |  | 消防泵控制柜 | 品牌：上海通一； 布设于2个工作井的消防泵房内 | 台 | 12
89 |  |  |  |  | 消防给水管道 | 含水喷雾、消火栓、泡沫 | 千米 | 41.35
90 |  |  |  |  | 阀门 | 止回阀40个：浦东浦西应急救援点18个，各一半分布（DN300*4个；DN200*6个；DN150*4个；DN100*4个）； 消防泵房22个，浦东浦西消防泵房各一半分布：（DN50*8个；DN65*4个；DN150*4个；DN200*6个） | 套 | 40 | 浦东浦西应急救援点18个，各一半分布（DN300*4个；DN200*6个；DN150*4个；DN100*4个）； 消防泵房22个，浦东浦西消防泵房各一半分布：（DN50*8个；DN65*4个；DN150*4个；DN200*6个）
91 | [5 empty] | 闸阀91（DN300-14个，DN250-36个，DN200-1个，DN150-20个，DN65-20个） | 个 | 91
92 | [5 empty] | 蝶阀288（DN250-110个，DN150-68个，DN100-8个，DN65-102个） | 个 | 288
93 |  |  |  |  | 水泵接合器 | 品牌：福建三辉SQS150； 位于地面道路 | 套 | 24
94 |  |  |  |  | 室外消火栓 | 品牌：无锡天威 SSF150/65-1.0 位于地面道路 | 套 | 14
95 |  |  |  | 火灾报警系统 | 火灾报警主机 | 含双波长、感烟感温、感温电缆； 品牌：爱德华 EST3； 布设于：中控室1套，工作井4套 | 套 | 5 | 火灾报警主机5套、中控1套，其余各2套
96 |  |  |  |  | 感温光纤主机 | 品牌规格：理工光科 DTS-4004 | 套 | 2 | 感温光纤主机2套、浦东、浦西各一套
97 |  |  |  |  | 电气火灾监控主机 | 品牌：赋安，测点：48个 布设于工作井，服务对象（低压柜） | 套 | 3
98 |  |  |  |  | 消防电源监控主机 | 品牌：赋安，测点：72个 布设于工作井及车道层，服务对象（配电箱、柜） | 套 | 3
99 |  |  |  |  | 逃生门（防火门）监控主机 | 品牌：赋安，测点：17个 布设于工作井，服务对象（防火门） | 套 | 3
100 |  |  |  |  | FAS工作站 | 品牌：联想 | 台 | 1
101 |  |  |  |  | 交换机 | 含光端机/以太网交换机； 品牌：2套深圳山海SH-D16K-20；端口数量：16口，端口速率：19.2Mbps 品牌：3套深圳山海LCAN-FOBR-S2-BO-SC；端口数量：1口，端口速率：38.4Mbps | 套 | 5
102 |  |  |  |  | 感温光纤 | 位于通道内正上方，品牌：理工光科 DTS-4004 | 千米 | 9
103 |  |  |  |  | 双波长探测器 | 布设于车道层装饰板顶部，品牌：腾盛 TSF-9200； 间距：50米 | 台 | 177
104 |  |  |  |  | 手动报警按钮 | 品牌：爱德华； 布设于车道层，数量177个； 工作井，数量10个 | 只 | 187
105 |  |  |  |  | 感烟探测器 | 品牌：爱德华； 布设于车道层和工作井 | 台 | 122
106 |  |  |  |  | 电气火灾探测器 | 品牌：赋安 配套供配电系统，布设于工作井，安装于低压柜内 | 台 | 48
107 |  |  |  |  | 声光报警器 | 品牌：赋安； 与手动报警按钮配套安装 | 台 | 187
108 |  |  |  |  | 消防直启控制盘 | 品牌型号：爱德华EST3-IDC/8-4 | 套 | 1
109 |  |  |  |  | 消防电话 | 品牌：豪沃尔； 布设于中控1套，工作井各1套 | 台 | 3
110 |  |  |  |  | 消防模块箱 | 包括控制模块、监控模块、兼备模块、电源模块； 品牌：定制； 布设于隧道车道层及工作井 | 套 | 199
111 |  |  | 通风系统 | 风机 | 射流风机 | 品牌：金盾； 规格:直径 Φ630，风量 12.3m³/s,推力540N | 台 | 76
112 |  |  |  |  | 轴流风机 | 品牌：金盾； 规格:直径 Φ2200，风量 125m³/s,风压1140Pa | 台 | 4
113 |  |  |  |  | 混流风机 | 用于工作井内送排风，品牌：浩龙； 规格:直径 Φ500至1100，风量 8000m³/s至63000m³/s,风压 450P至850pa | 台 | 14
114 |  |  |  |  | 离心风机 | 品牌：浩龙，布设于位于消防泵房 规格:直径 Φ200 | 台 | 3
115 |  |  |  | 控制箱、柜 | 风机配电控制箱 | 品牌：诺定 布设于隧道及工作井内 | 套 | 95 | 射流、轴流、混流、离心风机
116 |  |  |  |  | 风阀配电控制箱 | 品牌：华东正大/诺定 布设于隧道及工作井内 | 套 | 13
117 |  |  |  | 其他 | 手动风阀 | 品牌：华东正大； 布设于烟道层、工作井 | 个 | 106 | 包括排烟/通风/消防风阀
118 |  |  |  |  | 电动组合风阀 | 具备消防联动功能； 品牌：华东正大； 布设于烟道层、工作井 | 组 | 13
119 |  |  |  |  | 风管 | 布设于位于工作井； 外部装饰：普通风管：防火板,排烟风管：防火板/岩棉； | 米 | 1449
120 |  |  |  |  | 消声器 | 布设于工作井内 | 台 | 8
121 |  |  |  |  | CO/VI/NOx检测器 | 品牌型号：勋飞USRegal Tunnel VICO 740； 布设于车道层 | 套 | 12
122 |  |  |  |  | 空调 | 分体式空调：美的-10HP，1台布设于管理中心； 美的-5HP；6台布设于工作井 美的-3HP；2台布设于管理中心，4台布设于工作井 美的-1.5p道口岗亭及应急点6台；应急点空调11台，其中2台格力-1P空调，9台格力-1.5P空调 | 台 | 30
123 |  |  |  |  | 除湿机 | 品牌： 湿腾，规格：138L/d ; 布设于浦东浦西工作井高低压配电室各1台 | 台 | 4
124 |  |  | 排水系统 | 水泵 | 废水泵 | 浦西工作井废水泵房：品牌型号：荏原65DLP522； 规格：Q=115m³/h，H=36m，P=22kW； | 台 | 4
125 | [5 empty] | 浦东工作井废水泵房：品牌型号：荏原65DLP522； 规格：Q=115m³/h，H=31m，P=22kW | 台 | 4
126 | [5 empty] | 江中废水泵：品牌型号：飞力NP3171SH274； 规格：Q=90m³/h，H=45m，P=22kW | 台 | 10
127 |  |  |  |  | 雨水泵 | 浦西上层路洞口雨水泵房：品牌型号：荏原200DLP530； 规格：Q=300m³/h，H=27m，P=37kW | 台 | 4
128 | [5 empty] | 浦西下层路洞口雨水泵房：：品牌型号：荏原200DLP537； 规格：Q=350m³/h，H=28m，P=45kW | 台 | 4
129 | [5 empty] | 浦东上层路洞口雨水泵房：品牌型号：荏原200DLP530； 规格：Q=400m³/h，H=16m，P=30kW | 台 | 4
130 | [5 empty] | 浦东下层路洞口雨水泵房：荏原200DLP530 规格：Q=350m³/h，H=17m，P=30kW | 台 | 4
131 |  |  |  |  | 集水泵 | 江中集水泵：品牌型号：飞力CS3045HT250； 规格：Q=10m³/h，H=11m，P=1.2kW | 台 | 8 | 包括存水泵
132 | [5 empty] | 楼梯间：品牌型号：荏原50DVS55.5； 规格：Q=20m³/h，H=30m，N=5.5kW | 台 | 4
133 | [5 empty] | 风塔：品牌型号：荏原65DVSP52.2； 规格：Q=20m³/h，H=15m，N=2.2kW | 台 | 4
134 |  |  |  | 控制箱、柜 | 废水泵控制箱 | 含配电模块及箱，品牌：诺定； 布设于隧道江中心及工作井 | 套 | 14
135 |  |  |  |  | 雨水泵控制箱 | 含配电模块及箱，品牌：诺定； 布设于雨水泵房内 | 套 | 12
136 |  |  |  |  | 集水泵控制箱 | 含配电模块及箱，品牌：诺定； 布设于风塔、楼梯间 | 套 | 4
137 |  |  |  | 其他 | 液位仪 | 品牌：传斯弗 QDY70B-CSF，超声波 | 套 | 16
138 |  |  |  |  | 积水标尺 | 布设于南北线下层最低点； 高度：0.8m | 套 | 2
139 |  |  |  |  | 手动葫芦 | 规格：2T； 布设于4处雨水泵房、2处废水泵房 | 套 | 6
140 |  |  |  | 阀门 | 止回阀 | DN50-300，50套 | 套 | 50
141 |  |  |  |  | 闸阀 | DN50-300，88个 | 个 | 88
142 |  |  |  | 接头、管道 | 排水管 | DN70-250 | 千米 | 3.05
143 |  |  | 供配电系统 | 强电设备 | 动力变压器 | 品牌：金麦克 规格：SCB14 2000KVA/SCB14 1600KVA | 台 | 4
144 |  |  |  |  | 不间断电源（UPS） | 用于应急情况下中控室和弱电机房的信号传输； 2处工作井各1套：易事特EA9960，单节容量：60kVA，数量：128节； 管理中心1套：易事特 EA9940 单节容量：40kVA，数量：128节 | 台 | 3
145 |  |  |  |  | 交流配电屏 | 含所用电配电箱 品牌：上海凯华 | 套 | 3
146 |  |  |  |  | 直流配电屏 | 品牌：上海凯华 | 套 | 4
147 |  |  |  | 配电箱、柜 | 10kV高压柜 | 含计量屏； 品牌：天灵电器 | 台 | 18
148 |  |  |  |  | 压变避雷器 | 配套10kv高压柜； 品牌：天灵电器 | 台 | 4
149 |  |  |  |  | 0.4kV配电柜 | 配套低压开关； 品牌：天灵电器 | 台 | 46
150 |  |  |  |  | 低压配电柜 | 含双电源切换，开关柜； 品牌：诺定 | 台 | 14
151 |  |  |  |  | 维修电源箱 | 含配电模块及箱； 布设于车道层侧墙 | 台 | 174
152 |  |  |  |  | 配电箱 | 含PLC、手操箱； 品牌：诺定，布设于工作井及管理中心 | 台 | 21
153 |  |  |  |  | 接地箱 | 布设于工作井，材质：铜牌； 规格：非标(mm) | 台 | 4
154 |  |  |  | 线缆 | 电力电缆 | 品牌：宝胜、南洋&起帆 | 千米 | 193.4
155 |  |  |  |  | 通信线缆 | 品牌：长飞（8芯、48芯） | 千米 | 94.7
156 |  |  | 照明系统 | 应急照明 | 应急疏散指示灯 | 品牌：航天柏克； 车道层：1604只 逃生通道：63只； 工作井：34只 | 只 | 1701
157 |  |  |  |  | 安全疏散指示灯 | 设置于安全门上和楼梯楼层数，日常常亮； 品牌：航天柏克 逃生通道：105只； 工作井：32只 | 只 | 137
158 |  |  |  |  | LED灯具 | 品牌：航天柏克，规格：12W； 布设于工作井及逃生通道 逃生通道：63只； 工作井：101只 | 只 | 164
159 |  |  |  | 附属照明 | LED灯具 | 品牌：三雄极光 工作井及逃生通道 工作井：8W98只，2*20W74只，3*20W16只，20W83只，共271只 逃生通道：84只20W | 只 | 355
160 |  |  |  | 景观照明 | 通道名称灯 | 布设于每处出入口； 品牌：定制，1套含5个灯； 每1个灯为一套配置控制盒 | 套 | 4
161 |  |  |  | 控制箱、柜 | 应急照明总配电箱 | 应急照明控制箱的上级，品牌：诺定，隧道8个双切箱，工作井总箱4个，2个双切箱 | 台 | 14
162 |  |  |  |  | 应急照明控制箱 | 控制工作井及车道层的应急照明设备，主要模块包括：应急照明控制器 品牌：航天柏克BK-D-1KVA-L36A，工作井4个，隧道46个 | 台 | 50
163 |  |  |  |  | 应急照明总控制柜 | 控制工作井的应急照明设备，含疏散指示控制； 品牌：航天柏克； 主机1套，位于中控室； 分机2套，位于2座工作井内 | 套 | 3
164 |  |  |  |  | 附属照明总配电箱 | 配套用于工作井照明； 品牌：诺定，三科，设置于工作井 | 套 | 4
165 |  |  |  | 其他 | 应急照明电源（EPS） | 新设施：布设于应急照明控制箱内，品牌：航天柏克；单节容量1KVA，一套1节整体电池，工作井内4个，南上9个，南下14个，北上9个，北下14个 | 套 | 50
166 |  |  | 其他 | 安防系统 | 高清数字固定枪机 | 布设于浦东、浦西应急点各4套，品牌：萤石； 规格：500万像素，数量：8套 | 套 | 8
167 |  |  |  |  | 道闸 | 布设于应急救援点，数量：6套（浦东4套、浦西2套） | 套 | 6
168 |  | 其他设施 | 附属设施 | / | 防撞侧石 | 钢筋混凝土-水泥灰涂装； 高0.81m； 南线下层5440m，南线上层3826m，北线上层3680m，北线下层5430m，共18376米 | 米 | 18376 | 计算式：面积18376m*0.81m=14884.56㎡
169 |  |  |  |  | 龙门架 | 浦东上层二级进口YDBS0+000：10米； 浦东下层二级进口YDBX0+000：10米； 浦西上层二级进口YDNS0+000：11米（为整体的一半） 浦西下层二级进口YDNX0+000：10米 | 座 | 4 | 计算式：长度（小修）10m+10m+11m+10m=41m
170 |  |  |  |  | 声屏障 | 1、全影型声屏障(北线上层出口、南线上层入口)（面积：3711.41㎡）： 玻璃屏体（1960*1000*100）；金属T型屏（1960*760/710*100)；金属弯屏(1960*781*100)；金属直屏(1960*960*100);金属直屏（1960*500*100） 位置：YDBS1743-YDBS1840；YDNS0000-YDNS0153 2、直立式声屏障浦东（北线下层入口、南线下层出口）（面积：1200㎡）： 单面金属屏（1960*1000*100）；单面金属屏（1960*800*100）；玻璃屏体（1960*1300*100）；双面金属屏（1960*1000*100）；双面金属屏（1960*800*100）；双面弧形金属屏（1960*800*100）；玻璃屏体（1969*1300*100）；双面金属屏（2460*1000*100）；双面弧形金属屏（2460*800*100）；双面金属屏（2460*800*100）；玻璃屏体（2460*1300*100） 位置：YDBX0000-YDBX0150；YDNX2570-YDNX2720 3、直立式声屏障浦西（南线下层入口、北线下层出口）（面积：612㎡）： 单面金属屏（1960*1000*100）；单面金属屏（1960*800*100）；玻璃屏体（1960*1300*100）；双面金属屏（1960*1000*100）；双面金属屏（1960*800*100）；双面弧形金属屏（1960*800*100）；玻璃屏体（1969*1300*100）；双面金属屏（2460*1000*100）；双面弧形金属屏（2460*800*100）；双面金属屏（2460*800*100）；玻璃屏体（2460*1300*100） 位置：YDNX0000-YDNX0153/YDBX2562-YDBX2715 4、直立式声屏障浦东浦业路（北线上层入口）（面积：610.8㎡）： 单面金属屏（1960*1000*100）；单面金属屏（1960*800*100）；玻璃屏体（1960*1300*100）；双面金属屏（1960*1000*100）；双面金属屏（1960*800*100）；双面弧形金属屏（1960*800*100）；玻璃屏体（1969*1300*100）；双面金属屏（2460*1000*100）；双面弧形金属屏（2460*800*100）；双面金属屏（2460*800*100）；玻璃屏体（2460*1300*100） 位置：YDBS0000-YDBS0154 | 平方米 | 6134.21 | 计算式：面积3711.41㎡+1200㎡+612㎡+610.8㎡=6134.21㎡
171 |  |  |  |  | 峒口防护门 | 人防门：单个30.21㎡ | 扇 | 8 | 计算式：面积30.21㎡*8=241.68㎡
172 |  |  |  |  | 防火卷帘门 | 双轨无机纤维复合特级防火卷帘，含控制及报警设备； 浦西及浦东上下层车道层，总面积：4.5m*4.5m*4=81㎡ | 扇 | 4 | 计算式：面积（保洁）4.5m*4.5m*4=81㎡
173 |  |  |  |  | 隧道内设备箱 | 材质形式：金属复合板，含插销； ①水喷雾箱1250*1200共345个，面积517.5㎡ ②消火栓箱1250*1200共187个，面积280.5㎡ ③消防模块箱1100*1200共177个，面积233.6㎡ ④灭火器箱1250*1200共182个，面积273㎡ ⑤弱电综合箱1250*1200共141个，面积211.5㎡ ⑥照明配电箱1250*1200共116个，面积174㎡ ⑦检修电源箱1250*1200共174个；面积261㎡ ⑧风机水泵箱1300*1200共86个，面积134.2㎡ 设备箱门共1408个；箱门面积共：2085.3㎡ | 个 | 1480 | 计算式：面积517.5㎡+280.5㎡+233.6㎡+273㎡+211.5㎡+174㎡+261㎡+134.2㎡=2085.3㎡， 数量：345+187+177+182+141+116+174+86=1408个
174 |  |  |  |  | 应急物资箱 | 布设于主线及匝道进出口处设，不锈钢应急物资箱； 浦西：2个 规格：2.8×1.5×1.2(m)；1.5×1.2×1.2(m) 浦东：2个 规格：2.8×1.5×1.2(m)；1.5×1.2×1.2(m) | 个 | 4 | 计算式：体积2.8m*1.5m*1.2m*2+1.5m*1.2m*1.2m*2=14.4m² 2025年专项内实施
175 |  |  |  |  | 敞开段栏杆 | 不锈钢； 浦西下层敞开段150米，长度：150m； 浦东上层敞开段150米，长度：150m | 米 | 300 | 计算式:长度150m+150m=300m
176 |  |  | 交安设施 | 标志标牌 | 桩号牌 | 安装于车行道右侧，3M V类膜4090+数码打印，不锈钢底板； 间距：50米，规格：0.55m(长)×0.2m(宽) | 块 | 186 | 计算式：面积0.55m*0.2m*186=20.46㎡
177 |  |  |  |  | 警告标志 | 隧道外：南上龙门架7块： 3500*2800mm 3块 800*800 2块 600mm*1200mm 1块 600*600 1块 南下龙门架 4块：3500*2800mm 2块 800*800 1块 600mm*1200mm 1块 北上龙门架 3块：3500*2800mm 2块 600mm*1200mm 1块 北下龙门架 3块：3500*2800mm 2块 600mm*1200mm 1块 | 块 | 17 | 计算式：面积3.5m*2.8m*9+0.8m*0.8m*3+0.6m*1.2m*4+0.6m*0.6m*1=93.36㎡
178 |  |  |  |  | 光字牌 | 反光膜主动发光道路指示牌：规格：6.5m(长)×0.5m(宽)，16块； 主动发光限速牌：LED背光，规格：φ0.5m，16块 | 块 | 32 | 6.5m*0.5m*16+0.5m*0.5m*3.14/4*16=55.14㎡
179 |  |  |  |  | 诱导标 | 安装于侧墙中部位置，材质：不锈钢底板、φ89单柱式及GA型基础，LED背光； 规格：0.8m(长)×0.6m(宽)；新增112块：0.4*0.6m*112=26.88㎡ | 块 | 172 | 计算式：面积0.6*0.8*60=28.8㎡; 2025年专项实施112块：0.4*0.6m*112=26.88㎡
180 |  |  |  |  | 轮廓标 | 安装于防撞侧石表面，ABS塑料及支架； 规格：梯形双面120×50×70（mm） | 个 | 766
181 |  |  |  | 标线 | 直行、转弯箭头 | 双组份甩涂； 数量：南上 8个，南下 4个，北上 8个，北下4个 | 平方米 | 2.3 | 计算式:面积 eg:长0.6m*宽(平均)0.16m*24=2.304㎡
182 |  |  |  |  | 路面文字 | 热熔，规格：2m×6m； 数量：南上 14个，南下 10个，北上 10个，北下6个 | 平方米 | 480 | 计算式:面积2m*6m*40=480㎡
183 |  |  |  |  | 标线 | 边线：双组份豆线，2782.5㎡； 实线：双组份甩涂，283.05㎡； 虚线：双组份甩涂，551.8㎡； 导流线：热熔，103.52㎡； 震荡标线：热熔，1535㎡； 纵向减速线：双组份甩涂，2682㎡ | 平方米 | 7937.87 | 计算式:面积2782.5㎡+283.05㎡+551.8㎡+103.52㎡+1535㎡+2682㎡=7937.87㎡
184 |  |  |  | 其它 | 限高设施 | 柔性杆：6个，规格：长7m×0.09m（直径）； 半刚性杆：8个，规格：长3.3m×宽0.5m（半刚性限高杆+限高牌组合） | 个 | 14
185 |  |  |  |  | 警示灯 | 布设于主线出入口，固定于龙门架上，黄色闪烁； 规格：φ0.22m | 个 | 4
186 |  |  |  |  | 防撞桶 | 材质形式：ABS圆桶式，黄黑色； 规格：151cm（高）×15cm（直径）； 一组3个，数量：9组 | 个 | 27
187 |  |  |  |  | 防撞垫 | 材质形式：组合钢制，黄黑色； 规格：3.5m(长)×1.2m(宽) | 套 | 5
188 |  |  |  |  | 交通柱 | 弹性塑料柱； 规格：151cm（高）×15cm（直径）； | 个 | 291
189 |  |  |  |  | 彩色路面 | 材质形式：双组份彩色防滑路面涂料； 南线上层，12处，面积：1125㎡； 北线上层，10处，面积：375㎡； 南线下层，1处，面积：1087.5㎡； 北线下层， 1处，面积：375㎡ | 平方米 | 2692.5 | 计算式:面积1125㎡+375㎡+1087.5㎡+375㎡=2692.5㎡
190 |  |  | 绿化 | 地面绿化 | 灌木 | 南线下层敞开段中分带，桩号范围：YDNX0005-YDNX0153；YDBS0000-YDBS0210 品种：金森女贞，面积：513.01㎡ | 平方米 | 513.01 | 计算式:面积（148+210）*1.433=513.01㎡
191 |  |  |  |  | 地被 | 浦东北线上层敞开段中分带内 ，桩号：YDBS1743-YDBS1840，面积：116.4㎡； 浦东北线下层敞开段中分带内 ，桩号：YDBX2562-YDBX2715，面积：183.6㎡； | 平方米 | 300 | 计算式:面积116.4㎡+183.6㎡=300㎡

## Sheet1 (2) (hidden)
人民路隧道设施量清单
序号 | 分类 | 一级目录 | 二级目录 | 三级目录 | 设施/设备名称 | 项目特征 | 单位 | 数量 | 保洁 | 巡视 | 小修 | 更换 | 检查检测 | 使用年限 | 备注
1 | 隧道 | 土建 | 主体工程 | / | 盾构段 | 隧道外径11360mm，内径10400mm，管片厚度480mm，宽1500mm，衬砌拼装纵缝采用错缝拼装。最小半径为567.006m，最大纵坡为50‰，其中盾构法隧道段长1470m。盾构段材质为C50预制混凝土管片。 | m2 | 96661.76 | 1次/月，人工 | 1次/月，人工 | 发现缺陷随修 | / | 1次/年 | 从09年使用至今
2 |  |  |  |  | 暗埋段 | 浦东暗埋段长度：北线206m，南线566.7m；浦西暗埋段长度：北线399m，南线429m。墙、板、梁混凝土强度C35,柱混凝土强度C40, 垫层混凝土强度C30。 | m2 | 56852.4 | / | 1次/月，人工 | 发现缺陷随修 | / | 1次/年 | 从09年使用至今 | 1600.7 | 12805.6
3 |  |  |  |  | 敞开段 | 沥青玛蹄脂碎石 (SMA-13) 5cm 中粒式密级配沥青础(AC-16) C30 水泥栓找平铺装层《加设钢筋网片)。浦东主道敞开段长度：北线30m，南线30m；浦西主道敞开段长度：北线60m，南线55。浦东匝道敞开段长度：北线100.5m，南线171m；浦西匝道敞开段长度：北线174.8m，南线187m。 | m2 | 5740 | 1次/月，人工 | 1次/月，人工 | 发现缺陷随修 | / | 1次/年 | 从09年使用至今
4 |  |  |  |  | 工作井 | 浦东工作井共4层653.2㎡/层（共2613㎡）外尺寸33x20( 21.081)m，设计地面标高+3.600m，工作井底版底标高-18.500m 浦西工作井共4层674㎡/层（共2696㎡）外包尺寸33.7X20m，原地面标高+3.600m，工作井底板底标高-16.550m。 | 座 | 2 | 1次/月，人工 | 2次/日，人工 | 发现缺陷随修 | / | / | 从09年使用至今
5 |  |  |  |  | 风塔 | 浦东风塔高15m，浦西风塔高25m。风塔面积130m2，风塔外墙面积1410m2，整体采用C35S8等级混凝土浇筑而成。 | 座 | 2 | 1次/月，人工 | 2次/日，人工 | 发现缺陷随修 | / | / | 从09年使用至今
6 |  |  |  |  | 联络通道 | 2.1m(高)×1.2m(宽)×14m(长)，顶部：水泥砂浆刮糙同一般内墙，加5%建筑胶水以找平为度，越薄越好、防潮底漆一度，白色防水乳胶漆二度饰面；地面：20厚1-2水泥砂浆抹面压光；墙体：200隔墙；M10水泥砂浆Mu10混泥土空心砌块砖砌墙，厚200. | 条 | 2 | 1次/月，人工 | 1次/周，人工 | 发现缺陷随修 | / | / | 从09年使用至今
7 |  |  |  |  | 匝道 | 北线匝道出口，桩号RMNR2107 南线匝道进口，桩号RMSR000 南线世纪大道出口，桩号RMSR2558 南线地道方向匝道，桩号RMSR2391 | 条 | 4 | 2次/天，机械； 1次/周人工冲洗 | 2次/日，人工 | 发现缺陷随修 | / | 1次/年 | 从09年使用至今
8 |  |  |  |  | 路面 | 隧道车行道路面采用沥青混凝士路面结构，结构型式自上而下为: 1.4cm 沥青玛蹄脂碎石 (SMA-13) 5cm 中粒式密级配沥青础(AC-16) C30 水泥栓找平铺装层《加设钢筋网片)。浦东道口路面启始标高3.337m,最低点标高-32.54m； 浦西道口路面启始标高3.548m,最低点标高-32.54m。 | m2 | 45522 | 2次/天，机械； 1次/周人工冲洗 | 2次/日，人工 | 填补坑塘 | / | 1次/年 | 从09年使用至今
9 |  |  | 附属工程 |  | 峒口防护门 | 北线3扇：北线匝道，桩号RMNR1985 北线主道出口，桩号RMN2275 北线主道进口，桩号RMN0148 南线5扇：南线主道进口，桩号RMS0180 南线匝道进口，桩号RMSR133 南线主道出口，桩号RMS2202 南线地道方向匝道，桩号RMSR2144 南线世纪大道出口，桩号RMSR2513 | 扇 | 8 | 1次/月，人工 | 2次/日，人工 | 发现缺陷随修 | / | / | 从09年使用至今
10 |  |  |  |  | 横截沟 | 北线NK2+487处两条（7.5*0.62*0.775） NK2+292一处（7.5*0.62*0.4） NK1+597一处（7.75*0.765*0.4） NK0+805一处（8.5*0.62*0.4） NK0+507两处（7.5*0.62*0.8） NK0+805一处（7.25*0.62*0.76） 南线SK2+499两处（7.5*0.62*0.8） SK2+301一处（7.7*0.62*0.45） SK1+855一处（7.75*0.67*0.45） SK0+926一处（8*0.62*0.45） SK0+450两处（7.5*0.62*0.8） AK2+780两处（6.7*0.62*0.8） SK0+926一处（7*0.62*0.7） 盖板材质铸铁 | 条 | 18 | 1次/周，汛期增加8次，人工 | 2次/日，人工 | / | / | / | 从09年使用至今
11 |  |  |  |  | 排水边沟 | 北线北侧一条 南线南侧一条 | m | 5980 | 1次/周，汛期增加8次 | 2次/日，人工 | 发现缺陷随修 | / | / | 从09年使用至今
12 |  |  |  |  | 集水井 | 北线进口雨水泵房，桩号NK2+487 浦东工作井，桩号NK2+292 北线江中心，桩号NK1+597 南线进口雨水泵房，桩号SK0+450 浦西工作井，桩号NK0+805 南线江中心，桩号SK1+855 世纪大道出口雨水泵房，桩号AK2+780 共680.92m3 | 座 | 7 | 1次/月，人工 | 2次/日，人工 | 发现缺陷随修 | / | / | 从09年使用至今
13 |  |  |  |  | 窨井 | 铸铁盖板，1800mm（长）*400mm（宽） 各泵房内3个，南北线江中心各5个， | 只 | 25 | 1次/月，人工疏通 | 2次/日，人工 | / | / | / | 从09年使用至今
14 |  |  |  |  | 江中泵房 | 北线江中心，桩号NK1+597 南线江中心，桩号SK1+855 北线江中心、南线江中心侧墙内 | 座 | 2 | 1次/月，人工 | 2次/日，人工 | 发现缺陷随修 | / | 渗漏水检测；3次/月 | 从09年使用至今
15 |  |  |  |  | 工作井废水泵房 | 浦东工作井下三层，桩号NK2+292 浦西工作井下三层，桩号NK0+805 | 座 | 2 | 1次/月，人工 | 2次/日，人工 | 发现缺陷随修 | / | 废水检测；3次/月 | 从09年使用至今
16 |  |  |  |  | 雨水泵房 | 北线进口1座，桩号NK2+487 南线进口1座，桩号SK0+450 南线匝道出口1座，桩号AK2+780 | 座 | 3 | 1次/月，人工 | 2次/日，人工 | 发现缺陷随修 | / | 渗漏水检测；3次/月 | 从09年使用至今
17 |  |  |  |  | 龙门架 | 北线进口3座，桩号RMN0000 南线进口2座，桩号RMS2344 南线匝道进口2座，桩号RMSR2558 | 座 | 7 | 1次/月，人工 | 2次/日，人工 | / | / | / | 从09年使用至今
18 |  |  |  |  | 隔音屏 | 北线出口长192米 南线出口长173米 高2.1米，钢玻璃，面积766.5㎡ | m2 | 766.5 | 1次/月，人工 | 2次/日，人工 | / | / | / | 从09年使用至今
19 |  |  |  |  | 敞开段不锈钢栏杆 | 南线进口173m 北线进口192m 南线匝道进口180.3m 北线匝道出口177.5m | m | 722.8 | 1次/月，人工 | 2次/日，人工 | / | / | / | 从09年使用至今
20 |  |  |  |  | 防火卷帘门 | 不锈钢卷帘门 浦东工作井门口，桩号NK2+292 浦西工作井门口，桩号NK0+805 6500mm（高）*2500mm（长） | 扇 | 2 | 1次/月，人工 | 2次/日，人工 | / | / | / | 从09年使用至今
21 |  |  |  |  | 车行道内安全门 | 钢制甲级防火门 北线数量32 南线数量30 2100mm（高）*1200（长） | 个 | 62 | 1次/月，人工 | 2次/日，人工 | / | / | / | 从09年使用至今
22 |  |  |  |  | 逃生通道 | 北线隧道下三层 南线隧道下三层 浦东工作井内通向地面 浦西工作井内通向地面 | m | 4030 | 2次/月，人工 | 2次/日，人工 | / | / | / | 从09年使用至今
23 |  |  |  |  | 逃生通道盖板 | 北线15只 南线15只 2.1m(长)×0.968m(宽) | 只 | 30 | 2次/月，人工 | 2次/日，人工 | / | / | / | 从09年使用至今
24 |  |  |  |  | 逃生滑梯 | 北线15只 南线15只 玻璃钢滑梯 | 只 | 30 | 2次/日，人工 | 2次/日，人工 | / | / | / | 从09年使用至今
25 |  |  |  |  | 敞开段挡土墙 | 长808.3米（浦东313.5米、1989㎡， 浦西476.8米、2860㎡），干挂花岗石面板 | m2 | 4949.8 | 1次/周，人工 | 2次/日，人工 | / | / | / | 从09年使用至今
26 |  |  |  |  | 隧道内设备箱门（奥特版） | 北线单门46扇：（1180mm×600mm） 双门270扇：（1180mm×1200mm）； 南线单门45扇：（1180mm×600mm） 双门268扇：（1180mm×1200mm） | 个 | 629 | 1次/周，人工 | 2次/日，人工 | 维修插销、箱门 | / | / | 从09年使用至今
27 |  |  |  |  | 隧道光过渡顶棚 | 北线、南线进出口 形式拱形，钢结构铝扣板 | m2 | 900 | 1次/月，人工 | 2次/日，人工 | / | / | / | 从09年使用至今
28 |  |  |  |  | 电缆通道 | 北线隧道下三层 南线隧道下三层 | m | 4144 | 2次/月，人工 | 2次/日，人工 | / | / | / | 从09年使用至今
29 |  |  |  |  | 管理大楼 | 东昌路393号 | m2 | 7189 | 1次/日，人工 | 2次/日，人工 | / | / | / | 从09年使用至今
30 |  |  |  |  | 道口值班房 | 浦东、浦西主道、匝道进口 | m2 | 39 | 1次/日，人工 | / | / | / | / | 从09年使用至今
31 |  |  |  |  | 绿化 | 河南南路进出口面积：411m2， 东昌路进出口面积：471m2， 浦城路出口面积：87m2 | m2 | 969 | 3次/月，人工 | 2次/日，人工 | 修剪绿化 | / | / | 从23年使用至今
32 |  |  | 交安设施 | / | 直行、转弯箭头（6米） | 线宽0.15米 | 个 | 26 | 2次/日，机械 | 2次/日，人工 | / | 复划标线 | / | 从09年使用至今
33 |  |  |  |  | 路面文字 | 3m*1.5m | 个 | 46 | 2次/日，机械 | 2次/日，人工 | / | 复划标线 | / | 从09年使用至今
34 |  |  |  |  | 标线 | 反光热熔型涂料（各类） | m2 | 2826.2762 | 2次/日，机械 | 2次/日，人工 | / | 复划标线 | / | 从09年使用至今
35 |  |  |  |  | 限高杆 | 镀锌钢管，高度4.3米 北线进口1根硬性，2根软性，桩号RMN0000 南线进口1根硬性，2根软性，桩号RMS2344 南线匝道进口1根硬性，2根软性，桩号RMSR2558 软性限高杆：6根，长度3m 硬性限高杆：3根，长度8m | 个 | 9 | 1次/周，人工 | 2次/日，人工 | 发现缺陷随修 | / | / | 从09年使用至今
36 |  |  |  |  | 禁令标志 | 不锈钢材质，3000（长）*1500（高） | 块 | 3 | 1次/月，人工 | 2次/日，人工 | 紧固告示牌 | 更换损坏告示牌 | / | 从09年使用至今
37 |  |  |  |  | 道路指示牌 | 不锈钢 3000mm（长）*1500mm（高） | 块 | 3 | 1次/月，人工 | 2次/日，人工 | 紧固告示牌 | 更换损坏告示牌 | / | 从09年使用至今
38 |  |  |  |  | 限速标志 | 钢制电子牌，1400mm（长）*1400mm（高） | 块 | 3 | 1次/月，人工 | 2次/日，人工 | 紧固告示牌 | 更换损坏告示牌 | / | 从09年使用至今
39 |  |  |  |  | 光字牌 | 金属框，亚克力面板 长的9块6000mm（长）*560mm（高） 短的6块4000mm（长）*560（高） LED自发光 | 块 | 15 | 1次/月，人工 | 2次/日，人工 | 紧固告示牌 | 更换损坏告示牌 | / | 从22年使用至今
40 |  |  |  |  | 轮廓标 | 滑槽式，180mm*78mm*50mm | 个 | 584 | 1次/月，人工 | 2次/日，人工 | 紧固告示牌 | 更换损坏告示牌 | / | 从23年使用至今
41 |  |  |  |  | 突起路标 | 102mm*88mm*16mm | 个 | 733 | 1次/月，人工 | 2次/日，人工 | 紧固告示牌 | 更换损坏告示牌 | / | 从23年使用至今
42 |  |  |  |  | 弹性交通柱 | 高151cm，直径15cm | 个 | 181 | 1次/月，人工 | 2次/日，人工 | 紧固告示牌 | 更换损坏告示牌 | / | 从23年使用至今
43 |  |  |  |  | 防撞桶 | 组合式(1.8*0.9m) | 组 | 4 | 1次/月，人工 | 2次/日，人工 | 紧固告示牌 | 更换损坏告示牌 | / | 从23年使用至今
44 |  |  |  |  | 警告标志 | 长方形牌，22cm*40cm，V类反光膜 | 块 | 72 | 1次/月，人工 | 2次/日，人工 | 紧固告示牌 | 更换损坏告示牌 | / | 从23年使用至今
45 |  |  | 建筑装饰 | / | 防撞侧石 | 总高：0.81m，总长：13482m | m | 13482 | 1次/周，人工 | 2次/日，人工 | 涂刷侧石 | 损坏侧石修补 | / | 从09年使用至今
46 |  |  |  |  | 侧墙面板 | 奥特板，尺寸：3050mm×600mm | m2 | 30514 | 1次/周，人工 | 2次/日，人工 | 嵌条维修 | 更换损坏面板 | / | 从09年使用至今
47 |  |  |  |  | 敞开段外侧墙面 | 北线主道612 南线主道588 匝道550 大理石 | m2 | 1750 | 1次/周，人工 | 2次/日，人工 | / | 更换主材 | / | 从09年使用至今
48 |  |  |  |  | 隧道内顶部防火板 | 北线20866㎡南线25240㎡，双层 | m2 | 46106 | / | 1次/月，人工 | / | 更换主材 | / | 从09年使用至今
49 |  | 机电 |  | 设备监控系统 | 道口工作站 | 英飞拓 | 套 | 3 | 1次/周，人工 | 2次/日，人工 | 发现故障随修 | / | / | 从09年使用至今
50 |  |  |  |  | 远端控制主机 | 英飞拓 | 台 | 3 | 1次/周，人工 | 2次/日，人工 | 发现故障随修 | / | / | 从09年使用至今
51 |  |  |  |  | 区域控制主机 | 英飞拓 | 台 | 11 | 1次/周，人工 | 2次/日，人工 | 发现故障随修 | / | / | 从09年使用至今
52 |  |  |  |  | 温湿度仪 | LY60 | 套 | 9 | 1次/周，人工 | 2次/日，人工 | 发现故障随修 | / | / | 从09年使用至今
53 |  |  |  |  | 以太网光交换机 | 英飞拓 | 台 | 17 | 1次/周，人工 | 2次/日，人工 | 发现故障随修 | / | / | 从09年使用至今
54 |  |  |  |  | 现场控制机柜 | 2000*600*600 | 台 | 15 | 1次/周，人工 | 2次/日，人工 | 发现故障随修 | / | / | 从09年使用至今
55 |  |  |  |  | PLC编程软件 | 西门子 | 套 | 1 | 1次/周，人工 | 2次/日，人工 | 发现故障随修 | / | / | 从09年使用至今
56 |  |  |  |  | 三层48口交换机 | 英飞拓 | 台 | 1 | 1次/周，人工 | 2次/日，人工 | 发现故障随修 | / | / | 从09年使用至今
57 |  |  |  |  | 多模SFP光端接口 | 英飞拓 | 个 | 8 | 1次/周，人工 | 2次/日，人工 | 发现故障随修 | / | / | 从09年使用至今
58 |  |  |  |  | 路由器 | 英飞拓 | 套 | 1 | 1次/周，人工 | 2次/日，人工 | 发现故障随修 | / | / | 从09年使用至今
59 |  |  |  |  | 防火墙 | 西门子 | 套 | 1 | 1次/周，人工 | 2次/日，人工 | 发现故障随修 | / | / | 从09年使用至今
60 |  |  |  |  | 二层48口交换机 | 英飞拓 | 台 | 1 | 1次/周，人工 | 2次/日，人工 | 发现故障随修 | / | / | 从09年使用至今
61 |  |  |  |  | 二层24口交换机 | 英飞拓 | 台 | 3 | 1次/周，人工 | 2次/日，人工 | 发现故障随修 | / | / | 从09年使用至今
62 |  |  |  |  | 无线局域网工作组交换机集中控制器 | 定制 | 套 | 1 | 1次/周，人工 | 2次/日，人工 | 发现故障随修 | / | / | 从09年使用至今
63 |  |  |  |  | AP天线 | 定制 | 套 | 10 | 1次/周，人工 | 2次/日，人工 | 发现故障随修 | / | / | 从09年使用至今
64 |  |  |  |  | 24口数据配线架 | 定制 | 架 | 7 | 1次/周，人工 | 2次/日，人工 | 发现故障随修 | / | / | 从09年使用至今
65 |  |  |  |  | 24口理线器 | 定制 | 个 | 7 | 1次/周，人工 | 2次/日，人工 | 发现故障随修 | / | / | 从09年使用至今
66 |  |  |  |  | 配线架（300回线） | 不锈钢 | 架 | 1 | 1次/周，人工 | 2次/日，人工 | 发现故障随修 | / | / | 从09年使用至今
67 |  |  |  |  | 监控工作站 | 研华 | 台 | 1 | 1次/周，人工 | 2次/日，人工 | 发现故障随修 | / | / | 从09年使用至今
68 |  |  |  |  | 打印机 | 研华 | 台 | 1 | 1次/周，人工 | 2次/日，人工 | 发现故障随修 | / | / | 从09年使用至今
69 |  |  |  |  | 网络交换机 | 研华 | 台 | 1 | 1次/周，人工 | 2次/日，人工 | 发现故障随修 | / | / | 从09年使用至今
70 |  |  |  |  | 冗余PLC控制器 | 研华 | 台 | 1 | 1次/周，人工 | 2次/日，人工 | 发现故障随修 | / | / | 从09年使用至今
71 |  |  |  |  | 现场RI/O远程控制模块 | 研华 | 台 | 5 | 1次/周，人工 | 2次/日，人工 | 发现故障随修 | / | / | 从09年使用至今
72 |  |  |  |  | 现场RI/O远程模块控制箱 | 研华 | 个 | 5 | 1次/周，人工 | 2次/日，人工 | 发现故障随修 | / | / | 从09年使用至今
73 |  |  |  |  | PLC控制柜 | 上海广电 | 台 | 1 | 1次/周，人工 | 2次/日，人工 | 发现故障随修 | / | / | 从09年使用至今
74 |  |  |  |  | 信号线缆 | 屏蔽线缆 | km | 0.1 | 1次/周，人工 | 2次/日，人工 | 发现故障随修 | / | / | 从09年使用至今
75 |  |  |  |  | 现场总线通讯线缆 | 屏蔽线缆 | km | 0.6 | 1次/周，人工 | 2次/日，人工 | 发现故障随修 | / | / | 从09年使用至今
76 |  |  |  |  | 控制线缆 | 屏蔽线缆 | km | 1.2 | 1次/周，人工 | 2次/日，人工 | 发现故障随修 | / | / | 从09年使用至今
77 |  |  |  |  | 镀锌钢管 | G25 | km | 1.9 | 1次/周，人工 | 2次/日，人工 | 发现故障随修 | / | / | 从09年使用至今
78 |  |  |  |  | 光缆 | 屏蔽线缆 | km | 10.1 | 1次/周，人工 | 2次/日，人工 | 发现故障随修 | / | / | 从09年使用至今
79 |  |  |  |  | 通信线缆 | 屏蔽线缆 | km | 0.2 | 1次/周，人工 | 2次/日，人工 | 发现故障随修 | / | / | 从09年使用至今
80 |  |  |  |  | 控制线缆 | 屏蔽线缆 | km | 16.1 | 1次/周，人工 | 2次/日，人工 | 发现故障随修 | / | / | 从09年使用至今
81 |  |  |  |  | 热镀锌钢管 | G25 | km | 6 | 1次/周，人工 | 2次/日，人工 | 发现故障随修 | / | / | 从09年使用至今
82 |  |  |  | 交通监控系统 | 交通事件分析仪 | 上海显晋：ANZ-VIII | 套 | 43 | 1次/周，人工 | 2次/日，人工 | 发现故障随修 | / | / | 19年添加
83 |  |  |  |  | 事件分析工作站 | 上海显晋 | 套 | 1 | 1次/周，人工 | 2次/日，人工 | 发现故障随修 | / | / | 19年添加
84 |  |  |  |  | 24口工业级交换机 | MACH | 套 | 1 | 1次/周，人工 | 2次/日，人工 | 发现故障随修 | / | / | 从09年使用至今
85 |  |  |  |  | 48口工业级交换机 | MACH4002-48+4G-L2PHC | 套 | 1 | 1次/周，人工 | 2次/日，人工 | 发现故障随修 | / | / | 从09年使用至今
86 |  |  |  |  | 视频分析工控机 | 研华 | 套 | 5 | 1次/周，人工 | 2次/日，人工 | 发现故障随修 | / | / | 从09年使用至今
87 |  |  |  |  | 超高监测器 | SEAGOM-XJ | 套 | 3 | 1次/周，人工 | 2次/日，人工 | 发现故障随修 | / | / | 从09年使用至今
88 |  |  |  |  | 可变情报板 | TZ-KXB-1F9D48 | 套 | 7 | 1次/周，人工 | 2次/日，人工 | 发现故障随修 | 1次/6年 | / | 从09年使用至今
89 |  |  |  |  | 可变限速板 | TK-KXS-1200 | 套 | 3 | 1次/周，人工 | 2次/日，人工 | 发现故障随修 | 1次/6年 | / | 从09年使用至今
90 |  |  |  |  | 车辆检测器 | VDI-4P | 套 | 10 | 1次/周，人工 | 2次/日，人工 | 发现故障随修 | 1次/6年 | / | 从09年使用至今
91 |  |  |  |  | 车道信号灯 | JXZ-410*410L | 套 | 53 | 1次/周，人工 | 2次/日，人工 | 发现故障随修 | 1次/6年 | / | 从09年使用至今
92 |  |  |  |  | 洞口车道信号灯 | JXZ-410*410L | 个 | 7 | 1次/周，人工 | 2次/日，人工 | 发现故障随修 | 1次/6年 | / | 从09年使用至今
93 |  |  |  |  | 万兆网络交换机 | MRD子午线 | 套 | 1 | 1次/周，人工 | 2次/日，人工 | 发现故障随修 | / | / | 19年添加
94 |  |  |  |  | 视频流媒体服务器 | 明定 | 套 | 1 | 1次/周，人工 | 2次/日，人工 | 发现故障随修 | / | / | 19年添加
95 |  |  |  |  | 控制线缆 | 屏蔽线缆 | km | 13.4 | 1次/周，人工 | 2次/日，人工 | 发现故障随修 | / | / | 从09年使用至今
96 |  |  |  |  | 热镀锌钢管 | G20 | km | 2.7 | 1次/周，人工 | 2次/日，人工 | 发现故障随修 | / | / | 从09年使用至今
97 |  |  |  |  | 通信线缆 | 屏蔽线缆 | km | 1 | 1次/周，人工 | 2次/日，人工 | 发现故障随修 | / | / | 从09年使用至今
98 |  |  |  |  | 光纤收发器 | MRD子午线：TOM1000 | 对 | 1 | 1次/周，人工 | 2次/日，人工 | 发现故障随修 | / | / | 19年添加
99 |  |  |  |  | 光纤 | 96 芯光缆 单模 | 套 | 1 | 1次/周，人工 | 2次/日，人工 | 发现故障随修 | / | / | 19年添加
100 |  |  |  |  | 交通软件 | 视频分析软件 | 套 | 1 | 1次/周，人工 | 2次/日，人工 | 发现故障随修 | / | / | 从09年使用至今
101 | [5 empty] | 网络防火墙 | 套 | 1 | 1次/周，人工 | 2次/日，人工 | 发现故障随修 | / | / | 19年添加
102 | [5 empty] | 交通信息预处理软件 | 套 | 1 | 1次/周，人工 | 2次/日，人工 | 发现故障随修 | / | / | 19年添加
103 | [5 empty] | 交通状态、交通事件算法软件 | 套 | 1 | 1次/周，人工 | 2次/日，人工 | 发现故障随修 | / | / | 19年添加
104 | [5 empty] | 交通信息发布管理软件 | 套 | 1 | 1次/周，人工 | 2次/日，人工 | 发现故障随修 | / | / | 19年添加
105 | [5 empty] | 视频控制和管理软件 | 套 | 1 | 1次/周，人工 | 2次/日，人工 | 发现故障随修 | / | / | 19年添加
106 | [5 empty] | 快速路交通监控系统综合操作平台 | 套 | 1 | 1次/周，人工 | 2次/日，人工 | 发现故障随修 | / | / | 19年添加
107 | [5 empty] | 统计分析、报表输出应用软件 | 套 | 1 | 1次/周，人工 | 2次/日，人工 | 发现故障随修 | / | / | 19年添加
108 | [5 empty] | 数据质量管理软件 | 套 | 1 | 1次/周，人工 | 2次/日，人工 | 发现故障随修 | / | / | 19年添加
109 |  |  |  | 视频监控系统 | 矩阵控制器 | 英飞拓 | 套 | 1 | 1次/周，人工 | 2次/日，人工 | 发现故障随修 | / | / | 从09年使用至今
110 |  |  |  |  | 控制键盘 | v2116x | 套 | 2 | 1次/周，人工 | 2次/日，人工 | 发现故障随修 | / | / | 从09年使用至今
111 |  |  |  |  | 8路视频均衡器 | 英特尔 | 套 | 60 | 1次/周，人工 | 2次/日，人工 | 发现故障随修 | / | / | 从09年使用至今
112 |  |  |  |  | 8路视频分配器 | 英特尔 | 套 | 56 | 1次/周，人工 | 2次/日，人工 | 发现故障随修 | / | / | 从09年使用至今
113 |  |  |  |  | 16路视频数字式录像机 | 海康 | 台 | 28 | 1次/周，人工 | 2次/日，人工 | 发现故障随修 | / | / | 从09年使用至今
114 |  |  |  |  | 四画面处理器 | 英飞拓 | 套 | 47 | 1次/周，人工 | 2次/日，人工 | 发现故障随修 | / | / | 从09年使用至今
115 |  |  |  |  | 彩色监视器 | 三星 | 套 | 18 | 1次/周，人工 | 2次/日，人工 | 发现故障随修 | / | / | 从09年使用至今
116 |  |  |  |  | 48口工业级交换机 | MACH4002-48+4G-L2PHC | 套 | 1 | 1次/周，人工 | 2次/日，人工 | 发现故障随修 | / | / | 从09年使用至今
117 |  |  |  |  | 录像回放工控机 | 戴尔 | 台 | 1 | 1次/周，人工 | 2次/日，人工 | 发现故障随修 | / | / | 从09年使用至今
118 |  |  |  |  | 自动光圈镜头 | V5411 | 个 | 78 | 1次/周，人工 | 2次/日，人工 | 发现故障随修 | 1次/6年 | / | 从09年使用至今
119 |  |  |  |  | 防护罩 | 英飞拓V1493S | 套 | 69 | 1次/周，人工 | 2次/日，人工 | 发现故障随修 | 1次/6年 | / | 从09年使用至今
120 |  |  |  |  | 高清数字固定枪机（隧道内） | 大华：DH-IPC-HF8239E | 套 | 64 | 1次/周，人工 | 2次/日，人工 | 发现故障随修 | / | / | 19年添加
121 |  |  |  |  | 高清数字云台摄像机（隧道入口 | 大华：DH-PTZ81230U-IRB-N | 套 | 4 | 1次/周，人工 | 2次/日，人工 | 发现故障随修 | / | / | 19年添加
122 |  |  |  |  | 高清数字半球摄像机（工作井内） | 大华：DH-IPC-HDBW5233E-Z | 套 | 30 | 1次/周，人工 | 2次/日，人工 | 发现故障随修 | / | / | 19年添加
123 |  |  |  |  | 工业以太网交换机主机 | MRD子午线：TCC4100 | 套 | 68 | 1次/周，人工 | 2次/日，人工 | 发现故障随修 | / | / | 19年添加
124 |  |  |  |  | 汇聚交换机（工作井内） | MRD子午线：TNM4000-PA | 套 | 4 | 1次/周，人工 | 2次/日，人工 | 发现故障随修 | / | / | 19年添加
125 |  |  |  |  | 汇聚交换机（5楼大屏交换机设备柜内） | MRD子午线：TNM4000-PA | 套 | 4 | 1次/周，人工 | 2次/日，人工 | 发现故障随修 | / | / | 19年添加
126 |  |  |  |  | 24 盘位存储型网络视频录像机（NVR） | 大华：DH-NVR624-128-4KS2 | 套 | 7 | 1次/周，人工 | 2次/日，人工 | 发现故障随修 | / | / | 19年添加
127 |  |  |  |  | 55＂液晶拼接屏 | 宁波GQY： LPD-55A | 台 | 60 | 1次/周，人工 | 2次/日，人工 | 发现故障随修 | / | / | 19年添加
128 |  |  |  |  | LED 显示单元 | 宁波GQY | m2 | 10.8 | 1次/周，人工 | 2次/日，人工 | 发现故障随修 | / | / | 19年添加
129 |  |  |  |  | 监视器 | 三星 | 套 | 6 | 1次/周，人工 | 2次/日，人工 | 发现故障随修 | / | / | 19年添加
130 |  |  |  |  | 监控硬盘 | 6T 企业级 | 套 | 150 | 1次/周，人工 | 2次/日，人工 | 发现故障随修 | / | / | 19年添加
131 |  |  |  |  | 高清解码阵列卡 | 明定 | 块 | 33 | 1次/周，人工 | 2次/日，人工 | 发现故障随修 | / | / | 19年添加
132 |  |  |  |  | 高清解码阵列机箱 | 明定 | 台 | 2 | 1次/周，人工 | 2次/日，人工 | 发现故障随修 | / | / | 19年添加
133 |  |  |  |  | 流媒体服务器 | 明定 | 套 | 1 | 1次/周，人工 | 2次/日，人工 | 发现故障随修 | / | / | 19年添加
134 |  |  |  |  | 视频管理服务器 | 明定 | 套 | 1 | 1次/周，人工 | 2次/日，人工 | 发现故障随修 | / | / | 19年添加
135 |  |  |  |  | 应用服务器 | 美国容错：Stratus FT2900 | 套 | 1 | 1次/周，人工 | 2次/日，人工 | 发现故障随修 | / | / | 19年添加
136 |  |  |  |  | 数据库服务器 | 美国容错：Stratus FT2900 | 套 | 1 | 1次/周，人工 | 2次/日，人工 | 发现故障随修 | / | / | 19年添加
137 |  |  |  |  | 通信服务器 | 美国容错：Stratus FT2900 | 套 | 1 | 1次/周，人工 | 2次/日，人工 | 发现故障随修 | / | / | 19年添加
138 |  |  |  |  | 视频监控工作站 | DELL：3630系列 | 套 | 5 | 1次/周，人工 | 2次/日，人工 | 发现故障随修 | / | / | 19年添加
139 |  |  |  |  | 核心交换机 | MRD子午线：TNM4000-TB | 套 | 2 | 1次/周，人工 | 2次/日，人工 | 发现故障随修 | / | / | 19年添加
140 |  |  |  |  | 接入交换机 | MRD子午线：TNM4000-PA | 套 | 1 | 1次/周，人工 | 2次/日，人工 | 发现故障随修 | / | / | 19年添加
141 |  |  |  |  | 交流配电屏 | （380V/100A） | 套 | 1 | 1次/周，人工 | 2次/日，人工 | 发现故障随修 | / | / | 19年添加
142 |  |  |  |  | 道口分控键盘 | v2116x | 套 | 4 | 1次/周，人工 | 2次/日，人工 | 发现故障随修 | / | / | 从09年使用至今
143 |  |  |  |  | 摄像机电源保护盒 | 220*65*190 | 个 | 81 | 1次/周，人工 | 2次/日，人工 | 发现故障随修 | / | / | 从09年使用至今
144 |  |  |  |  | 摄像机电源分路器 | 英飞拓 | 套 | 24 | 1次/周，人工 | 2次/日，人工 | 发现故障随修 | / | / | 从09年使用至今
145 |  |  |  |  | 光端机 | 5000/SM-FC | 对 | 21 | 1次/周，人工 | 2次/日，人工 | 发现故障随修 | / | / | 从09年使用至今
146 |  |  |  |  | 光端机 | DU3200/SM-FC | 对 | 3 | 1次/周，人工 | 2次/日，人工 | 发现故障随修 | / | / | 从09年使用至今
147 |  |  |  |  | 光端机箱 | 定制 | 个 | 24 | 1次/周，人工 | 2次/日，人工 | 发现故障随修 | / | / | 从09年使用至今
148 |  |  |  |  | 光缆 | 屏蔽线缆 | km | 10 | 1次/周，人工 | 2次/日，人工 | 发现故障随修 | / | / | 从09年使用至今
149 |  |  |  |  | 通信线缆 | 屏蔽线缆 | km | 1 | 1次/周，人工 | 2次/日，人工 | 发现故障随修 | / | / | 从09年使用至今
150 |  |  |  |  | 视频电缆 | 屏蔽线缆 | km | 12.9 | 1次/周，人工 | 2次/日，人工 | 发现故障随修 | / | / | 从09年使用至今
151 |  |  |  |  | 电源线缆 | 屏蔽线缆 | km | 6.6 | 1次/周，人工 | 2次/日，人工 | 发现故障随修 | / | / | 从09年使用至今
152 |  |  |  |  | 控制电缆 | 屏蔽线缆 | km | 0.1 | 1次/周，人工 | 2次/日，人工 | 发现故障随修 | / | / | 从09年使用至今
153 |  |  |  |  | 热镀锌钢管 | G20 | km | 15.6 | 1次/周，人工 | 2次/日，人工 | 发现故障随修 | / | / | 从09年使用至今
154 |  |  |  |  | 光纤配线架 | 定制配线架 | 套 | 1 | 1次/周，人工 | 2次/日，人工 | 发现故障随修 | / | / | 19年添加
155 |  |  |  |  | 光端机架 | 专用支架 | 个 | 1 | 1次/周，人工 | 2次/日，人工 | 发现故障随修 | / | / | 19年添加
156 |  |  |  |  | 电配线架 | 不锈钢 | 个 | 1 | 1次/周，人工 | 2次/日，人工 | 发现故障随修 | / | / | 19年添加
157 |  |  |  |  | 拼接屏支架 | 宁波GQY | 套 | 1 | 1次/周，人工 | 2次/日，人工 | 发现故障随修 | / | / | 19年添加
158 |  |  |  |  | 镀锌钢管 | SC50 | 米 | 1300 | 1次/周，人工 | 2次/日，人工 | 发现故障随修 | / | / | 19年添加
159 |  |  |  |  | 电缆 | WDZB-YJV-3*2.5（低烟无卤） | 米 | 2600 | 1次/周，人工 | 2次/日，人工 | 发现故障随修 | / | / | 19年添加
160 |  |  |  |  | 电缆 | YJV-3*4（低烟无卤） | 米 | 500 | 1次/周，人工 | 2次/日，人工 | 发现故障随修 | / | / | 19年添加
161 |  |  |  |  | 电视监控软件 | 视频控制软件 | 套 | 1 | 1次/周，人工 | 2次/日，人工 | 发现故障随修 | / | / | 从09年使用至今
162 | [5 empty] | 录像回放软件 | 套 | 1 | 1次/周，人工 | 2次/日，人工 | 发现故障随修 | / | / | 从09年使用至今
163 | [5 empty] | 系统维护软件 | 套 | 1 | 1次/周，人工 | 2次/日，人工 | 发现故障随修 | / | / | 从09年使用至今
164 |  |  |  | 中央计算机系统 | 打印服务器 | 惠普 | 台 | 1 | 1次/周，人工 | 2次/日，人工 | 发现故障随修 | / | / | 从09年使用至今
165 |  |  |  |  | 网络打印机 | 惠普 | 台 | 2 | 1次/周，人工 | 2次/日，人工 | 发现故障随修 | / | / | 从09年使用至今
166 |  |  |  |  | 子钟驱动器 | INV-C3716 | 套 | 1 | 1次/周，人工 | 2次/日，人工 | 发现故障随修 | / | / | 从09年使用至今
167 |  |  |  |  | 子钟 | INV-C3716 | 套 | 1 | 1次/周，人工 | 2次/日，人工 | 发现故障随修 | / | / | 从09年使用至今
[5 empty] | 组合控制台 | 三联钢板包边不锈钢 | 套 | 3 | 1次/周，人工 | 2次/日，人工 | 发现故障随修 | / | / | 从09年使用至今
[5 empty] | 打印机台 | 29*44cm双层 | 套 | 1 | 1次/周，人工 | 2次/日，人工 | 发现故障随修 | / | / | 从09年使用至今
[5 empty] | 72芯光配线模块 | Ucomlink | 套 | 10 | 1次/周，人工 | 2次/日，人工 | 发现故障随修 | / | / | 从09年使用至今
[5 empty] | 设备机柜 | 2000*600*600 | 架 | 51 | 1次/周，人工 | 2次/日，人工 | 发现故障随修 | / | / | 从09年使用至今
[5 empty] | 光配线架 | 12口ODF配线架 | 架 | 5 | 1次/周，人工 | 2次/日，人工 | 发现故障随修 | / | / | 从09年使用至今
[5 empty] | 设备机柜底座 | 260*500 | 个 | 64 | 1次/周，人工 | 2次/日，人工 | 发现故障随修 | / | / | 从09年使用至今
[5 empty] | 光线熔接及跳线 | 单模单芯、单模双芯 | 点 | 360 | 1次/周，人工 | 2次/日，人工 | 发现故障随修 | / | / | 从09年使用至今
[5 empty] | 热镀锌线槽 | 不锈钢 | km | 0.5 | 1次/周，人工 | 2次/日，人工 | 发现故障随修 | / | / | 从09年使用至今
168 |  |  |  |  | 通信线缆 | 屏蔽线缆 | km | 10 | 1次/周，人工 | 2次/日，人工 | 发现故障随修 | / | / | 从09年使用至今
169 |  |  |  |  | 中央计算机软件 | 工业应用服务器软件 | 套 | 1 | 1次/周，人工 | 2次/日，人工 | 发现故障随修 | / | / | 从09年使用至今
170 | [5 empty] | 工业应用服务器平台软件 | 套 | 24 | 1次/周，人工 | 2次/日，人工 | 发现故障随修 | / | / | 从09年使用至今
171 | [5 empty] | 开发配置软件 | 套 | 1 | 1次/周，人工 | 2次/日，人工 | 发现故障随修 | / | / | 从09年使用至今
172 | [5 empty] | 可视化、组态软件 | 套 | 20 | 1次/周，人工 | 2次/日，人工 | 发现故障随修 | / | / | 从09年使用至今
173 | [5 empty] | IO服务器软件 | 套 | 4 | 1次/周，人工 | 2次/日，人工 | 发现故障随修 | / | / | 从09年使用至今
174 | [5 empty] | 实时/历史数据库软件 | 套 | 1 | 1次/周，人工 | 2次/日，人工 | 发现故障随修 | / | / | 从09年使用至今
175 | [5 empty] | 数据库客户端软件 | 套 | 1 | 1次/周，人工 | 2次/日，人工 | 发现故障随修 | / | / | 从09年使用至今
176 | [5 empty] | 交换机网管软件 | 套 | 1 | 1次/周，人工 | 2次/日，人工 | 发现故障随修 | / | / | 从09年使用至今
177 | [5 empty] | 防火墙软件 | 套 | 1 | 1次/周，人工 | 2次/日，人工 | 发现故障随修 | / | / | 从09年使用至今
178 | [5 empty] | 集成软件包 | 套 | 1 | 1次/周，人工 | 2次/日，人工 | 发现故障随修 | / | / | 从09年使用至今
179 | [5 empty] | 背投影屏控制软件 | 套 | 1 | 1次/周，人工 | 2次/日，人工 | 发现故障随修 | / | / | 从09年使用至今
180 | [5 empty] | 服务器软件 | 套 | 2 | 1次/周，人工 | 2次/日，人工 | 发现故障随修 | / | / | 19年添加
181 | [5 empty] | 工作站软件 | 套 | 5 | 1次/周，人工 | 2次/日，人工 | 发现故障随修 | / | / | 19年添加
182 | [5 empty] | 数据库软件 | 项 | 2 | 1次/周，人工 | 2次/日，人工 | 发现故障随修 | / | / | 19年添加
183 | [5 empty] | 组态软件 | 项 | 1 | 1次/周，人工 | 2次/日，人工 | 发现故障随修 | / | / | 19年添加
184 | [5 empty] | 网络管理软件 | 项 | 1 | 1次/周，人工 | 2次/日，人工 | 发现故障随修 | / | / | 19年添加
185 | [5 empty] | 网络防病毒软件 | 项 | 1 | 1次/周，人工 | 2次/日，人工 | 发现故障随修 | / | / | 19年添加
186 | [5 empty] | 视频管理软件 | 项 | 1 | 1次/周，人工 | 2次/日，人工 | 发现故障随修 | / | / | 19年添加
187 | [5 empty] | 视频车辆检测事件软件 | 项 | 1 | 1次/周，人工 | 2次/日，人工 | 发现故障随修 | / | / | 19年添加
188 | [5 empty] | 火灾自动报警软件 | 项 | 1 | 1次/周，人工 | 2次/日，人工 | 发现故障随修 | / | / | 19年添加
189 | [5 empty] | 交通管理软件 | 项 | 1 | 1次/周，人工 | 2次/日，人工 | 发现故障随修 | / | / | 19年添加
190 | [5 empty] | 专家库软件 | 项 | 1 | 1次/周，人工 | 2次/日，人工 | 发现故障随修 | / | / | 19年添加
191 | [5 empty] | 设备智能化管理软件 | 项 | 1 | 1次/周，人工 | 2次/日，人工 | 发现故障随修 | / | / | 19年添加
192 | [5 empty] | 广播软件集成 | 项 | 1 | 1次/周，人工 | 2次/日，人工 | 发现故障随修 | / | / | 19年添加
193 | [5 empty] | 紧急电话管理软件 | 项 | 1 | 1次/周，人工 | 2次/日，人工 | 发现故障随修 | / | / | 19年添加
194 | [5 empty] | 报表统计软件 | 项 | 1 | 1次/周，人工 | 2次/日，人工 | 发现故障随修 | / | / | 19年添加
195 | [5 empty] | 系统设备集成管理软件 | 项 | 1 | 1次/周，人工 | 2次/日，人工 | 发现故障随修 | / | / | 19年添加
196 | [5 empty] | 上级中心接口软件 | 项 | 1 | 1次/周，人工 | 2次/日，人工 | 发现故障随修 | / | / | 19年添加
197 |  |  |  | 安防系统 | 安防报警主机 | 焱荣 | 套 | 1 | 1次/周，人工 | 2次/日，人工 | 发现故障随修 | 1次/5年 | / | 从09年使用至今
198 |  |  |  |  | 电子围栏 | 焱荣 | 套 | 4 | 1次/周，人工 | 2次/日，人工 | 发现故障随修 | 1次/5年 | / | 从09年使用至今
199 |  |  |  |  | 8路均衡器 | 海康 | 套 | 4 | 1次/周，人工 | 2次/日，人工 | 发现故障随修 | / | / | 从09年使用至今
200 |  |  |  |  | 8路视频分配器 | 海康 | 套 | 4 | 1次/周，人工 | 2次/日，人工 | 发现故障随修 | / | / | 从09年使用至今
201 |  |  |  |  | 16路视频数字式录像机 | 海康 | 台 | 2 | 1次/周，人工 | 2次/日，人工 | 发现故障随修 | 1次/5年 | / | 从09年使用至今
202 |  |  |  |  | 1/3"彩色摄像机 | 英飞拓V1025-1 | 套 | 8 | 1次/周，人工 | 2次/日，人工 | 发现故障随修 | / | / | 从09年使用至今
203 |  |  |  |  | 1/3"室内彩色固定半球 | V5411 | 套 | 24 | 1次/周，人工 | 2次/日，人工 | 发现故障随修 | / | / | 从09年使用至今
204 |  |  |  |  | 自动光圈镜头 | V1122-0550 | 个 | 32 | 1次/周，人工 | 2次/日，人工 | 发现故障随修 | / | / | 从09年使用至今
205 |  |  |  |  | 防护罩 | 英飞拓 | 套 | 8 | 1次/周，人工 | 2次/日，人工 | 发现故障随修 | / | / | 从09年使用至今
206 |  |  |  |  | 摄像机电源保护盒 | 定制盒 | 个 | 32 | 1次/周，人工 | 2次/日，人工 | 发现故障随修 | / | / | 从09年使用至今
207 |  |  |  |  | 录像回放计算机 | 英飞拓 | 套 | 1 | 1次/周，人工 | 2次/日，人工 | 发现故障随修 | / | / | 从09年使用至今
208 |  |  |  |  | 录像回放交换机 | 英飞拓 | 套 | 1 | 1次/周，人工 | 2次/日，人工 | 发现故障随修 | / | / | 从09年使用至今
209 |  |  |  |  | 四画面处理器 | 英飞拓 | 套 | 4 | 1次/周，人工 | 2次/日，人工 | 发现故障随修 | / | / | 从09年使用至今
210 |  |  |  |  | 19”LCD彩色监视器 | ILCD9-M19 | 台 | 6 | 1次/周，人工 | 2次/日，人工 | 发现故障随修 | / | / | 从09年使用至今
211 |  |  |  |  | 电视墙屏支架 | 不锈钢材质 | 组 | 1 | 1次/周，人工 | 2次/日，人工 | 发现故障随修 | / | / | 从09年使用至今
212 |  |  |  |  | 摄像机电源分路器 | 定制分路器 | 套 | 1 | 1次/周，人工 | 2次/日，人工 | 发现故障随修 | / | / | 从09年使用至今
213 |  |  |  |  | 标准机柜 | 19" | 架 | 1 | 1次/周，人工 | 2次/日，人工 | 发现故障随修 | / | / | 从09年使用至今
214 |  |  |  |  | 信号线缆 | 屏蔽线缆 | km | 0.1 | 1次/周，人工 | 2次/日，人工 | 发现故障随修 | / | / | 从09年使用至今
215 |  |  |  |  | 视频电缆 | 屏蔽线缆 | km | 2.6 | 1次/周，人工 | 2次/日，人工 | 发现故障随修 | / | / | 从09年使用至今
216 |  |  |  |  | 电源线缆 | 屏蔽线缆 | km | 5 | 1次/周，人工 | 2次/日，人工 | 发现故障随修 | / | / | 从09年使用至今
217 |  |  |  |  | 镀锌钢管 | G25 | km | 4.2 | 1次/周，人工 | 2次/日，人工 | 发现故障随修 | / | / | 从09年使用至今
218
219
220
221
222
223
224
225
226 |  |  |  | 视频会议系统 | 分会场会议终端 | 保利康：Polycom Group550 | 套 | 1 | 1次/周，人工 | 2次/日，人工 | 发现故障随修 | / | / | 19年添加
227 |  |  |  |  | 主会场高清终端第二、三路高清镜头 | 保利康：Polycom Group550 | 套 | 2 | 1次/周，人工 | 2次/日，人工 | 发现故障随修 | / | / | 19年添加
228 |  |  |  |  | 手写双流系统 | 保利康：Polycom Group550 | 套 | 1 | 1次/周，人工 | 2次/日，人工 | 发现故障随修 | / | / | 19年添加
229 |  |  |  |  | 高清软件桌面终端 | 保利康：Polycom Group550 | 套 | 1 | 1次/周，人工 | 2次/日，人工 | 发现故障随修 | / | / | 19年添加
230 |  |  |  |  | 笔记本电脑 | 保利康：Polycom Group550 | 台 | 1 | 1次/周，人工 | 2次/日，人工 | 发现故障随修 | / | / | 19年添加
231 |  |  |  |  | 55''显示器 | 保利康：Polycom Group550 | 台 | 2 | 1次/周，人工 | 2次/日，人工 | 发现故障随修 | / | / | 19年添加
232 |  |  |  |  | 8 进 8 出VGA 矩阵，带音频 | 保利康：Polycom Group550 | 台 | 1 | 1次/周，人工 | 2次/日，人工 | 发现故障随修 | / | / | 19年添加
233 |  |  |  |  | 8 进 8 出HDMI 矩阵 | 保利康：Polycom Group550 | 台 | 1 | 1次/周，人工 | 2次/日，人工 | 发现故障随修 | / | / | 19年添加
234 |  |  |  |  | 会议话筒主机 | 保利康：Polycom Group550 | 台 | 1 | 1次/周，人工 | 2次/日，人工 | 发现故障随修 | / | / | 19年添加
235 |  |  |  |  | 长话筒 | 保利康：Polycom Group550 | 个 | 8 | 1次/周，人工 | 2次/日，人工 | 发现故障随修 | / | / | 19年添加
236 |  |  |  |  | 音频处理器 | 保利康：Polycom Group550 | 台 | 1 | 1次/周，人工 | 2次/日，人工 | 发现故障随修 | / | / | 19年添加
237 |  |  |  |  | 吸顶扬声器 | 保利康：Polycom Group550 | 个 | 6 | 1次/周，人工 | 2次/日，人工 | 发现故障随修 | / | / | 19年添加
238 |  |  |  |  | 无源壁挂扬声器 | 保利康：Polycom Group550 | 个 | 2 | 1次/周，人工 | 2次/日，人工 | 发现故障随修 | / | / | 19年添加
239 |  |  |  |  | 壁挂扬声器支架 | 保利康：Polycom Group550 | 套 | 2 | 1次/周，人工 | 2次/日，人工 | 发现故障随修 | / | / | 19年添加
240 |  |  |  |  | 功放 | 保利康：Polycom Group550 | 台 | 2 | 1次/周，人工 | 2次/日，人工 | 发现故障随修 | / | / | 19年添加
241 |  |  |  |  | 终端触摸控制 IPAD | 保利康：Polycom Group550 | 台 | 1 | 1次/周，人工 | 2次/日，人工 | 发现故障随修 | / | / | 19年添加
242 |  |  |  |  | 中控主机 | 保利康：Polycom Group550 | 台 | 1 | 1次/周，人工 | 2次/日，人工 | 发现故障随修 | / | / | 19年添加
243 |  |  |  |  | 扩展串口 | 保利康：Polycom Group550 | 张 | 1 | 1次/周，人工 | 2次/日，人工 | 发现故障随修 | / | / | 19年添加
244 |  |  |  |  | 机械式升降桌插 | 保利康：Polycom Group550 | 个 | 4 | 1次/周，人工 | 2次/日，人工 | 发现故障随修 | / | / | 19年添加
245 |  |  |  |  | AP | 保利康：Polycom Group550 | 台 | 1 | 1次/周，人工 | 2次/日，人工 | 发现故障随修 | / | / | 19年添加
246 |  |  |  |  | 24 口交换机 | 保利康：Polycom Group550 | 台 | 1 | 1次/周，人工 | 2次/日，人工 | 发现故障随修 | / | / | 19年添加
247 |  |  |  |  | 2m 19''机柜 | 保利康：Polycom Group550 | 只 | 1 | 1次/周，人工 | 2次/日，人工 | 发现故障随修 | / | / | 19年添加
248 |  |  | 通信系统 | 有线电话系统 | 数字式程控交换机 | 阿尔卡特 | 台 | 1 | 1次/周，人工 | 2次/日，人工 | 发现故障随修 | 1次/5年 | / | 从09年使用至今
249 |  |  |  |  | 自动话务台 | 阿尔卡特 | 套 | 1 | 1次/周，人工 | 2次/日，人工 | 发现故障随修 | 1次/5年 | / | 从09年使用至今
250 |  |  |  |  | 紧急话务台 | 阿尔卡特 | 套 | 5 | 1次/周，人工 | 2次/日，人工 | 发现故障随修 | 1次/5年 | / | 从09年使用至今
251 |  |  |  |  | 录音设备 | 阿尔卡特 | 套 | 1 | 1次/周，人工 | 2次/日，人工 | 发现故障随修 | 1次/5年 | / | 从09年使用至今
252 |  |  |  |  | 网管/计费工作站 | 阿尔卡特 | 台 | 1 | 1次/周，人工 | 2次/日，人工 | 发现故障随修 | / | / | 从09年使用至今
253 |  |  |  |  | IP话机电源适配器 | 阿尔卡特 | 套 | 5 | 1次/周，人工 | 2次/日，人工 | 发现故障随修 | / | / | 从09年使用至今
254 |  |  |  |  | 电话软件包 | 阿尔卡特 | 套 | 1 | 1次/周，人工 | 2次/日，人工 | 发现故障随修 | / | / | 从09年使用至今
255 |  |  |  |  | 远端模块 | 阿尔卡特RSCK | 套 | 2 | 1次/周，人工 | 2次/日，人工 | 发现故障随修 | 1次/6年 | / | 从09年使用至今
256 |  |  |  |  | 配线架 | 不锈钢 | 架 | 2 | 1次/周，人工 | 2次/日，人工 | 发现故障随修 | / | / | 从09年使用至今
257 |  |  |  |  | IP数字电话机 | 阿尔卡特4080 | 个 | 8 | 1次/周，人工 | 2次/日，人工 | 发现故障随修 | 1次/6年 | / | 从09年使用至今
258 |  |  |  |  | 紧急声电话机 | 9207-B1 | 门 | 32 | 1次/周，人工 | 2次/日，人工 | 发现故障随修 |  | / | 从09年使用至今
259 |  |  |  |  | 自动话机 | 西门子800（21） | 门 | 26 | 1次/周，人工 | 2次/日，人工 | 发现故障随修 | 1次/6年 | / | 从09年使用至今
260 |  |  |  |  | 分线盒 | 90*50*75 | 个 | 10 | 1次/周，人工 | 2次/日，人工 | 发现故障随修 | / | / | 从09年使用至今
261 |  |  |  |  | 分线盒箱 | 400*350*500 | 个 | 10 | 1次/周，人工 | 2次/日，人工 | 发现故障随修 | / | / | 从09年使用至今
262 |  |  |  |  | 50对电话分线箱 | 250*110*300mm | 个 | 2 | 1次/周，人工 | 2次/日，人工 | 发现故障随修 | / | / | 从09年使用至今
263 |  |  |  |  | 30对电话分线箱 | 250*110*300mm | 个 | 3 | 1次/周，人工 | 2次/日，人工 | 发现故障随修 | / | / | 从09年使用至今
264 |  |  |  |  | 10对组模块架 | 西门子 | 个 | 19 | 1次/周，人工 | 2次/日，人工 | 发现故障随修 | / | / | 从09年使用至今
265 |  |  |  |  | 双口信息面板 | 西门子 | 个 | 150 | 1次/周，人工 | 2次/日，人工 | 发现故障随修 | / | / | 从09年使用至今
266 |  |  |  |  | 信息模块 | 西门子 | 个 | 300 | 1次/周，人工 | 2次/日，人工 | 发现故障随修 | / | / | 从09年使用至今
267 |  |  |  |  | 自动电话 | 西门子800（21） | 门 | 120 | 1次/周，人工 | 2次/日，人工 | 发现故障随修 | / | / | 从09年使用至今
268 |  |  |  |  | 标准机柜 | 19" | 架 | 5 | 1次/周，人工 | 2次/日，人工 | 发现故障随修 | / | / | 从09年使用至今
269 |  |  |  |  | 光缆 | 8芯多模 | km | 0.2 | 1次/周，人工 | 2次/日，人工 | 发现故障随修 | / | / | 从09年使用至今
270 |  |  |  |  | 电话电缆50对 | 屏蔽线缆 | km | 0.1 | 1次/周，人工 | 2次/日，人工 | 发现故障随修 | / | / | 从09年使用至今
271 |  |  |  |  | 电话电缆30对 | 屏蔽线缆 | km | 0.1 | 1次/周，人工 | 2次/日，人工 | 发现故障随修 | / | / | 从09年使用至今
272 |  |  |  |  | 超五类线 | 屏蔽线缆 | km | 15 | 1次/周，人工 | 2次/日，人工 | 发现故障随修 | / | / | 从09年使用至今
273 |  |  |  |  | 机柜端条线 | 屏蔽线缆 | 根 | 300 | 1次/周，人工 | 2次/日，人工 | 发现故障随修 | / | / | 从09年使用至今
274 |  |  |  |  | 用户端条线 | 屏蔽线缆 | 根 | 300 | 1次/周，人工 | 2次/日，人工 | 发现故障随修 | / | / | 从09年使用至今
275 |  |  |  |  | 通信线缆 | 屏蔽线缆 | km | 0.4 | 1次/周，人工 | 2次/日，人工 | 发现故障随修 | / | / | 从09年使用至今
276 |  |  |  |  | 电话电缆 | 屏蔽线缆 | km | 4.6 | 1次/周，人工 | 2次/日，人工 | 发现故障随修 | / | / | 从09年使用至今
277 |  |  |  |  | 用户线 | 屏蔽线缆 | km | 8.4 | 1次/周，人工 | 2次/日，人工 | 发现故障随修 | / | / | 从09年使用至今
278 |  |  |  |  | 热镀锌钢管 | DN25 | km | 7.6 | 1次/周，人工 | 2次/日，人工 | 发现故障随修 | / | / | 从09年使用至今
279 |  |  |  | 无线通讯系统 | 对讲调度主机 | 摩托摩拉 | 套 | 1 | 1次/周，人工 | 2次/日，人工 | 发现故障随修 | 1次/5年 | / | 从09年使用至今
280 |  |  |  |  | 调频广播主机 | 摩托摩拉 | 套 | 1 | 1次/周，人工 | 2次/日，人工 | 发现故障随修 | 1次/5年 | / | 从09年使用至今
281 |  |  |  |  | 公安通信机 | 摩托摩拉 | 套 | 1 | 1次/周，人工 | 2次/日，人工 | 发现故障随修 | 1次/5年 | / | 从09年使用至今
282 |  |  |  |  | 消防通信机 | 摩托摩拉 | 套 | 1 | 1次/周，人工 | 2次/日，人工 | 发现故障随修 | 1次/5年 | / | 从09年使用至今
283 |  |  |  |  | 公安数字集群 | 摩托摩拉 | 套 | 1 | 1次/周，人工 | 2次/日，人工 | 发现故障随修 | 1次/5年 | / | 从09年使用至今
284 |  |  |  |  | 调度光直放站近端机 | ZGJD100 | 套 | 1 | 1次/周，人工 | 2次/日，人工 | 发现故障随修 | / | / | 从09年使用至今
285 |  |  |  |  | 广播光直放站近端机 | ZGJD100 | 套 | 1 | 1次/周，人工 | 2次/日，人工 | 发现故障随修 | / | / | 从09年使用至今
286 |  |  |  |  | 公安光直放站近端机 | ZGYD150 | 套 | 1 | 1次/周，人工 | 2次/日，人工 | 发现故障随修 | / | / | 从09年使用至今
287 |  |  |  |  | 消防光直放站近端机 | ZGYD350 | 套 | 1 | 1次/周，人工 | 2次/日，人工 | 发现故障随修 | / | / | 从09年使用至今
288 |  |  |  |  | 公安数字集群近端机 | ZGYD800 | 套 | 1 | 1次/周，人工 | 2次/日，人工 | 发现故障随修 | / | / | 从09年使用至今
289 |  |  |  |  | 系统网管＋检测 | 摩托摩拉 | 套 | 1 | 1次/周，人工 | 2次/日，人工 | 发现故障随修 | / | / | 从09年使用至今
290 |  |  |  |  | 标准机柜 | 19" | 架 | 6 | 1次/周，人工 | 2次/日，人工 | 发现故障随修 | / | / | 从09年使用至今
291 |  |  |  |  | 光分路设备 | 定制 | 套 | 1 | 1次/周，人工 | 2次/日，人工 | 发现故障随修 | / | / | 从09年使用至今
292 |  |  |  |  | 对讲机 | 摩托摩拉 | 台 | 15 | 1次/周，人工 | 2次/日，人工 | 发现故障随修 | / | / | 从09年使用至今
293 |  |  |  |  | 合路器 | 定制 | 套 | 1 | 1次/周，人工 | 2次/日，人工 | 发现故障随修 | / | / | 从09年使用至今
294 |  |  |  |  | 定向天线 | 定制 | 套 | 5 | 1次/周，人工 | 2次/日，人工 | 发现故障随修 | / | / | 从09年使用至今
295 |  |  |  |  | 避雷器 | 定制 | 套 | 5 | 1次/周，人工 | 2次/日，人工 | 发现故障随修 | / | / | 从09年使用至今
296 |  |  |  |  | 网管软件 | 摩托摩拉 | 套 | 1 | 1次/周，人工 | 2次/日，人工 | 发现故障随修 | / | / | 从09年使用至今
297 |  |  |  |  | POI合路平台 | POI-3 | 套 | 3 | 1次/周，人工 | 2次/日，人工 | 发现故障随修 | / | / | 从09年使用至今
298 |  |  |  |  | 光配线及分路设备 | SDGP | 套 | 2 | 1次/周，人工 | 2次/日，人工 | 发现故障随修 | / | / | 从09年使用至今
299 |  |  |  |  | 调频广播光直放站远端机 | ZGJD100 | 套 | 2 | 1次/周，人工 | 2次/日，人工 | 发现故障随修 | / | / | 从09年使用至今
300 |  |  |  |  | 调度对讲光直放站远端机 | ZGYD150 | 套 | 2 | 1次/周，人工 | 2次/日，人工 | 发现故障随修 | / | / | 从09年使用至今
301 |  |  |  |  | 公安消防光直放站远端机 | ZGYD350 | 套 | 2 | 1次/周，人工 | 2次/日，人工 | 发现故障随修 | / | / | 从09年使用至今
302 |  |  |  |  | 公安数字集群远端站 | ZGYD800 | 套 | 2 | 1次/周，人工 | 2次/日，人工 | 发现故障随修 | / | / | 从09年使用至今
303 |  |  |  |  | 耦合器 | 定制 | 个 | 25 | 1次/周，人工 | 2次/日，人工 | 发现故障随修 | / | / | 从09年使用至今
304 |  |  |  |  | 功分器 | 定制 | 个 | 20 | 1次/周，人工 | 2次/日，人工 | 发现故障随修 | / | / | 从09年使用至今
305 |  |  |  |  | 全向天线 | 150/350/800-X3/8NK | 套 | 15 | 1次/周，人工 | 2次/日，人工 | 发现故障随修 | / | / | 从09年使用至今
306 |  |  |  |  | 定向天线 | 150/350—D13N | 套 | 10 | 1次/周，人工 | 2次/日，人工 | 发现故障随修 | / | / | 从09年使用至今
307 |  |  |  |  | 标准机柜 | 2000*600*600 | 架 | 4 | 1次/周，人工 | 2次/日，人工 | 发现故障随修 | / | / | 从09年使用至今
308 |  |  |  |  | 光缆 | 屏蔽线缆 | km | 1.5 | 1次/周，人工 | 2次/日，人工 | 发现故障随修 | / | / | 从09年使用至今
309 |  |  |  |  | 漏泄电缆 | 屏蔽线缆 | km | 6.7 | 1次/周，人工 | 2次/日，人工 | 发现故障随修 | / | / | 从09年使用至今
310 |  |  |  |  | 射频电缆 | 屏蔽线缆 | km | 0.7 | 1次/周，人工 | 2次/日，人工 | 发现故障随修 | / | / | 从09年使用至今
311 |  |  |  |  | 5m射频电缆跳线 | 屏蔽线缆 | 根 | 50 | 1次/周，人工 | 2次/日，人工 | 发现故障随修 | / | / | 从09年使用至今
312 |  |  |  |  | 漏缆支架 | 不锈钢 | 个 | 6700 | 1次/周，人工 | 2次/日，人工 | 发现故障随修 | / | / | 从09年使用至今
313 |  |  |  | 有线广播系统 | 广播控制主机 | IPC-610H | 套 | 2 | 1次/周，人工 | 2次/日，人工 | 发现故障随修 | 1次/5年 | / | 从09年使用至今
314 |  |  |  |  | 网络音频交换机 | DIGiSP | 套 | 1 | 1次/周，人工 | 2次/日，人工 | 发现故障随修 | 1次/5年 | / | 从09年使用至今
315 |  |  |  |  | 数字收音机 | DIGiSP | 套 | 1 | 1次/周，人工 | 2次/日，人工 | 发现故障随修 | 1次/5年 | / | 从09年使用至今
316 |  |  |  |  | 语音合成器 | FV511M2 | 套 | 2 | 1次/周，人工 | 2次/日，人工 | 发现故障随修 | 1次/5年 | / | 从09年使用至今
317 |  |  |  |  | 广播呼叫站 | DIGiSP | 套 | 5 | 1次/周，人工 | 2次/日，人工 | 发现故障随修 | 1次/5年 | / | 从09年使用至今
318 |  |  |  |  | 无线话筒 | DIGiSP | 套 | 12 | 1次/周，人工 | 2次/日，人工 | 发现故障随修 | 1次/5年 | / | 从09年使用至今
319 |  |  |  |  | 广播控制器 | IPC-610H | 套 | 2 | 1次/周，人工 | 2次/日，人工 | 发现故障随修 | / | / | 从09年使用至今
320 |  |  |  |  | 网络音频矩阵 | IC2212 | 套 | 2 | 1次/周，人工 | 2次/日，人工 | 发现故障随修 | / | / | 从09年使用至今
321 |  |  |  |  | 网络音频矩阵 | TR1200 | 套 | 3 | 1次/周，人工 | 2次/日，人工 | 发现故障随修 | / | / | 从09年使用至今
322 |  |  |  |  | 语音合成器 | FV511M2 | 套 | 2 | 1次/周，人工 | 2次/日，人工 | 发现故障随修 | / | / | 从09年使用至今
323 |  |  |  |  | 数字音频处理器 | DIGiSP | 套 | 2 | 1次/周，人工 | 2次/日，人工 | 发现故障随修 | / | / | 从09年使用至今
324 |  |  |  |  | 道口广播呼叫站 | DIGiSP | 套 | 3 | 1次/周，人工 | 2次/日，人工 | 发现故障随修 | / | / | 从09年使用至今
325 |  |  |  |  | 功放控制器 | DB-102 | 套 | 2 | 1次/周，人工 | 2次/日，人工 | 发现故障随修 | / | / | 从09年使用至今
326 |  |  |  |  | 负载切换控制器 | DB-102 | 台 | 2 | 1次/周，人工 | 2次/日，人工 | 发现故障随修 | / | / | 从09年使用至今
327 |  |  |  |  | 功率放大器 | P-400W P-200W | 台 | 18 | 1次/周，人工 | 2次/日，人工 | 发现故障随修 | / | / | 从09年使用至今
328 |  |  |  |  | 以太网/串口服务器 | NP5403 | 套 | 9 | 1次/周，人工 | 2次/日，人工 | 发现故障随修 | / | / | 从09年使用至今
329 |  |  |  |  | 广播分区信号控制盒 | 定制 | 台 | 23 | 1次/周，人工 | 2次/日，人工 | 发现故障随修 | / | / | 从09年使用至今
330 |  |  |  |  | 广播分线盒 | 90*50*75 | 台 | 4 | 1次/周，人工 | 2次/日，人工 | 发现故障随修 | / | / | 从09年使用至今
331 |  |  |  |  | 防水号角扬声器 | SC-630M | 个 | 196 | 1次/周，人工 | 2次/日，人工 | 发现故障随修 | / | / | 从09年使用至今
332 |  |  |  |  | 音箱扬声器 | BS-330 | 个 | 40 | 1次/周，人工 | 2次/日，人工 | 发现故障随修 | / | / | 从09年使用至今
333 |  |  |  |  | 吸顶扬声器 | B-1868 | 个 | 30 | 1次/周，人工 | 2次/日，人工 | 发现故障随修 | / | / | 从09年使用至今
334 |  |  |  |  | 分区控制箱 | 非标IP65 | 个 | 23 | 1次/周，人工 | 2次/日，人工 | 发现故障随修 | / | / | 从09年使用至今
335 |  |  |  |  | 标准机柜 | 2000*600*600 | 架 | 4 | 1次/周，人工 | 2次/日，人工 | 发现故障随修 | / | / | 从09年使用至今
336 |  |  |  |  | 通信线缆 | 屏蔽线缆 | km | 0.2 | 1次/周，人工 | 2次/日，人工 | 发现故障随修 | / | / | 从09年使用至今
337 |  |  |  |  | 音频总线 | 屏蔽线缆 | km | 7.2 | 1次/周，人工 | 2次/日，人工 | 发现故障随修 | / | / | 从09年使用至今
338 |  |  |  |  | 信号电缆 | 屏蔽线缆 | km | 4.4 | 1次/周，人工 | 2次/日，人工 | 发现故障随修 | / | / | 从09年使用至今
339 |  |  |  |  | 音频电缆 | 屏蔽线缆 | km | 5.5 | 1次/周，人工 | 2次/日，人工 | 发现故障随修 | / | / | 从09年使用至今
340 |  |  |  |  | 热镀锌钢管 | G25 | km | 0.8 | 1次/周，人工 | 2次/日，人工 | 发现故障随修 | / | / | 从09年使用至今
341 |  |  |  |  | 有线广播软件 | 便携式维护管理终端 | 套 | 1 | 1次/周，人工 | 2次/日，人工 | 发现故障随修 | / | / | 从09年使用至今
342 | [5 empty] | 便携维护软件 | 套 | 1 | 1次/周，人工 | 2次/日，人工 | 发现故障随修 | / | / | 从09年使用至今
343 | [5 empty] | 系统windows软件 | 套 | 2 | 1次/周，人工 | 2次/日，人工 | 发现故障随修 | / | / | 从09年使用至今
344 |  |  |  | 室内广播系统 | CD机 | 飞利浦 | 套 | 1 | 1次/周，人工 | 2次/日，人工 | 发现故障随修 | / | / | 从09年使用至今
345 |  |  |  |  | 广播控制盒 | IPC-610H | 套 | 1 | 1次/周，人工 | 2次/日，人工 | 发现故障随修 | / | / | 从09年使用至今
346 |  |  |  |  | 功放控制器 | DB-102 | 套 | 1 | 1次/周，人工 | 2次/日，人工 | 发现故障随修 | 1次/5年 | / | 从09年使用至今
347 |  |  |  |  | 功率放大器 200W | P-200W | 台 | 2 | 1次/周，人工 | 2次/日，人工 | 发现故障随修 | / | / | 从09年使用至今
348 |  |  |  |  | 负载切换控制器 | DB-102 | 台 | 1 | 1次/周，人工 | 2次/日，人工 | 发现故障随修 | / | / | 从09年使用至今
349 |  |  |  |  | 吸顶扬声器（3W） | B-1868 | 个 | 60 | 1次/周，人工 | 2次/日，人工 | 发现故障随修 | / | / | 从09年使用至今
350 |  |  |  |  | 数字收音机 | 雅马哈 | 套 | 1 | 1次/周，人工 | 2次/日，人工 | 发现故障随修 | / | / | 从09年使用至今
351 |  |  |  |  | 音频电缆 | 屏蔽线缆 | km | 0.6 | 1次/周，人工 | 2次/日，人工 | 发现故障随修 | / | / | 从09年使用至今
352 |  |  |  |  | 镀锌钢管 | DN25 | km | 0.6 | 1次/周，人工 | 2次/日，人工 | 发现故障随修 | / | / | 从09年使用至今
353 |  |  | 消防系统 | 消防给水系统 | 消火栓泵 | 浦西工作井XBD2.6/20-ISG(B-100/160A) | 台 | 2 | 1次/周，人工 | 2次/日，人工 | 更换阀门、报警器 | / | 电流电阻测试1次/月 | 从09年使用至今
354 | [5 empty] | 浦东工作井XBD2.6/20-ISG(B)-100/200B | 台 | 2 | 1次/周，人工 | 2次/日，人工 | 更换阀门、报警器 | / | 电流电阻测试1次/月 | 从09年使用至今
355 |  |  |  |  | 水喷雾泵 | 浦西工作井XBD8/44-ISG(B)-150-250(I)B | 台 | 2 | 1次/周，人工 | 2次/日，人工 | 更换阀门、报警器 | / | 电流电阻测试1次/月 | 从09年使用至今
356 | [5 empty] | 浦东工作井XBD9/50-ISG(B)-150-315(I)B | 台 | 2 | 1次/周，人工 | 2次/日，人工 | 更换阀门、报警器 | / | 电流电阻测试1次/月 | 从09年使用至今
357 |  |  |  |  | 泡沫泵 | 浦西工作井XBD9.75/1.5-LDW(I)-5.5/13F | 台 | 2 | 1次/周，人工 | 2次/日，人工 | 更换阀门、报警器 | / | 电流电阻测试1次/月 | 从09年使用至今
358 | [5 empty] | 浦东工作井XBD9.75/1.5-LDW(I)-5.5/13F | 台 | 2 | 1次/周，人工 | 2次/日，人工 | 更换阀门、报警器 | / | 电流电阻测试1次/月 | 从09年使用至今
359 |  |  |  |  | 水喷雾稳压泵 | 浦西工作井XBD8.5/1-LDW(I)-3.6/11 | 台 | 2 | 1次/周，人工 | 2次/日，人工 | 更换阀门、报警器 | / | 电流电阻测试1次/月 | 从09年使用至今
360 | [5 empty] | 浦东工作井XBD9.8/1-LDW(I)-3.6/13 | 台 | 2 | 1次/周，人工 | 2次/日，人工 | 更换阀门、报警器 | / | 电流电阻测试1次/月 | 从09年使用至今
361 |  |  |  |  | 雨淋阀组 | 南线96组 北线76组 博尔美特 | 组 | 172 | 1次/周，人工 | 2次/日，人工 | 对故障部件进行检修 | / | 压力测试1次/年 | 从09年使用至今
362 |  |  |  |  | 水雾喷头 | 南线96组 北线76组 每组5个喷头 | 组 | 172 | 1次/月，人工 | 2次/日，人工 | 对故障部件进行检修 | / | 压力测试1次/年 | 从09年使用至今
363 |  |  |  |  | 消火栓箱 | 北线56套，南线57套 箱内设1只DN65消火栓 1把DN19多功能水枪 1只消防泵启动按钮及报警按钮 | 套 | 113 | 1次/周，人工 | 2次/日，人工 | 多功能水枪、消火栓进行检修 | 消防龙带更换 | / | 从09年使用至今
364 |  |  |  |  | 灭火器箱 | 北线54套，南线55套 奥特板 | 套 | 109 | 1次/月，人工 | 2次/日，人工 | 密封条维修，更换门锁等 | / | / | 从09年使用至今
365 |  |  |  |  | 泡沫储罐 | D=1.2m H=3m | 个 | 2 | 1次/月，人工 | 2次/日，人工 | 表层涂装 | / | / | 从09年使用至今
366 |  |  |  |  | 灭火器 | 干粉灭火器 | 个 | 286 | 1次/月，人工 | 2次/日，人工 | / | 1次/2年 | / | 从09年使用至今
367 | [5 empty] | 水基灭火器 | 个 | 216 | 1次/月，人工 | 2次/日，人工 | / | 1次/3年 | / | 从09年使用至今
368 | [5 empty] | 手推式灭火器 | 个 | 18 | 1次/月，人工 | 2次/日，人工 | / | 1次/5年 | / | 从09年使用至今
369 |  |  |  |  | 水喷雾总管 | DN200 | 米 | 4800 | 1次/月，人工 | 2次/日，人工 | 对故障部件进行检修 | / | / | 从09年使用至今
370 |  |  |  |  | 泡沫管 | DN65 | 米 | 4800 | 1次/月，人工 | 2次/日，人工 | 对故障部件进行检修 | / | / | 从09年使用至今
371 |  |  |  |  | 消防接合器 | DN100 | 套 | 12 | 1次/月，人工 | 2次/日，人工 | 除锈油漆 | 对故障部件进行检修 | / | 从09年使用至今
372 |  |  |  |  | 消火栓 | DN100 | 套 | 13 | 1次/月，人工 | 2次/日，人工 | 除锈油漆 | 对故障部件进行检修 | / | 从09年使用至今
373 |  |  |  | 火灾报警系统 | 智能疏散集中控制消防系统主机 | HYG2000 | 套 | 1 | 1次/周，人工 | 2次/日，人工 | 发现故障随修 | 1次/10年 | / | 从09年使用至今
374 |  |  |  |  | 火灾报警控制装置 | 爱德华EST3 | 台 | 2 | 1次/周，人工 | 2次/日，人工 | 发现故障随修 | / | / | 从09年使用至今
375 |  |  |  |  | 感温光纤主机 | DTS200-240 | 台 | 3 | 1次/周，人工 | 2次/日，人工 | 发现故障随修 | 1次/10年 | / | 从09年使用至今
376 |  |  |  |  | 区域火灾显示盘 | 3-LCD6ANN | 台 | 4 | 1次/周，人工 | 2次/日，人工 | 发现故障随修 | / | / | 从09年使用至今
377 |  |  |  |  | 火灾报警模块箱 | GE-8 | 套 | 113 | 1次/周，人工 | 2次/日，人工 | 发现故障随修 | / | / | 从09年使用至今
378 |  |  |  |  | 消防模块输入模块 | SIGA-CT1 | 块 | 779 | 1次/周，人工 | 2次/日，人工 | 发现故障随修 | / | / | 从09年使用至今
379 |  |  |  |  | 消防模块输出模块 | SIGA-CC1 | 块 | 217 | 1次/周，人工 | 2次/日，人工 | 发现故障随修 | / | / | 从09年使用至今
380 |  |  |  |  | 手动报警按钮 | J-SAP-M-SIGI271 | 个 | 112 | 1次/周，人工 | 2次/日，人工 | 发现故障随修 | / | / | 从09年使用至今
381 |  |  |  |  | 烟感探头 | SIGA-PSIC | 个 | 79 | 1次/周，人工 | 2次/日，人工 | 发现故障随修 | / | / | 从09年使用至今
382 |  |  |  |  | 警铃 | G1RF-HDVM | 套 | 4 | 1次/周，人工 | 2次/日，人工 | 发现故障随修 | / | / | 从09年使用至今
383 |  |  |  |  | 消火栓配电控制箱 | 定制 | 套 | 2 | 1次/月，人工 | 2次/日，人工 | 发现故障随修 | / | / | 从09年使用至今
384 |  |  |  |  | 水喷雾配电控制箱 | 定制 | 套 | 2 | 1次/月，人工 | 2次/日，人工 | 发现故障随修 | / | / | 从09年使用至今
385 |  |  |  |  | 探测光纤 | Sensorline 3.0Acr62.5/125 | km | 11.11 | 1次/月，人工 | 2次/日，人工 | 发现故障随修 | / | / | 从09年使用至今
386 |  |  |  |  | 手报信号线缆 | ZCN-RWSP-2x2.5 | km | 15.615 | 1次/月，人工 | 2次/日，人工 | 发现故障随修 | / | / | 从09年使用至今
387 |  |  |  |  | 信号线缆 | ZCN-RWP-2x1.5 | km | 4.2 | 1次/月，人工 | 2次/日，人工 | 发现故障随修 | / | / | 从09年使用至今
388 |  |  |  |  | 通信线缆 | ZCN-RWSP-4x1.5 | km | 0.625 | 1次/月，人工 | 2次/日，人工 | 发现故障随修 | / | / | 从09年使用至今
389 |  |  |  |  | 控制反馈线缆 | ZCN-RWSP-10x1.5 | km | 9.76 | 1次/月，人工 | 2次/日，人工 | 发现故障随修 | / | / | 从09年使用至今
390 |  |  |  |  | 镀锌钢管 | G40 | km | 2.88 | 1次/月，人工 | 2次/日，人工 | 发现故障随修 | / | / | 从09年使用至今
391 |  |  |  |  | 排烟防火阀 | FF1~FF9 | 个 | 22 | 1次/周，人工 | 2次/日，人工 | 发现故障随修 | / | / | 从09年使用至今
392 |  |  |  |  | 放烟防火阀 | FF1~FF9 | 个 | 31 | 1次/周，人工 | 2次/日，人工 | 发现故障随修 | / | / | 从09年使用至今
393 |  |  |  |  | 自动防火阀 | FF1~FF9 | 个 | 6 | 1次/周，人工 | 2次/日，人工 | 发现故障随修 | / | / | 从09年使用至今
394 |  |  |  | 其他 | 组合控制台 | 定制 | 套 | 1 | 1次/周，人工 | 2次/日，人工 | 发现故障随修 | / | / | 从09年使用至今
395 |  |  |  |  | 8芯光纤成端盒 | 261*133*40mm | 个 | 5 | 1次/周，人工 | 2次/日，人工 | 发现故障随修 | / | / | 从09年使用至今
396 |  |  |  |  | 设备机柜底座 | 定制 | 个 | 5 | 1次/周，人工 | 2次/日，人工 | 发现故障随修 | / | / | 从09年使用至今
397 |  |  |  |  | 热镀锌金属线槽 | 0.5km | km | 0.5 | 1次/周，人工 | 2次/日，人工 | 发现故障随修 | / | / | 从09年使用至今
398 |  |  |  |  | 金属软管 | 2m | 根 | 500 | 1次/周，人工 | 2次/日，人工 | 发现故障随修 | / | / | 从09年使用至今
399 |  |  |  |  | 弱电人井 | 定制 | 个 | 2 | 1次/周，人工 | 2次/日，人工 | 发现故障随修 | / | / | 从09年使用至今
400 |  |  |  |  | 塑合金复合通信管 | 0.2km | km | 0.2 | 1次/周，人工 | 2次/日，人工 | 发现故障随修 | / | / | 从09年使用至今
401 |  |  | 通风系统 | / | 混流风机 | PYHL-14A-No.8A浦西变电所 HL3-2A-No.8A浦西变电所 HL3-2A-No5.5A HL3-2A-No3A HL3-2A-No4A HL3-2A-No8A HL3-2A-11浦西风机房 | 台 | 18 | 1次/月，人工 | 2次/日，人工 | 紧固传动部件和密封件、电机、电缆及电器设备检修 | / | 测振仪测量1次/月；噪声测量1年/次。绝缘电阻1年/次 | 从09年使用至今
402 |  |  |  |  | 轴流风机 | HP3LN-B-22.4两台 HP3LN-B-18三台 | 台 | 5 | 1次/月，人工 | 2次/日，人工 | 紧固电源线、信号线、叶片螺丝紧固及配件 | / | 测振仪测量1次/月；噪声测量1年/次。绝缘电阻1年/次 | 从09年使用至今
403 |  |  |  |  | 壁式轴流风机 | XBDZ-No4 | 台 | 3 | 1次/月，人工 | 2次/日，人工 | 紧固电源线、信号线、叶片螺丝紧固及配件 | / | 测振仪测量1次/月；噪声测量1年/次。绝缘电阻1年/次 | 从09年使用至今
404 |  |  |  |  | 可逆射流风机 | 北线16台，南线16台，φ710 | 台 | 32 | 1次/月，人工 | 2次/日，人工 | 发现故障随修 | / | 电流电阻测试1次/月 | 从09年使用至今
405 |  |  |  |  | 模块自联型片式消声器 | 内净尺寸:4500x4500 L=3000 耐高温250C1h | 台 | 28 | 1次/月，人工 | 2次/日，人工 | 对故障部件进行检修 | / | / | 从09年使用至今
406 |  |  |  |  | COVI检测仪 | RV 970 | 套 | 6 | 1次/月，人工 | 2次/日，人工 | 对故障部件进行检修 | / | COVI检测每月3次 | 从09年使用至今
407 |  |  |  |  | 射流风机控制箱 | 上海广电 | 套 | 16 | 1次/月，人工 | 2次/日，人工 | 发现故障随修 | / | / | 从09年使用至今
408 |  |  |  |  | 通道风机控制箱 | 上海广电 | 台 | 2 | 1次/月，人工 | 2次/日，人工 | 发现故障随修 | / | / | 从09年使用至今
409 |  |  |  |  | 组合风门控制箱 | 上海广电 | 台 | 2 | 1次/月，人工 | 2次/日，人工 | 发现故障随修 | / | / | 从09年使用至今
410 |  |  |  |  | 风机配电控制柜 | 上海广电 | 套 | 2 | 1次/月，人工 | 2次/日，人工 | 发现故障随修 | / | / | 从09年使用至今
411 |  |  |  |  | 轴流风机控制柜 | 上海广电 | 套 | 5 | 1次/月，人工 | 2次/日，人工 | 发现故障随修 | / | / | 从09年使用至今
412 |  |  |  |  | 变电所风机控制柜 | 上海广电 | 台 | 3 | 1次/月，人工 | 2次/日，人工 | 发现故障随修 | / | / | 从09年使用至今
413 |  |  |  |  | 变电所空调配电柜 | 上海广电 | 台 | 2 | 1次/月，人工 | 2次/日，人工 | 发现故障随修 | / | / | 从09年使用至今
414 |  |  |  |  | 工作井混流风机柜 | 上海广电 | 套 | 13 | 1次/月，人工 | 2次/日，人工 | 发现故障随修 | / | / | 从09年使用至今
415 |  |  |  |  | 轴流风机风阀 | 4500X4500(立式)，4500X4200 (卧式)，耐高温250C2h，功率: 0.25kW | 只 | 14 | 1次/月，人工 | 2次/日，人工 | 检查风阀密封垫、连接螺栓、密封面 | / | / | 从09年使用至今
416 |  |  |  |  | 多联体空调 | 大金空调 | 套 | 23 | 2次/年，人工 | 2次/日，人工 | 对故障部件进行检修 | / | / | 从09年使用至今
417 |  |  | 排水系统 | / | 浦西工作井废水泵 | Q=25L/s,H=30m,P=15kW | 台 | 2 | 1次/周，人工 | 2次/日，人工 | 清除叶轮垃圾 | / | 电流电阻测试1次/月 | 从09年使用至今，19年大修
418 |  |  |  |  | 浦东工作井废水泵 | Q=25L/s,H=30m,P=15kW | 台 | 4 | 1次/周，人工 | 2次/日，人工 | 清除叶轮垃圾 | / | 电流电阻测试1次/月 | 从09年使用至今，19年大修
419 |  |  |  |  | 北线江中废水泵 | Q=25L/s,H=35m,P=15kW | 台 | 4 | 1次/周，人工 | 2次/日，人工 | 清除叶轮垃圾 | / | 电流电阻测试1次/月 | 从09年使用至今，19年大修
420 |  |  |  |  | 南线江中废水泵 | Q=25L/s,H=35m,P=15kW | 台 | 4 | 1次/周，人工 | 2次/日，人工 | 清除叶轮垃圾 | / | 电流电阻测试1次/月 | 从09年使用至今，19年大修
421 |  |  |  |  | 浦西雨水泵（主线峒口） | Q=110L/s,H=16m,P=30kW | 台 | 3 | 1次/周，人工 | 2次/日，人工 | 对叶轮、电机、密封件进行检修 | / | 电流电阻测试1次/月 | 从09年使用至今，19年大修
422 |  |  |  |  | 浦西雨水泵（匝道）, 与工作井废水泵房合建 | Q=85L/s,H=25m,P=37kW | 台 | 4 | 1次/周，人工 | 2次/日，人工 | 对叶轮、电机、密封件进行检修 | / | 电流电阻测试1次/月 | 从09年使用至今，19年大修
423 |  |  |  |  | 浦东雨水泵（主线峒口） | Q=115L/s,H=19m,P=37kW | 台 | 3 | 1次/周，人工 | 2次/日，人工 | 对叶轮、电机、密封件进行检修 | / | 电流电阻测试1次/月 | 从09年使用至今，19年大修
424 |  |  |  |  | 浦东雨水泵（匝道峒口） | Q=32L/s,H=16m,P=11kW | 台 | 3 | 1次/周，人工 | 2次/日，人工 | 对叶轮、电机、密封件进行检修 | / | 电流电阻测试1次/月 | 从09年使用至今，19年大修
425 |  |  |  |  | 南线江中废水泵房存水泵 | Q=2.2L/s,H=10m,P=1.1kW | 台 | 2 | 1次/周，人工 | 2次/日，人工 | 对叶轮、电机、密封件进行检修 | / | 电流电阻测试1次/月 | 从09年使用至今，19年大修
426 |  |  |  |  | 北线江中废水泵房存水泵 | Q=2.2L/s,H=10m,P=1.1kW | 台 | 2 | 1次/周，人工 | 2次/日，人工 | 对叶轮、电机、密封件进行检修 | / | 电流电阻测试1次/月 | 从09年使用至今，19年大修
427 |  |  |  |  | 浦东工作井废水泵房存水泵 | Q=2.8L/s,H=8m,P=1.1kW | 台 | 2 | 1次/周，人工 | 2次/日，人工 | 对叶轮、电机、密封件进行检修 | / | 电流电阻测试1次/月 | 从09年使用至今，19年大修
428 |  |  |  |  | 浦西工作井废水泵房存水泵 | Q=2.8L/s,H=8m,P=1.1kW | 台 | 2 | 1次/周，人工 | 2次/日，人工 | 对叶轮、电机、密封件进行检修 | / | 电流电阻测试1次/月 | 从09年使用至今，19年大修
429 |  |  |  |  | 浦西消防泵房内废水泵 | Q=5.6L/s,H=18m,P=2.2kW | 台 | 2 | 1次/周，人工 | 2次/日，人工 | 对叶轮、电机、密封件进行检修 | / | 电流电阻测试1次/月 | 从09年使用至今，19年大修
430 |  |  |  |  | 浦西敞开风井雨水泵 | Q=2.8L/s,H=16m,P=1.5kW | 台 | 2 | 1次/周，人工 | 2次/日，人工 | 对叶轮、电机、密封件进行检修 | / | 电流电阻测试1次/月 | 从09年使用至今，19年大修
431 |  |  |  |  | 浦东风井最低点废水泵 | Q=2.8L/s,H=20m,P=2.2kW | 台 | 2 | 1次/周，人工 | 2次/日，人工 | 对叶轮、电机、密封件进行检修 | / | 电流电阻测试1次/月 | 从09年使用至今，19年大修
432 |  |  |  |  | 人民浦西工作井新增集水泵 | Q=2.8L/s,H=20m,P=2.2kW | 台 | 4 | 1次/周，人工 | 2次/日，人工 | 对叶轮、电机、密封件进行检修 | / | 电流电阻测试1次/月 | 从19年使用至今
433 |  |  |  |  | 防污隔断阀 | DN200 | 组 | 4 | 1次/周，人工 | 2次/日，人工 | 对叶轮、电机、密封件进行检修 | / | 电流电阻测试1次/月 | 从09年使用至今，19年大修
434 |  |  |  |  | 止回阀 | DN500 H44T-10 | 只 | 16 | 1次/月，人工 | 2次/日，人工 | 对故障部件进行检修 | / | / | 从09年使用至今
435 | [5 empty] | DN250 | 只 | 4 | 1次/月，人工 | 2次/日，人工 | 对故障部件进行检修 | / | / | 从09年使用至今
436 | [5 empty] | 《DN150 | 只 | 18 | 1次/月，人工 | 2次/日，人工 | 对故障部件进行检修 | / | / | 从09年使用至今
437 |  |  |  |  | 闸阀 | DN500 Z45T-10 | 只 | 16 | 1次/月，人工 | 2次/日，人工 | 对故障部件进行检修 | / | / | 从09年使用至今
438 | [5 empty] | DN250 | 只 | 4 | 1次/月，人工 | 2次/日，人工 | 对故障部件进行检修 | / | / | 从09年使用至今
439 | [5 empty] | 《DN150 | 只 | 22 | 1次/月，人工 | 2次/日，人工 | 对故障部件进行检修 | / | / | 从09年使用至今
440 |  |  |  |  | 可拆式双法兰传力接头 | DN500 VSSJAFC | 只 | 16 | 1次/月，人工 | 2次/日，人工 | 对故障部件进行检修 | / | / | 从09年使用至今
441 | [5 empty] | DN250 | 只 | 4 | 1次/月，人工 | 2次/日，人工 | 对故障部件进行检修 | / | / | 从09年使用至今
442 | [5 empty] | DN150 | 只 | 2 | 1次/月，人工 | 2次/日，人工 | 对故障部件进行检修 | / | / | 从09年使用至今
443 |  |  |  |  | 三通 | DN700*DN500 | 只 | 16 | 1次/月，人工 | 2次/日，人工 | 对故障部件进行检修 | / | / | 从09年使用至今
444 | [5 empty] | DN150*DN200 | 只 | 1 | 1次/月，人工 | 2次/日，人工 | 对故障部件进行检修 | / | / | 从09年使用至今
445 | [5 empty] | DN250*DN450 | 只 | 4 | 1次/月，人工 | 2次/日，人工 | 对故障部件进行检修 | / | / | 从09年使用至今
446 | [5 empty] | DN450*DN450 | 只 | 1 | 1次/月，人工 | 2次/日，人工 | 对故障部件进行检修 | / | / | 从09年使用至今
447 |  |  |  |  | 90°弯头 | DN700 | 只 | 5 | 1次/月，人工 | 2次/日，人工 | 对故障部件进行检修 | / | / | 从09年使用至今
448 | [5 empty] | DN450 | 只 | 2 | 1次/月，人工 | 2次/日，人工 | 对故障部件进行检修 | / | / | 从09年使用至今
449 | [5 empty] | DN200 | 只 | 3 | 1次/月，人工 | 2次/日，人工 | 对故障部件进行检修 | / | / | 从09年使用至今
450 | [5 empty] | DN150 | 只 | 12 | 1次/月，人工 | 2次/日，人工 | 对故障部件进行检修 | / | / | 从09年使用至今
451 | [5 empty] | DN50 | 只 | 8 | 1次/月，人工 | 2次/日，人工 | 对故障部件进行检修 | / | / | 从09年使用至今
452 |  |  |  |  | 45°弯头 | DN500 | 只 | 24 | 1次/月，人工 | 2次/日，人工 | 对故障部件进行检修 | / | / | 从09年使用至今
453 | [5 empty] | DN250 | 只 | 8 | 1次/月，人工 | 2次/日，人工 | 对故障部件进行检修 | / | / | 从09年使用至今
454 |  |  |  |  | 重力排水管 | DN200 | 米 | 27300 | 1次/月，人工 | 2次/日，人工 | 对故障部件进行检修 | / | / | 从09年使用至今
455 |  |  |  |  | 压力排水管 | DN200 | 米 | 1500 | 1次/月，人工 | 2次/日，人工 | 对故障部件进行检修 | / | / | 从09年使用至今
456 |  |  |  |  | 浦西工作井废水泵控制箱 | 15kW | 套 | 1 | 1次/月，人工 | 2次/日，人工 | 发现故障随修 | / | / | 从09年使用至今
457 |  |  |  |  | 浦东工作井废水泵控制箱 | 15kW | 套 | 1 | 1次/月，人工 | 2次/日，人工 | 发现故障随修 | / | / | 从09年使用至今
458 |  |  |  |  | 江中废水泵控制箱 | 15kW | 套 | 2 | 1次/月，人工 | 2次/日，人工 | 发现故障随修 | / | / | 从09年使用至今
459 |  |  |  |  | 存水泵控制箱 | 1.1kW | 套 | 7 | 1次/月，人工 | 2次/日，人工 | 发现故障随修 | / | / | 从09年使用至今
460 |  |  |  |  | 浦东主线雨水泵配电控制柜 | 37kW | 套 | 1 | 1次/月，人工 | 2次/日，人工 | 发现故障随修 | / | / | 从09年使用至今
461 |  |  |  |  | 浦西雨水泵配电控制柜 | 30kW | 套 | 1 | 1次/月，人工 | 2次/日，人工 | 发现故障随修 | / | / | 从09年使用至今
462 |  |  |  |  | 浦东匝道雨水泵配电控制柜 | 11kW | 套 | 1 | 1次/月，人工 | 2次/日，人工 | 发现故障随修 | / | / | 从09年使用至今
463 |  |  |  |  | 浦西匝道雨水泵配电控制柜 | 30kW | 套 | 1 | 1次/月，人工 | 2次/日，人工 | 发现故障随修 | / | / | 从09年使用至今
464 |  |  | 供配电系统 | / | 10kV高压柜 | 浦东工作井天灵高压柜NK2+292 浦西工作井天灵高压柜NK0+805 | 台 | 34 | 1次/月，人工 | 2次/日，人工 | 发现故障随修 | / | 电试检测1次/2年 | 从09年使用至今
465 |  |  |  |  | 0.4kV配电柜 | 浦东工作井天灵配电柜NK2+292 浦西工作井天灵配电柜NK0+805 | 台 | 53 | 1次/月，人工 | 2次/日，人工 | 发现故障随修 | / | 电试检测1次/2年 | 从09年使用至今
466 |  |  |  |  | 低压开关柜 | 浦东工作井广电开关柜NK2+292 浦西工作井广电开关柜NK0+805 | 面 | 14 | 1次/月，人工 | 2次/日，人工 | 发现故障随修 | / | 电试检测1次/2年 | 从09年使用至今
467 |  |  |  |  | PLC控制柜 | 浦东工作井广电PLC控制柜NK2+292 浦西工作井广电PLC控制柜NK0+805 | 面 | 4 | 1次/月，人工 | 2次/日，人工 | 发现故障随修 | / | 电试检测1次/2年 | 从09年使用至今
468 |  |  |  |  | 三相全自动交流稳压器 | 37KW、45KW应急时间≥180min | 台 | 4 | 1次/月，人工 | 2次/日，人工 | 发现故障随修 | / | 预防性检验与检测（按需） | 从09年使用至今
469 |  |  |  |  | 三相应急电源装置（EPS） | 浦东工作井SBW-320KVA 浦西工作井SBW-225KVA | 套 | 2 | 1次/月，人工 | 2次/日，人工 | 发现故障随修 | 1次/5年 | 预防性检验与检测（按需） | 从09年使用至今
470 |  |  |  |  | 动力变压器 | 浦东工作井置信动力变压器NK2+292 浦西工作井置信动力变压器NK0+805 | 台 | 8 | 1次/月，人工 | 2次/日，人工 | 发现故障随修 | / | 预防性检验与检测（按需） | 从09年使用至今
471 |  |  |  |  | 交直流电源装置 | 浦东工作井凯华2套 浦西工作井凯华2套 GZD(W)-2 | 套 | 4 | 1次/月，人工 | 2次/日，人工 | 发现故障随修 | / | / | 从09年使用至今
472 |  |  |  |  | 信号屏 | 浦东工作井凯华2套 浦西工作井凯华2套 | 套 | 4 | 1次/月，人工 | 2次/日，人工 | 发现故障随修 | / | / | 从09年使用至今
473 |  |  |  |  | 模拟屏 | 浦东工作井凯华1套 浦西工作井凯华1套 | 套 | 2 | 1次/月，人工 | 2次/日，人工 | 发现故障随修 | / | / | 从09年使用至今
474 |  |  |  |  | UPS 电源（主机和电源） | 浦东工作井航天柏克1套 浦西工作井航天柏克1套 中控大楼航天柏克1套 MP3140KVA | 套 | 3 | 1次/周，人工 | 2次/日，人工 | 发现故障随修 | / | / | 19年添加
475 |  |  |  |  | 蓄电池 | 浦东工作井 浦西工作井 中控大楼 HR400 | 节 | 300 | 1次/周，人工 | 2次/日，人工 | 发现故障随修 | / | / | 从09年使用至今
476 |  |  |  |  | 蓄电池柜 | 不锈钢 | 个 | 15 | 1次/周，人工 | 2次/日，人工 | 发现故障随修 | / | / | 从09年使用至今
477 |  |  |  |  | 接地箱 | 700MM*150MM*500MM | 个 | 4 | 1次/周，人工 | 2次/日，人工 | 发现故障随修 | / | / | 从09年使用至今
478 |  |  |  |  | 防雷、过电压保护装置 | DSOP-3P+N | 套 | 56 | 1次/周，人工 | 2次/日，人工 | 发现故障随修 |  | 防雷检测1次/年 | 从09年使用至今
479 |  |  |  |  | 电源监控设备 | 浦东工作井 浦西工作井 中控大楼 GE | 套 | 3 | 1次/周，人工 | 2次/日，人工 | 发现故障随修 | / | / | 从09年使用至今
480 |  |  |  |  | 现场配电箱 | 不锈钢 | 个 | 6 | 1次/周，人工 | 2次/日，人工 | 发现故障随修 | / | / | 从09年使用至今
481 |  |  |  |  | 现场配电箱体 | 不锈钢 | 个 | 6 | 1次/周，人工 | 2次/日，人工 | 发现故障随修 | / | / | 从09年使用至今
482 |  |  |  |  | 电源监控软件 | 定制 | 套 | 2 | 1次/周，人工 | 2次/日，人工 | 发现故障随修 | / | / | 从09年使用至今
483 |  |  |  |  | 接地线缆 | 屏蔽线缆 | km | 0.6 | 1次/周，人工 | 2次/日，人工 | 发现故障随修 | / | / | 从09年使用至今
484 |  |  |  |  | 电源电缆 | 屏蔽线缆 | km | 22.2 | 1次/周，人工 | 2次/日，人工 | 发现故障随修 | / | / | 从09年使用至今
485 |  |  |  |  | 所用电配电箱 | 不锈钢 | 台 | 4 | 1次/月，人工 | 2次/日，人工 | 发现故障随修 | / | / | 从09年使用至今
486 |  |  |  |  | 现场手操箱 | 不锈钢 | 台 | 19 | 1次/月，人工 | 2次/日，人工 | 发现故障随修 | / | / | 从09年使用至今
487 |  |  |  |  | 维修电源箱 | 不锈钢 | 台 | 88 | 1次/月，人工 | 2次/日，人工 | 发现故障随修 | / | / | 从09年使用至今
488 |  |  |  |  | 分布电源箱（含通信模块） | 不锈钢 | 台 | 1 | 1次/月，人工 | 2次/日，人工 | 发现故障随修 | / | / | 从09年使用至今
489 |  |  | 照明系统 | / | 主照明LED灯灯具（50） | ZL-SD-50W | 套 | 625 | 1次/周，人工 | 2次/日，人工 | 发现故障随修 | 更换灯具 | / | 从09年使用至今
490 |  |  |  |  | 主照明日光灯灯具Ts（2×28） | T5--2×28W | 套 | 812 | 1次/周，人工 | 2次/日，人工 | 发现故障随修 | 更换灯具 | / | 从09年使用至今
491 |  |  |  |  | 隧道加强照明IT65（70） | IT65（金卤灯70） | 套 | 46 | 1次/周，人工 | 2次/日，人工 | 发现故障随修 | 更换灯具 | / | 从09年使用至今
492 |  |  |  |  | 隧道加强照明IT65（150） | IT65（金卤灯150） | 套 | 142 | 1次/周，人工 | 2次/日，人工 | 发现故障随修 | 更换灯具 | / | 从09年使用至今
493 |  |  |  |  | 隧道加强照明IT65（250） | IT65（金卤灯250） | 套 | 83 | 1次/周，人工 | 2次/日，人工 | 发现故障随修 | 更换灯具 | / | 从09年使用至今
494 |  |  |  |  | 电缆通道、安全通道三防吸顶灯 | 11W节能灯 | 套 | 1450 | 1次/周，人工 | 2次/日，人工 | 发现故障随修 | 更换灯具 | / | 从09年使用至今
495 |  |  |  |  | 连接通道灯具 | IT65（36W）GU-FM009 | 套 | 9 | 1次/周，人工 | 2次/日，人工 | 发现故障随修 | 更换灯具 | / | 从09年使用至今
496 |  |  |  |  | 隧道内智能疏散指示标志 | HY-JD3壁装，420*210*30mm | 套 | 136 | 1次/周，人工 | 2次/日，人工 | 发现故障随修 | 更换灯具 | / | 从09年使用至今
497 |  |  |  |  | 隧道安全疏散指示灯 | 安全门智能疏散指示灯 （HY-JB1壁装，420*210*30mm） | 套 | 52 | 1次/周，人工 | 2次/日，人工 | 发现故障随修 | 更换灯具 | / | 从09年使用至今
498 | [5 empty] | 智能安全门疏散指示框柱灯 | 套 | 34 | 1次/周，人工 | 2次/日，人工 | 发现故障随修 | 更换灯具 | / | 从09年使用至今
499 | [5 empty] | 安全通道普通疏散指示灯（单面壁装式） | 套 | 170 | 1次/周，人工 | 2次/日，人工 | 发现故障随修 | 更换灯具 | / | 从09年使用至今
500 |  |  |  |  | 引道高杆灯 | 高压钠灯250W | 套 | 28 | 1次/周，人工 | 2次/日，人工 | 发现故障随修 | 更换灯具 | / | 从09年使用至今
501 |  |  |  |  | LED洗墙灯 | 36w 220v | m | 256 | 1次/周，人工 | 2次/日，人工 | 发现故障随修 | 更换灯具 | / | 从23年使用至今
502 |  |  |  |  | H600钛金拉丝面金属字水晶背发光LOGO字（华文行楷字体） | H600钛金 | 个 | 34 | 1次/周，人工 | 2次/日，人工 | 发现故障随修 | 更换灯具 | / | 从23年使用至今
503 |  |  |  |  | 工作井吸顶灯 | （11W) | 套 | 69 | 1次/周，人工 | 2次/日，人工 | 发现故障随修 | 更换灯具 | / | 从09年使用至今
504 |  |  |  |  | 工作井荧光灯 | 48(W) | 套 | 347 | 1次/周，人工 | 2次/日，人工 | 发现故障随修 | 更换灯具 | / | 从09年使用至今
505 |  |  |  |  | 工作井双头灯 | HY-JDK-Q2 | 套 | 25 | 1次/周，人工 | 2次/日，人工 | 发现故障随修 | 更换灯具 | / | 从09年使用至今
506 |  |  |  |  | 光亮度仪 | TS-101T | 套 | 2 | 1次/周，人工 | 2次/日，人工 | 对故障部件进行检修 | / | / | 从09年使用至今
507 |  |  |  |  | 光照度仪 | TS-150T | 套 | 4 | 1次/周，人工 | 2次/日，人工 | 对故障部件进行检修 | / | / | 从09年使用至今
508 |  |  |  |  | 隧道基本照明配电箱 | FDZM | 台 | 25 | 1次/周，人工 | 2次/日，人工 | 发现故障随修 | / | / | 从09年使用至今
509 |  |  |  |  | 隧道加强照明配电箱 | FDZM | 台 | 7 | 1次/周，人工 | 2次/日，人工 | 发现故障随修 | / | / | 从09年使用至今
510 |  |  |  |  | 遮光棚照明配电箱 | FDZM | 台 | 4 | 1次/周，人工 | 2次/日，人工 | 发现故障随修 | / | / | 从09年使用至今
511 |  |  |  |  | 连接通道照明配电箱 | 300x500x300 | 台 | 2 | 1次/周，人工 | 2次/日，人工 | 发现故障随修 | / | / | 从09年使用至今
512 |  |  |  |  | 引道照明配电箱 | FDZM | 台 | 7 | 1次/周，人工 | 2次/日，人工 | 发现故障随修 | / | / | 从09年使用至今
513 |  |  |  |  | 安全通道照明控制箱 | FDZM | 台 | 12 | 1次/周，人工 | 2次/日，人工 | 发现故障随修 | / | / | 从09年使用至今
514 |  |  |  |  | 隧道应急照明配电箱 | FDZM | 台 | 4 | 1次/周，人工 | 2次/日，人工 | 发现故障随修 | / | / | 从09年使用至今
515 |  |  |  |  | 安全通道应急照明箱 | FDZM | 台 | 12 | 1次/周，人工 | 2次/日，人工 | 发现故障随修 | / | / | 从09年使用至今
516 |  |  |  |  | 智能疏散双电源自切箱 | FDZM | 台 | 2 | 1次/周，人工 | 2次/日，人工 | 发现故障随修 | / | / | 从09年使用至今
517 |  |  |  |  | 分布电源箱（含通信模块） | 外壳为不锈钢 | 台 | 1 | 1次/周，人工 | 2次/日，人工 | 发现故障随修 | / | / | 从09年使用至今
518 |  |  |  |  | 引道照明接线箱 | FDZM | 台 | 28 | 1次/周，人工 | 2次/日，人工 | 发现故障随修 | / | / | 从09年使用至今
519 |  |  |  |  | 银城路下立交照明控制箱 | 定制 | 台 | 7 | 1次/月，人工 | 2次/日，人工 | 发现故障随修 | / | / | 从09年使用至今
520 |  |  |  |  | 智能疏散双电源自切箱 | 定制 | 台 | 2 | 1次/月，人工 | 2次/日，人工 | 发现故障随修 | / | / | 从09年使用至今
522 |  |  |  |  | 阻燃电缆 | WDZB-YJY-5X6 | km | 265.45 | 1次/月，人工 | 2次/日，人工 | 发现故障随修 | / | / | 从09年使用至今
523 |  |  |  |  | 耐火电缆 | ZBN-RVSP-2x4 | km | 10.154 | 1次/月，人工 | 2次/日，人工 | 发现故障随修 | / | / | 从09年使用至今
524 |  |  |  |  | 矿物绝缘电缆 | BTTYZ-4H6 | km | 12.7 | 1次/月，人工 | 2次/日，人工 | 发现故障随修 | / | / | 从09年使用至今
525 |  |  |  |  | 光缆 | 2BH-GYXYTW-8BE | km | 2 | 1次/月，人工 | 2次/日，人工 | 发现故障随修 | / | / | 从09年使用至今
526 |  |  |  |  | 镀锌钢管 | DN40 | km | 56 | 1次/月，人工 | 2次/日，人工 | 发现故障随修 | / | / | 从09年使用至今
527 |  |  |  |  | 不锈钢软管 | G16 | km | 5 | 1次/月，人工 | 2次/日，人工 | 发现故障随修 | / | / | 从09年使用至今