## 汇总表
上海市江浦路隧道养护维修及运行管理项目 日常养护运维经费汇总表
序号 | 项目名称 | 金额（元）
1 | 设施维保
2 | 设施设备小修更新
3 | 设施保洁
4 | 运行管理
5 | 检查检测
合计

## 设施维保
一、设施维保
序号 | 名称 | 单位 | 数量 | 频率（次/年） | 工程量 | 单价（元） | 合价（元） | 备注
|  |  | A | B | C=A*B | D | E=C*D
一 | 机电设施维保
1 | 综合监控系统 | 项 | 1 | 12 | 12 |  |  | 维护保洁
2 | 通信系统 | 项 | 1 | 12 | 12 |  |  | 维护保洁
3 | 消防系统 | 项 | 1 | 12 | 12 |  |  | 维护保洁
4 | 通风系统 | 项 | 1 | 12 | 12 |  |  | 维护保洁
5 | 空调系统 | 项 | 1 | 2 | 2 |  |  | 维护保洁
6 | 排水系统 | 项 | 1 | 12 | 12 |  |  | 维护保洁
7 | 供配电系统 | 项 | 1 | 12 | 12 |  |  | 维护保洁
8 | 照明系统 | 项 | 1 | 12 | 12 |  |  | 维护保洁
9 | 智能前段感知设备 | 项 | 1 | / | 1 |  |  | 维护保洁
小计

## 设施设备小修更新
二、设施设备小修更新
序号 | 名称 | 单位 | 数量 | 小修率（%）/ 更换率（%） | 工程量 | 单价（元） | 合价（元） | 备注
|  |  | A | B | C=A*B | D | E=C*D
一 | 隧道段土建
1 | 主体设施
1.1 | 结构堵漏 | 米 | 14.88 | / | 14.88 |  |  | 维修
1.2 | 混凝土缺损修补 | 平方米 | 10 | / | 10 |  |  | 维修
1.3 | 混凝土裂缝修补 | 米 | 30 | / | 30 |  |  | 维修
1.4 | 路面 | 平方米 | 30450 | 0.11% | 33.5 |  |  | 维修
2 | 房建设施
2.1 | 管理中心/管理用房 | 平方米 | 305.28 | 2% | 6.11 |  |  | 参考养护定额
2.2 | 道班用房（道口岗亭、应急仓库） | 平方米 | 34.974 | 5% | 1.75 |  |  | 参考养护定额
2.3 | 风塔 | 平方米 | 1372 | 5% | 68.6 |  |  | 参考养护定额
3 | 排水设施
3.1 | 横截沟 | 米 | 129.6 | 6% | 7.78 |  |  | 维修
3.2 | 排水边沟 | 米 | 8120 | 2% | 162.4 |  |  | 维修
3.3 | 泵房（含集水井） | 平方米 | 303.84 | 0.5% | 1.52 |  |  | 维修
4 | 建筑装饰
4.1 | 侧墙面板（金属复合板） | 平方米 | 22300 | 1.25% | 278.75 |  |  | 更换
4.2 | 侧墙面板（石类挂板） | 平方米 | 3452 | 0.5% | 17.26 |  |  | 更换
4.3 | 顶部防火板 | 平方米 | 42144 | 0.2% | 84.29 |  |  | 更换
5 | 其他 | 项 | 1 | / | 1 |  |  | 由投标人自行考虑其他小修更新项目
二 | 隧道段机电
1 | 综合监控系统
1.1 | 高清数字固定枪机 | 套 | 138 | 3% | 4.14 |  |  | 维修/更换
1.2 | 高清数字云台摄像机 | 套 | 2 | 5% | 0.1 |  |  | 维修/更换
1.3 | 高清数字半球摄像机 | 套 | 2 | 3% | 0.06 |  |  | 维修/更换
1.4 | 服务器 | 套 | 13 | 5% | 0.65 |  |  | 维修
1.5 | 工作站 | 台 | 8 | 10% | 0.8 |  |  | 维修
1.6 | 交换机 | 套 | 34 | 2% | 0.68 |  |  | 维修/更换
1.7 | 监控屏 | 套 | 72 | 15% | 10.8 |  |  | 维修/更换
1.8 | 控制箱、柜(RTU箱、ACU箱) | 套 | 23 | 2% | 0.46 |  |  | 维修
1.9 | 可变情报板 | 套 | 6 | 5% | 0.3 |  |  | 维修
1.1 | 车道信号灯 | 套 | 40 | 5% | 2 |  |  | 维修/更换
1.11 | 存储设备（硬盘） | 项 | 1 | 2% | 0.02 |  |  | 维修/更换
2 | 通信系统
2.1 | 控制主机（有线电话、无线通讯、对讲调度、广播控制） | 套 | 5 | 2% | 0.1 |  |  | 维修
2.2 | 服务器 | 套 | 3 | 2% | 0.06 |  |  | 维修
2.3 | 电话机 | 台 | 72 | 2% | 1.44 |  |  | 维修/更换
2.4 | 近端机 | 套 | 2 | 2% | 0.04 |  |  | 维修/更换
2.5 | 远端机 | 套 | 4 | 2% | 0.08 |  |  | 维修/更换
2.6 | 对讲机 | 套 | 30 | 4% | 1.2 |  |  | 维修/更换
2.7 | 功率放大器 | 只 | 16 | 2% | 0.32 |  |  | 维修/更换
3 | 消防系统
3.1 | 消火栓泵 | 台 | 4 | 5% | 0.2 |  |  | 维修
3.2 | 消火栓稳压泵 | 台 | 4 | 5% | 0.2 |  |  | 维修
3.3 | 水喷雾泵 | 台 | 4 | 5% | 0.2 |  |  | 维修
3.4 | 水喷雾稳压泵 | 台 | 4 | 5% | 0.2 |  |  | 维修
3.5 | 泡沫泵 | 台 | 4 | 2% | 0.08 |  |  | 维修
3.6 | 补充泡沫液 | 立方米 | 0.33 | / | 0.33 |  |  | 补充
3.7 | 雨淋阀组（泡沫-水喷雾控制箱） | 套 | 140 | 2% | 2.8 |  |  | 维修/更换
3.8 | 水喷雾头 | 个 | 840 | 2% | 16.8 |  |  | 更换
3.9 | 消火栓 | 套 | 106 | 10% | 10.6 |  |  | 维修
3.1 | 手提式灭火器（干粉） | 只 | 1117 | 34% | 379.78 |  |  | 更换
3.11 | 消防泵控制柜 | 台 | 18 | 2% | 0.36 |  |  | 维修
3.12 | 消防给水管道（含水喷雾、消火栓、泡沫） | 米 | 10274 | 2% | 205.48 |  |  | 维修/更换
3.13 | 阀门 | 个 | 88 | 4% | 3.52 |  |  | 维修/更换
3.14 | 感温光纤/光栅 | 米 | 2500 | 2% | 50 |  |  | 更换
3.15 | 手动报警按钮 | 只 | 91 | 5% | 4.55 |  |  | 更换
3.16 | 感烟/感温探测器 | 台 | 169 | 2% | 3.38 |  |  | 更换
3.17 | 双波长探测器 | 台 | 74 | 2% | 1.48 |  |  | 更换
4 | 通风系统
4.1 | 射流风机 | 台 | 36 | 2% | 0.72 |  |  | 维修
4.2 | 轴流风机 | 台 | 5 | 2% | 0.1 |  |  | 维修
4.3 | 混流风机 | 台 | 31 | 2% | 0.62 |  |  | 维修
4.4 | 风阀（手动、电动组合） | 组 | 172 | 2% | 3.44 |  |  | 维修/更换
4.5 | 消声器 | 台 | 21 | 2% | 0.42 |  |  | 维修
4.6 | 空调（分体、多联体、精密） | 台 | 36 | 5% | 1.8 |  |  | 维修
5 | 排水系统
5.1 | 水泵 | 台 | 42 | 2.3% | 0.97 |  |  | 维修
5.2 | 排水泵控制箱、柜 | 台 | 24 | 2% | 0.48 |  |  | 维修
5.3 | 阀门 | 个 | 316 | 2% | 6.32 |  |  | 维修/更换
5.4 | 接头、管道 | 项 | 1 | 2% | 0.02 |  |  | 维修/更换
6 | 供配电系统
6.1 | 10kV高压柜 | 台 | 18 | 2% | 0.36 |  |  | 维修
6.2 | 0.4kV配电柜 | 台 | 36 | 2% | 0.72 |  |  | 维修
6.3 | 低压配电柜 | 台 | 2 | 5% | 0.1 |  |  | 维修
6.4 | 交直流电源装置（配电屏） | 套 | 4 | 2% | 0.08 |  |  | 维修
6.5 | 配电箱、柜（维修电源箱、配电箱） | 台 | 78 | 5% | 3.9 |  |  | 维修
6.6 | 不间断电源（UPS） | 台 | 3 | 2% | 0.06 |  |  | 更换
7 | 照明系统
7.1 | LED灯具（工作井、逃生通道等） | 只 | 264 | 5% | 13.2 |  |  | 更换
7.2 | 应急疏散指示灯 | 只 | 1100 | 5% | 55 |  |  | 更换
7.3 | 安全疏散指示灯 | 只 | 116 | 3% | 3.48 |  |  | 更换
7.4 | 景观照明（名称灯、LED灯箱） | 套 | 10 | 10% | 1 |  |  | 维修/更换
7.5 | 照明控制箱、柜 | 台 | 66 | 2% | 1.32 |  |  | 维修
8 | 其他 | 项 | 1 | / | 1 |  |  | 由投标人自行考虑其他小修更新项目
三 | 隧道段其他设施
1 | 防撞侧石 | 平方米 | 6577.2 | 5.03% | 330.83 |  |  | 维修/涂装
2 | 龙门架 | 座 | 4 | 10% | 0.4 |  |  | 维修
3 | 声屏障 | 平方米 | 1578 | 2% | 31.56 |  |  | 维修
4 | 逃生门 | 扇 | 22 | 20% | 4.4 |  |  | 维修
5 | 防火卷帘门 | 扇 | 2 | 25% | 0.5 |  |  | 维修
6 | 隧道内设备箱 | 平方米 | 282.96 | 6.49% | 18.36 |  |  | 维修
7 | 标线（双组份） | 平方米 | 2778.46 | 100% | 2778.46 |  |  | 打磨及复划（含文字等）
8 | 交安设施 | 项 | 1 | / | 1 |  |  | 更换
9 | 绿化 | 平方米 | 1056 | 100% | 1056 |  |  | 维护
10 | 其他 | 项 | 1 | / | 1 |  |  | 由投标人自行考虑其他小修更新项目
小计

## 设施保洁
三、设施保洁
序号 | 名称 | 单位 | 数量 | 频率（次/年） | 工程量 | 单价（元） | 合价（元） | 备注
|  |  | A | B | C=A*B | D | E=C*D
一 | 道路路面
1 | 路面（清扫保洁） | 平方米 | 30450 | 730 | 22228500
2 | 路面（冲洗） | 平方米 | 30450 | 52 | 1583400
二 | 侧墙、侧石
1 | 侧墙及其装饰 | 平方米 | 25752 | 24 | 618048
2 | 防撞侧石 | 平方米 | 6577.2 | 24 | 157852.8
三 | 排水设施
1 | 排水管道(清淤) | 项 | 1 | 4 | 4 |  |  | 各设施数量详见设施量设备量清单表
2 | 横截沟（清淤、冲洗） | 米 | 129.6 | 20 | 2592
3 | 排水边沟（清淤、冲洗） | 米 | 8120 | 24 | 194880
4 | 集水井(清淤) | 立方米 | 726 | 4 | 2904
5 | 泵房 | 平方米 | 213.2 | 12 | 2558.4
四 | 通道设施
1 | 逃生通道及其附属设施 | 平方米 | 236.48 | 4 | 945.92
2 | 联络通道 | 平方米 | 19.1358 | 4 | 76.54
3 | 管线通道 | 平方米 | 2192.638 | 2 | 4385.28
五 | 房建设施
1 | 管理中心/管理用房 | 平方米 | 305.28 | 365 | 111427.2
2 | 道班用房（道口岗亭、应急仓库） | 平方米 | 34.974 | 365 | 12765.51
3 | 风塔 | 平方米 | 74.87 | 12 | 898.44
4 | 工作井（变电站） | 平方米 | 8350.67 | 12 | 100208.04
六 | 交通设施
1 | 防撞桶（垫）、隔离墩（垫）、交通柱、诱导标、轮廓标、防撞护栏 | 项 | 1 | 36 | 36 |  |  | 各设施数量详见设施量设备量清单表
2 | 限高设施 | 根 | 4 | 12 | 48
3 | 标志标牌 | 平方米 | 54.4775 | 12 | 653.73
4 | 标线、突起路标 | 项 | 1 | 24 | 24 |  |  | 各设施数量详见设施量设备量清单表
5 | 龙门架 | 座 | 4 | 12 | 48
七 | 敞开段设施
1 | 声屏障 | 平方米 | 1578 | 12 | 18936
八 | 箱、门（栅）设施
1 | 隧道内设备箱 | 平方米 | 282.96 | 24 | 6791.04
2 | 防火卷帘门 | 平方米 | 51 | 12 | 612
3 | 逃生门 | 平方米 | 55.44 | 12 | 665.28
九 | 其他设施 | 项 | 1 | / | 1 |  |  | 由投标人自行考虑其他设施保洁项目
小计

## 运行管理
四、运行管理
序号 | 名称 | 单位 | 数量 | 频率（次/年） | 工程量 | 单价（元） | 合价（元） | 备注 | 对应规范
|  |  | A | B | C=A*B | D | E=C*D
1 | 监控中心运行 | 个 | 1 | / | 1
2 | 变电站运行 | 个 | 2 | / | 2
3 | 日常巡查（包含但不限于隧道主体、安全保护区范围和上部堆载等） | 千米 | 11.62 | 730 | 8482.6 |  |  |  | 《隧道养护技术规程》DG-TJ08-2175-2015\4页\一天一次
4 | 机电巡检 | 项 | 1 | 730 | 730 |  |  |  | 《隧道养护技术规程》DG-TJ08-2175-2015\4页\一天一次
5 | 盾构段 | 平方米 | 51144.85 | 4 | 204579.4 |  |  |  | 《隧道养护技术规程》DG-TJ08-2175-2015\6页\一季度一次
6 | 暗埋段 | 平方米 | 49989.96 | 4 | 199959.84 |  |  |  | 《隧道养护技术规程》DG-TJ08-2175-2015\6页\一季度一次
7 | 顶部防火板 | 平方米 | 42144 | 12 | 505728 |  |  |  | 《隧道养护技术规程》DG-TJ08-2175-2015\6页\未作要求
8 | 道口管理 | 个 | 2 | / | 2
9 | 应急抢险 | 项 | 1 | / | 1
10 | 施救除障 | 每辆牵引车 | 2 | / | 2
11 | 应急演练 | 项 | 1 | / | 1
12 | 水费（含管理中心、应急救援点等配套设施） | 项 | 1 | / | 1
13 | 电费（含管理中心、应急救援点等配套设施） | 项 | 1 | / | 1
14 | 各类突发事件应急处置（包括但不限于消防救援基本技能、危化品处置、防汛防台等）培训 | 项 | 1 | / | 1
15 | 设施地形测绘和地图制作（含保护区范围）、设施设备量清单更新和制作、设施资产数字化） | 项 | 1 | / | 1
小计

## 检查检测
五、检查检测
序号 | 名称 | 单位 | 数量 | 频率（次/年） | 工程量 | 单价（元） | 合价（元） | 备注
|  |  | A | B | C=A*B | D | E=C*D
1 | 路面损坏状况检测 | 项 | 1 | 1 | 1
2 | 隧道渗漏水检测 | 项 | 1 | 12 | 12
3 | CO检测 | 项 | 1 | 36 | 36
4 | 废水检测 | 项 | 1 | 12 | 12
5 | 排水管道CCTV检测 | 项 | 1 | 1 | 1
6 | 机电设备强制检测 | 项 | 1 | 1 | 1
7 | 照度检测 | 项 | 1 | 2 | 2
8 | 消防设施系统检测与评估 | 项 | 1 | 1 | 1
9 | 重大电气设备系统防雷检测 | 项 | 1 | 1 | 1
10 | 高压安全绝缘用具检测 | 项 | 1 | 2 | 2
11 | 年度定期检查（按规范要求） | 项 | 1 | 1 | 1
12 | 标志标线 | 项 | 1 | 1 | 1
13 | 其它 | 项 | 1 | / | 1 |  |  | 由投标人自行考虑需要检查、检测的项目
小计