## 台式机需求
台式分体电脑（271台）需求
序号 | 指标分类 | 一级指标 | 二级指标 | 是否可以作为评分因素 | 指标要求 | ▲技术参数
1 | 产品规格 | *CPU 规格 | *CPU 信息 | 否 | 供应商给出 CPU 信息，包含 CPU 型号、物理核心数、主频、末级缓存容量、线程数、热设计功耗及内存的最高速率、通道数和位宽
2 | 产品规格 | *内存规格 | *内存配置容量 | 是 | ≥16GB*1
3 | 产品规格 |  | *内存类型 | 否 | 支持DDR5 / LPDDR5
4 | 产品规格 |  | *内存条配置数量（板载内存不涉及） | 否 | 至少2个独立可插拔插槽
5 | 产品规格 | *主板规格 | *主板集成模块 | 否 | 芯片组DMI 通道数最大值不低于 4，PCI Express 通道数最大值不低于 8
6 | 产品规格 |  | *主板支持的 CPU和内存情况 | 否 | 供应商给出主板支持的CPU和内存型号和数量。主板支持所配CPU和内存
7 | 产品规格 |  | 主板内置 PCIe 插槽数量 | 否 | 支持不少于1个PCIe x16，1个PCIe x1
8 | 产品规格 |  | 特殊孔位及接口 | 否 | USB接口总数不少于8个（含前置至少2个USB 3.2接口）；HDMI接口不少于1个。 以上接口皆为非转接。
9 | 产品规格 |  | *主板其他内置接口 | 否 | 不少于1个SATA接口，2个M.2接口
10 | 产品规格 |  | *单内存插槽最大可支持容量（板载内存不涉及） | 是 | ≥32GB
11 | 产品规格 |  | *内存插槽满配时提供的最高内存总容量 | 是 | ≥64GB
12 | 产品规格 | *存储设备规格 | *固态盘数量 | 否 | ≥1个
13 | 产品规格 |  | *固态存储容量 | 是 | ≥512G SSD PCIe NVMe M.2 SSD
14 | 产品规格 |  | *机械硬盘数量 | 否 | ≥1个
15 | 产品规格 |  | *机械硬盘总容量 | 是 | ≥500GB
16 | 产品规格 |  | *机械硬盘转速 | 是 | ≥5400rpm
17 | 产品规格 |  | 机械硬盘接口协议 | 否 | 支持SATA3.0及以上或SAS3.0及以上接口
18 | 产品 规格 |  | *机械硬盘形态 | 否 | 2.5英寸或3.5英寸等
19 | 产品规格 |  | 固态存储接口协议 | 否 | UFS/SATA/PCIe/NVMe等类型接口协议
20 | 产品规格 |  | *固态存储形态 | 否 | M.2PCIeNVMe固态硬盘（只需提供接口）
21 | 产品规格 |  | 存储设备扩展盘位 | 否 | ≥1
22 | 产品规格 |  | *存储设备其他参数要求 | 否 | a)固态盘应符合SJ/T 11654相关规 定 ； b)机械硬盘准备时间应不大于30s;侧 面固定螺丝孔数量可为4孔或6孔； 工作状态环境温度应满足5℃~55℃; 其它参数应符合GB/T 12628相关规定
23 | 产品 规格 | *显卡规格 | *显卡类型 | 否 | 独立显卡或集成显卡
24 | 产品规格 |  | *独立显卡显存类型 | 否 | 若配置独立显卡，显存类型应为DDR3/DDR4/GDDR5/GDDR6/LPDDR4
25 | 产品规格 |  | *独立显卡显存位 宽 | 是 | 若配置独立显卡，显存位宽≥16位
26 | 产品规格 |  | *独立显卡显存容 量 | 是 | 若配置独立显卡，显存容量≥1GB
27 | 产品规格 |  | 独立显卡接口协议 | 是 | 不做要求
28 | 产品 规格 | *显示设备规格 | *显示屏屏占比 | 是 | ≥80%
29 | 产品规格 |  | *显示屏分辨率 | 否 | ≥1920x1080
30 | 产品 规格 |  | 显示屏像素密度 | 是 | ≥85像素/英寸
31 | 产品 规格 |  | 显示屏可视角度 | 是 | 水平≥170°
32 | 产品 规格 |  | *显示屏尺寸 | 否 | ≥23.8英寸
33 | 产品 规格 |  | *显示屏屏幕比例 | 否 | （16：9）
34 | 产品 规格 |  | *显示器外观颜色 | 否 | 黑色
35 | 产品规格 |  | *显示屏防蓝光 | 是 | 支持防蓝光模式，蓝光加权辐射亮度比应≤0.0012W/(·cd·sr)（瓦每坎特拉每球面度）
36 | 产品 规格 |  | *显示屏 低频闪 | 是 | 显示屏应支持低频闪≤-35dB
37 | 产品 规格 |  | *显示屏 防炫目 | 是 | 显示屏镜面反射率≤10%
38 | 产品 规格 | *外设规格 | 传声器数量 | 否 | ≥0
39 | 产品 规格 |  | 扬声器数量 | 否 | ≥1
40 | 产品 规格 |  | *鼠标数量 | 否 | ≥1个
41 | 产品 规格 |  | *键盘数量 | 否 | ≥1个
42 | 产品 规格 |  | 摄像头数量 | 否 | 不做要求
43 | 产品 规格 |  | 光驱数量 | 否 | ≥0个
44 | 产品 规格 |  | *键盘按键数目 | 否 | 104键
45 | 产品规格 |  | 摄像头像素 | 否 | 不做要求
46 | 产品规格 |  | 摄像头分辨率 | 否 | 不做要求
47 | 产品 规格 |  | 扬声器功率 | 否 | 不做要求
48 | 产品规格 | *外设规格 | 扬声器频率范围 | 否 | 不做要求
49 | 产品规格 |  | 扬声器总谐波失真 | 否 | 不做要求
50 | 产品规格 |  | 扬声器最大声压级 | 否 | 不做要求
51 | 产品 规格 |  | *键盘连接方式 | 否 | 有线
52 | 产品规格 |  | *键盘键程 | 否 | 2.3mm~4.0mm
53 | 产品规格 |  | *键盘按键压力 | 否 | 按键压力应在0.54N±0.14N
54 | 产品 规格 |  | *有线键盘连接线 | 否 | ≥1.5米
55 | 产品 规格 |  | *键盘颜色 | 否 | 黑色/白色/银色等商务色系
56 | 产品规格 |  | 键盘其他要求 | 否 | 不做要求
57 | 产品 规格 |  | *鼠标连接方式 | 否 | 有线
58 | 产品 规格 |  | *有线鼠标连接线 | 否 | ≥1.5米
59 | 产品规格 |  | *鼠标DPI分辨率 | 否 | 800~1600
60 | 产品 规格 |  | *鼠标颜色 | 否 | 黑色/白色/银色等商务色系
61 | 产品 规格 |  | *鼠标其他要求 | 否 | 其他参数应符合GB/T 26245的相关规定
62 | 产品 规格 |  | 内置光驱 | 否 | 不做要求
63 | 产品 规格 | *网络设备规格 | *有线网卡数量 | 否 | ≥1
64 | 产品规格 |  | 无线网卡及天线数量 | 否 | 不做要求
65 | 产品规格 |  | 单无线网卡天线数量 | 否 | 不做要求
66 | 产品规格 | *外部接口规格 | *USB 接口数量 | 否 | 机箱前面板应提供不少于2个USB接口
67 | 产品规格 |  | USB 母座接口要求 | 否 | 不做要求
68 | 产品 规格 |  | *视频接 口数量 | 否 | ≥2
69 | 产品 规格 |  | *音频接 口数量 | 否 | ≥1
70 | 产品 规格 |  | 存储卡接 口数量 | 否 | ≥0
71 | 产品规格 | *整机基础规格 | *整机外观 | 否 | a)产品表面不应有凹痕、划伤、裂缝、 变形和污染等。表面涂层均匀，不应起泡、龟裂、脱落和磨损，金属零部件锈蚀及其它机械损伤； b)产品表面说明功能的文字、符号 标志，应清晰、端正、牢固
72 | 产品规格 |  | *状态指示灯 | 否 | 在产品显著位置提供状态指示功能 如运行状态，并由供应商提供详细参数
73 | 产品规格 |  | *整机结构 | 否 | a)机箱应符合GB/T 4208、GB/T 26246 的相关规定； b)产品内部结构应符合通用部件的安装需求； c)所有输入输出接口应符合相关国家或行业标准； d)产品零部件应紧固无松动，可插拔部件应可靠连接，开关、按钮和其它控制部件应灵活可靠，布局应方便使用； e)所有I/O连接器及需插接线缆的部位应预留采购人操作空间，方便插拔解锁与插拔线缆； f)可插拔板卡插槽部位应预留安装、拆卸或更换板卡空间； g)拆装可能接触到的金属剪口或金属尖角部位应做防划伤处理，以保证 安全； h)整机内部走线应规整，固线结构和 位置要合理可靠并做防割线处理，需便于理线和插拔操作，走线应不影响系统各主要部件组装和拆卸； i)如需通过孔走线，过线孔应做防割线处理； j)各插头位置和插拔方向应合理，应做到插拔无障碍设计，具备防呆设计， 有效避免误操作； k)各主要部件拆装无障碍，使用常规工具拆装，无特殊拆装工具需求； l)各主要部件拆装步骤要少，各自拆 装需避免相互于扰； m)对于整机或零部件外表面为高亮面的，应粘贴保护膜，保护膜需粘贴牢固，运输、组装等过程不易脱落撕下无残留； n)其它要求应符合GB/T9813.1的相 关规定
74 | 产品 规格 |  | *机箱防护要求 | 否 | 机箱应符合GB/T 4208中IP20防护要求
75 | 产品 规格 |  | *整机噪音 | 是 | 产品工作在空闲状态下，产品的声功率级不超过4.5Bel | ▲产品工作在空闲状态下，产品的声功率级不超过1.4Bel（提供证明材料）
76 | 产品规格 |  | *整机散热 | 否 | 在环境温度25℃及处理器满载情况下，产品表面温度应符合如下要求： a)出风口在机箱后面板情况下，出风口温度不高于55℃； b)可触及面温度不高于45℃； c)显示器表面温度：显示屏不高于38℃，显示屏上下灯带位置温度(如涉及)不高于40℃，出风口温度不高于45℃
77 | 产品规格 |  | *整机能效限定值 | 否 | 产品能效限定值应达到GB 28380-2012标准中能效等级2级及以上
78 | 产品 规格 |  | *机身材质 | 否 | 塑料/金属等
79 | 产品 规格 |  | *机身颜色 | 否 | 黑色
80 | 产品规格 |  | *机箱尺寸容量 | 否 | 机箱体积应≥15L且≤20L
81 | 性能要求 | *CPU性能 | *CPU 物理核数 | 否 | ≥10
82 | 性能要求 |  | *CPU 线程数 | 否 | ≥10
83 | 性能要求 |  | *CPU 主频 | 否 | ≥3.3GHz
84 | 性能要求 |  | *CPU 最大睿频频率 | 否 | ≥4.90GHz
85 | 性能要求 |  | *CPU 末级缓存容量 | 是 | ≥20MB
86 | 性能要求 |  | *CPU 支持的内存最高速率 | 是 | ≥4800MT/s | ▲≥DDR5 6400MT/S（提供证明材料）
87 | 性能要求 | *内存性能 | *内存读写速率 | 是 | ≥4800MT/s
88 | 性能要求 | *显卡性能 | *显示分辨率 | 是 | ≥1920x1080
89 | 性能要求 |  | *显卡显示芯片核心频率 | 是 | ≥300MHz
90 | 性能要求 |  | *显存等效频率 | 是 | ≥1000MT/s
91 | 性能要求 |  | *显卡可支持多屏同时显示数量 | 否 | 显卡应支持2块屏幕同时显示，分辨率应不低于1920×1080
92 | 性能要求 | *显示设备性能 | *显示屏刷新率 | 是 | ≥75HZ | ▲≥100HZ（提供证明材料）
93 | 性能要求 |  | *显示屏位深 | 是 | ≥8位
94 | 性能要求 |  | *显示屏色域 | 是 | ≥99% sRGB
95 | 性能 要求 |  | *显示屏色准 | 是 | △E≤4
96 | 性能 要求 |  | *显示屏响应时间 | 是 | ≤5ms
97 | 性能 要求 |  | *显示屏亮度 | 是 | ≥250尼特
98 | 性能要求 |  | *显示屏亮度一致性 | 是 | ≥70%
99 | 性能 要求 |  | *显示屏对比度 | 是 | ≥3000:1
100 | 性能 要求 |  | *显示屏其他参数 | 否 | 其它参数应符合SJ/T11292的相关规 定
101 | 性能要求 | *网络设备性能 | *有线网卡速率 | 否 | 最高速率应不低于1000Mbps,应支持 10Mbps、100Mbps、1000Mbps速率自适应
102 | 性能要求 |  | 支持无线网络通信技术协议 | 否 | 不做要求
103 | 性能要求 |  | 无线网卡频宽 | 否 | 不做要求
104 | 功能要求 | *主板功能 | *内存扩展接口 (板载内存不涉及) | 否 | ≥2个独立可插拔插槽
105 | 功能要求 |  | 存储扩展接口(板载存储不涉及) | 否 | 不少于1个SATA接口，2个M.2接口
106 | 功能要求 |  | *主板USB瞬间过流保护 | 否 | 支持有瞬间过流保护功能
107 | 功能 要求 |  | *主板防静电保护 | 否 | 支持防静电保护功能
108 | 功能要求 |  | *I/O 接口功能 | 否 | 不少于8个USB接口（含1个USB type-C）,2个视频接口（HDMI或DP或DVI或VGA）,1个串口
109 | 功能要求 | *显卡功能 | *显卡外接显示接 口 | 否 | 显卡至少支持VGA、HDMI、DVI、DP、 Type-C中1种显示接口，并与显示器接口相匹配
110 | 功能 要求 |  | 独立显卡数量 | 否 | ≥0
111 | 功能 要求 | *显示设备功能 | *显示器接口 | 否 | 显示器应与显卡外接显示接口匹配
112 | 功能 要求 |  | *显示器支架 | 否 | 显示器应提供显示器支架，根据采购 人需求支持屏幕旋转、升降等
113 | 功能要求 |  | *显示器参数调节 | 否 | a)提供OSD选单按钮用于调节色彩、模式等 ； b)支持色温、亮度、对比度调节
114 | 功能要求 | 外设功能 | 摄像头物理隐私保护开关 | 否 | 不做要求
115 | 功能 要求 |  | 传声器降噪 | 否 | 不做要求
116 | 功能 要求 |  | 键盘背光 | 否 | 不做要求
117 | 功能要求 |  | 光驱功能 | 否 | 不做要求
118 | 功能要求 | *存储功能 | *存储功能 | 否 | 通过SATA固态存储/PCIe固态存储 /UFS固态存储/SATA硬磁盘等存储部 件提供存储功能
119 | 功能要求 |  | 内置控制器固态存储加密 | 否 | 不做要求
120 | 功能要求 | *网络设备功能 | *网络功能 | 否 | a)支持网络连接、网络开启/关闭功能； b)支持访问网络和数据交换功能
121 | 功能要求 |  | 无线网卡频段 | 否 | 不做要求
122 | 功能要求 |  | 物理开关 | 否 | 不做要求
123 | 功能要求 |  | *数据传输 | 否 | 支持数据传输能力，并提供数据流量和异常日志记录功能
124 | 功能要求 |  | 蓝牙协议 | 否 | 不做要求
125 | 功能要求 |  | *有线网卡接口类型 | 否 | 支持RJ45接口
126 | 功能要求 |  | 无线网卡标准 | 否 | 不做要求
127 | 功能要求 |  | *网络设备拆装 | 否 | 网络设备支持物理拆装，包括无线网卡和蓝牙模块等
128 | 功能要求 | *外部接口功能 | *音频接口类型 | 否 | 支持3.5mm孔径3段式或4段式接口
129 | 功能要求 |  | *视频接口类型 | 否 | 至少支持VGA、HDMI、DVI、DP、Type-C 中1种显示接口
130 | 功能要求 |  | *HDMI、 DP、 Type-C 显示接口要求 | 否 | 若提供HDMI或DP或Type-C作为显示 接口，应支持音频和视频同步输出
131 | 功能要求 |  | 其他接口 | 否 | 不做要求
132 | 功能要求 |  | 存储卡接 口类型 | 否 | 不做要求
133 | 功能要求 | *电源功能 | *电源线适配能力 | 否 | 不低于300W电源，电源适配器电线组件应符合GB/T15934的要求
134 | 功能要求 | *操作系统及软件功能 | *中文信息处理要求 | 否 | 符合GB 18030的相关规定
135 | 功能要求 |  | *操作系统备份及还原功能 | 否 | 支持操作系统备份及还原功能，支持系统自动还原、同时支持GPT分区和MBR分区、自动修改IP和计算机名、硬盘保护、网络同传、增量拷贝、断点续传、远程唤醒、远程重启、远程锁定、远程关机、支持多硬盘、可以从底层控制U盘和光驱等设备的使用。
136 | 功能要求 |  | *固件备份还原能力 | 否 | 支持BIOS底层对Windows系统的管理员模式、还原模式、考试模式一键自由切换
137 | 功能要求 |  | *操作系统及驱动升级 | 否 | 支持通过网络、闪存盘等方式对操作系统、驱动进行升级，支持WIN10\WIN11操作系统及相应的保护卡软件
138 | 功能要求 |  | *固件升级 | 否 | 支持通过网络、闪存盘等方式对固件进行升级
139 | 功能要求 |  | *BIOS 支持关闭通讯接口 | 否 | 支持BIOS关闭以太网及USB接口
140 | 功能要求 |  | *固件查看信息 | 否 | 支持查看固件版本、内存信息、主板信息、处理器信息和系统时间信息等功能
141 | 功能要求 |  | *固件设置启动顺序 | 否 | 支持设置启动顺序功能，并按照设置的启动顺序启动
142 | 功能要求 |  | *固件设置口令 | 否 | 支持设置口令、修改口令、验证口令功能
143 | 功能要求 |  | *固件设置网络引导 | 否 | 支持网络引导启动和关闭功能。
144 | 功能要求 | 生物识别功能 | 指纹识别 | 否 | 不做要求
145 | 功能要求 |  | 人脸识别 | 否 | 不做要求
146 | 功能要求 |  | 静脉识别 | 否 | 不做要求
147 | 功能要求 | 硬件加速功能 | NPU/GPU等AI 加速模块 | 否 | 不做要求
148 | 功能要求 |  | 视频编解码加速模块 | 否 | 不做要求
149 | 功能要求 |  | 影像处理加速模块 | 否 | 不做要求
150 | 可靠性要求 | *存储设备可靠性 | *固态存储寿命 | 是 | TBW≥80TB（条件：240GB硬盘容量）
151 | 可靠性要求 |  | *机械硬盘寿命 | 是 | 通电时间≥5万小时
152 | 可靠性要求 | *显示设备可靠性 | *显示屏屏幕失效点 | 否 | 符合GB/T 9813.2的要求
153 | 可靠性要求 | *外设可靠性 | *键盘按键寿命 | 否 | ≥1000万次
154 | 可靠性要求 |  | *鼠标按键寿命 | 否 | ≥500万次
155 | 可靠性要求 |  | *键盘鼠标线材寿命 | 否 | 键盘鼠标所用线材经±60°弯折不低于3000次，功能、外观完好
156 | 可靠性要求 |  | *风扇寿命 | 否 | ≥4万小时
157 | 可靠性要求 | *整机可靠性要求 | *电磁兼容性要求的抗扰度 | 否 | 符合GB/T 9254.2的规定
158 | 可靠性要求 |  | *环境条件要求的气候环境适应性 | 否 | 符合GB/T 9813.1中规定
159 | 可靠性要求 |  | *环境条件要求的振动适应性 | 否 | 符合GB/T 9813.1中规定
160 | 可靠性要求 |  | *环境条件要求的冲击适应性 | 否 | 符合GB/T 9813.1中规定
161 | 可靠性要求 |  | *环境条件要求的碰撞适应性 | 否 | 符合GB/T 9813.1中规定
162 | 可靠性要求 |  | *环境条件要求的运输包装件跌落适应性 | 否 | 符合GB/T 9813.1中规定
163 | 可靠性要求 |  | *MTBF 测试 | 否 | MTBF(m1)≥3万小时
164 | 兼容要求 | *兼容要求 | *常用软件兼容 | 是 | 支持流式软件、版式软件、浏览器、 邮件采购人端、解压软件、多媒体、 图形图像处理等常用软件
165 | 兼容要求 |  | *数据库兼容 | 是 | 兼容3个及以上厂商的数据库产品
166 | 兼容要求 |  | *中间件兼容 | 是 | 兼容3个及以上厂商中间件产品
167 | 兼容要求 |  | *平台软件兼容 | 是 | 兼容3个及以上厂商云计算及大数据 平台
168 | 包装及运输要求 | *包装及运输要求 | *标志、包装、运输和贮存 | 否 | 符合GB/T 9813.1和商品包装政府采 购需求标准的相关规定
169 | 服务要求 | *服务要求 | *配置检查工具 | 否 | 供应商提供自检测试工具
170 | 服务要求 |  | *服务响应 | 否 | a)供应商提供电话、电子邮件、远程 连接等多种形式服务； b)供应商提供同城4h、异地12h技术响应服务，2个工作日解决问题，对于 未能解决的问题和故障应提供可行的 升级方案，并提供周转设备或更换设备； c)建立全国技术服务体系和服务团体，符合专业服务体系标准要求，提供原厂中文服务； d)服务周期内提供产品的维修、换件和升级服务
171 | 服务要求 |  | *服务周期 | 否 | a)设备停产后应继续提供质量保障服务(含备品备件)，服务终止时间与最后一批设备交付时间间隔不低于6年； b)产品停止服务时间应提前1年告知； c)应明确产品发布日期
172 | 服务要求 |  | *预装操作系统 | 否 | 预装符合桌面操作系统政府采购需求标准的正版操作系统
173 | 服务要求 |  | *培训服务 | 否 | 供应商提供培训材料、产品手册、培训视频等培训相关内容
174 | 服务要求 |  | *典型问题解决手册 | 否 | 供应商提供典型问题解决说明文档或视频
175 | 服务要求 |  | *厂家升级软件与扩容服务 | 否 | 供应商提供上门升级部件/软件与扩容的增值服务
176 | 服务要求 |  | *整机质量服务要求 | 是 | 免费服务周期（含主机+显示器+键鼠）应不小于原厂3年，提供所投产品原厂400技术支持电话。质保期内电脑如发生故障需要2小时内响应，24小时内免费处理更换零配件及提供技术服务。
177 | 服务要求 |  | *合格证书要求 | 否 | 供应商提供产品合格证
178 | 服务要求 |  | *开箱组装/使用指导要求 | 否 | 供应商提供开箱组装/使用指导
179 | 服务要求 |  | *驱动下载服务要求 | 否 | 供应商提供驱动光盘或下载方式
180 | 服务要求 |  | *兼容适配软件下载服务要求 | 否 | 供应商提供兼容适配软件下载渠道 (光盘、网站)
181 | 服务要求 |  | 跨架构平台应用兼容 | 否 | 供应商提供跨架构平台的应用兼容工 具，支持一种或者一种以上不同架构 平台的应用
182 | 供应保障要求 | *供应链合规性 | *产品部件保障 | 是 | 供应商保障产品主要部件，提供3年 的备件服务能力(自购买之日起）或提供可兼容原设备的升级换代产品
183 | 供应保障要求 | *供应链质量 | *抗干扰性 | 否 | 当产品部件出现供应风险时，供应商应通知采购人并提供风险应对方案确保产品的服务保障
184 | 供应保障要求 |  | *供应能力证明 | 否 | 供应商提供供应链稳定承诺书，确保产品的部件在产品服务周期内稳定供货
185 | 安全要求 | *关键部件安全要求 | *关键部件安全要求 | 否 | 不做要求
186 | 安全要求 | *整机安全性要求 | *密码算法实现 | 否 | 不做要求
187 | 安全要求 |  | USB 端口管控 | 否 | 不做要求
188 | 安全要求 |  | 安全物理锁 | 否 | 不做要求
189 | 安全要求 |  | *信息安全基本要求 | 否 | a)产品应符合GB/T 39276的5.2的规定 ； b)生产广商应建立漏洞跟踪表，保证产品版本涉及到的漏洞(如驱动程序等)可查看； c)产品不得包含已知的恶意代码或漏洞，不存在未声明的指令、功能、接口
190 | 安全要求 |  | *固件安全启动 | 否 | 不做要求
191 | 安全要求 |  | *限用物质的限量要求 | 否 | 符合GB/T 26572中规定