## Sheet1
一 | 冷媒管铜管系统安装
1 | 铜管敷设 | φ=31.8mmδ=1.2mm | 米 | 35
2 | 铜管敷设 | φ=28.6mmδ=1.2mm | 米 | 118
3 | 铜管敷设 | φ=22.2mm δ=1.0mm | 米 | 28
4 | 铜管敷设 | φ=19.1mm δ=1.0mm | 米 | 78
5 | 铜管敷设 | φ=15.9mm δ=1.0mm | 米 | 229
6 | 铜管敷设 | φ=12.7mm δ=0.8mm | 米 | 217
7 | 铜管敷设 | φ=9.5mm δ=0.8mm | 米 | 223
8 | 铜管敷设 | φ=6.4mm δ=0.8mm | 米 | 176
二 | 冷凝水管系统安装
1 | 冷凝水管敷设 | PVC给水管 Dg32 | 米 | 122
2 | 冷凝水管敷设 | PVC给水管 Dg25 | 米 | 226
三 | 管道保温安装
1 | 管道橡塑保温 | φ=31.8mmδ=20mm | 米 | 35
2 | 管道橡塑保温 | φ=28.6mmδ=20mm | 米 | 118
3 | 管道橡塑保温 | φ=22.2mm δ=20mm | 米 | 28
4 | 管道橡塑保温 | φ=19.1mm δ=20mm | 米 | 78
5 | 管道橡塑保温 | φ=15.9mm δ=20mm | 米 | 229
6 | 管道橡塑保温 | φ=12.7mm δ=20mm | 米 | 217
7 | 管道橡塑保温 | φ=9.5mm δ=20mm | 米 | 223
8 | 管道橡塑保温 | φ=6.4mm δ=20mm | 米 | 176
9 | 冷凝水管保温 | DN32 δ=20mm | 米 | 122
10 | 冷凝水管保温 | DN25 δ=20mm | 米 | 226
四 | 信号线控制线安装
1 | 屏蔽线 | RVVP-3*0.75mm² | 米 | 1088
2 | 信号线 | RVV-2*0.75mm² | 米 | 400
3 | 内外机线管 | DN25 | 米 | 1188
4 | 控制器安装 | 接线基本体测试 | 个 | 37
五 | 安装配套辅料
1 | 分歧管及安装安装 |  | 个 | 34
2 | 室外机连接管 |  | 根 | 3
3 | 支架制作安装 | 丝杆、角钢、紧固件等 | 项 | 1
4 | 系统冷媒冲注 | R410A | Kg | 90
5 | 系统调试 |  | 套 | 4
6 | Modbus模块 | 1 | 套