## 台式机技术要求
上海海洋大学海洋大数据人工智能实验教学系统采购需求
项目内容数量及要求：采购103套台式计算机，满足超大教学班级在海洋大数据挖掘、机器学习、深度学习及大语言模型本地部署等前沿领域的实践需求。★提供的投标产品数量须满足采购要求且品牌及规格型号相同。
序号 | 指标分类 | 一级指标 | 二级指标 | 是否可以作为评分因素 | 指标要求
1 | 产品规格 | *CPU 规格 | *CPU 信息 | 否 | ≥1颗X86架构处理器，物理核心≥20个、线程数≥28、最大加速频率≥5.6GHz、末级缓存≥33MB、热设计功耗≤253瓦
2 | 产品规格 | *内存规格 | *内存配置容量 | 是 | ▲≥32GB
3 | 产品规格 |  | *内存类型 | 否 | 支持 DDR4/LPDDR4/LPDDR4X 及以上内存类型
4 | 产品规格 |  | *内存条配置数量（板载内存不涉及） | 否 | ≥1
5 | 产品规格 | *主板规格 | *主板集成模块 | 否 | 集成资源扩展模块、计算处理模块、音频扩展模块等，主板的互联拓扑可通过处理器或交换电路实现
6 | 产品规格 |  | *主板支持的 CPU和内存情况 | 否 | 供应商给出主板支持的 CPU 和内存型号和数量
7 | 产品规格 |  | 主板内置 PCIe 插槽数量 | 否 | 支持 PCIe 插槽数量不少于 2 个
8 | 产品规格 |  | 特殊孔位及接口 | 否 | a）预留满足 USB3.0 数据传输规范的接口，工作电压 5V，最大过电流应不小于 3A；b) 预留多功能导入装置板卡安装孔位，采用内置方式与主机一体化集成，容量不小于 145mm×125mm×16.5mm（长×宽×高）
9 | 产品规格 |  | *主板其他内置接口 | 否 | ≥1个M.2 PCIe NVME 硬盘接口
10 | 产品规格 |  | *单内存插槽最大可支持容量（板载内存不涉及） | 是 | ≥8GB
11 | 产品规格 |  | *内存插槽满配时提供的最高内存总容量 | 是 | ≥16GB
12 | 产品规格 | *存储设备规格 | *固态盘数量 | 否 | ≥1 个
13 | 产品规格 |  | *固态存储容量 | 是 | ▲≥500GB NVME M.2 SSD
14 | 产品规格 |  | *机械硬盘数量 | 否 | ≥1 个
15 | 产品规格 |  | *机械硬盘总容量 | 是 | ▲≥2TB
16 | 产品规格 |  | *机械硬盘转速 | 是 | ≥5400rpm
17 | 产品规格 |  | 机械硬盘接口协议 | 否 | 支持SATA3.0 及以上或SAS3.0 及以上接口
18 | 产品 规格 |  | *机械硬盘形态 | 否 | 2.5 英寸或 3.5 英寸等
19 | 产品规格 |  | 固态存储接口协议 | 否 | UFS/SATA/PCIe/NVMe 等类型接口协议
20 | 产品规格 |  | *固态存储形态 | 否 | 采用插卡或板载等形态，可选用符合M.2 或 2.5 寸 SATA 或mSATA 等标准的 插卡形态
21 | 产品规格 |  | 存储设备扩展盘位 | 否 | ≥0
22 | 产品规格 |  | *存储设备其他参数要求 | 否 | a)固态盘应符合 SJ/T 11654 相关规定； b)机械硬盘准备时间应不大于 30s；侧面固定螺丝孔数量可为 4 孔或 6 孔；工作状态环境温度应满足 5℃~55℃； 其它参数应符合GB/T 12628 相关规定
23 | 产品 规格 | *显卡规格 | *显卡类型 | 否 | 独立显卡
24 | 产品规格 |  | *独立显卡显存类型 | 否 | 显存类型应≥GDDR6
25 | 产品规格 |  | *独立显卡显存位 宽 | 是 | ▲显存位宽≥128Bit
26 | 产品规格 |  | *独立显卡显存容 量 | 是 | ▲显存容量≥8GB
27 | 产品规格 |  | 独立显卡接口协议 | 是 | 支持PCIe 协议版本大于等于 2.0 或HT（HyperTransport）协议版本大于等于 3.0 的独立显卡接口协议
28 | 产品 规格 | *显示设备规格 | *显示屏屏占比 | 是 | ≥80%
29 | 产品规格 |  | *显示屏分辨率 | 否 | ≥3840 x 2160
30 | 产品 规格 |  | 显示屏像素密度 | 是 | ≥85 像素/英寸
31 | 产品 规格 |  | 显示屏可视角度 | 是 | 水平≥170°
32 | 产品 规格 |  | *显示屏尺寸 | 否 | ≥27 英寸
33 | 产品 规格 |  | *显示屏屏幕比例 | 否 | 16:9/3:2/21:9/16:10 等
34 | 产品 规格 |  | *显示器外观颜色 | 否 | 黑色/白色/银色等商务色系
35 | 产品规格 |  | *显示屏防蓝光 | 是 | 支持防蓝光模式，蓝光加权辐射亮度比应≤0.0012W/(·cd·sr)（瓦每坎特拉每球面度）
36 | 产品 规格 |  | *显示屏 低频闪 | 是 | 显示屏应支持低频闪≤-35dB
37 | 产品 规格 |  | *显示屏 防炫目 | 是 | 显示屏镜面反射率≤10%
38 | 产品 规格 | *外设规格 | 传声器数量 | 否 | ≥0
39 | 产品 规格 |  | 扬声器数量 | 否 | ≥0
40 | 产品 规格 |  | *鼠标数量 | 否 | ≥1 个
41 | 产品 规格 |  | *键盘数量 | 否 | ≥1 个
42 | 产品 规格 |  | 摄像头数量 | 否 | ≥1 个
43 | 产品 规格 |  | 光驱数量 | 否 | ≥0 个
44 | 产品 规格 |  | *键盘按键数目 | 否 | 61 键/86 键/101 键/104 键等
45 | 产品规格 |  | 摄像头像素 | 否 | ≥50 万
46 | 产品规格 |  | 摄像头分辨率 | 否 | ≥800*600
47 | 产品 规格 |  | 扬声器功率 | 否 | ≥1 瓦/个
48 | 产品规格 | *外设规格 | 扬声器频率范围 | 否 | 不低于（100Hz-8kHz）范围
49 | 产品规格 |  | 扬声器总谐波失真 | 否 | 谐波失真在 100Hz-7kHz 频率范围内不高于 10%
50 | 产品规格 |  | 扬声器最大声压级 | 否 | 最大声压级在粉红噪声播放场景下，工作距离处声压级不低于 70dB
51 | 产品 规格 |  | *键盘连接方式 | 否 | 有线或无线
52 | 产品规格 |  | *键盘键程 | 否 | 2.3mm ~ 4.0mm
53 | 产品规格 |  | *键盘按键压力 | 否 | 按键压力应在 0.54 N±0.14N
54 | 产品 规格 |  | *有线键盘连接线 | 否 | ≥1.5 米
55 | 产品 规格 |  | *键盘颜色 | 否 | 黑色/白色/银色等商务色系
56 | 产品规格 |  | 键盘其他要求 | 否 | 键盘外观结构、连接方式、主要功能、安全、电磁兼容性、可靠性应符合 GB/T14081 的相关规定
57 | 产品 规格 |  | *鼠标连接方式 | 否 | 有线或无线
58 | 产品 规格 |  | *有线鼠标连接线 | 否 | ≥1.5 米
59 | 产品规格 |  | *鼠标DPI分辨率 | 否 | 800~1600
60 | 产品 规格 |  | *鼠标颜色 | 否 | 黑色/银色/白色等商务色系
61 | 产品 规格 |  | *鼠标其他要求 | 否 | 其它参数应符合 GB/T 26245 的相关规定
62 | 产品 规格 |  | 内置光驱 | 否 | 支持内置光驱
63 | 产品 规格 | *网络设备规格 | *有线网卡数量 | 否 | ≥1
64 | 产品规格 |  | 无线网卡及天线数量 | 否 | ≥0
65 | 产品规格 |  | 单无线网卡天线数量 | 否 | ≥0
66 | 产品规格 | *外部接口规格 | *USB 接口数量 | 否 | 机箱前面板应提供不少于 3 个 USB 接口（含 2 个 USB3.0 及以上接口）
67 | 产品规格 |  | USB 母座接口要求 | 否 | 机箱前面板额外预留 2 个专用 USB 母座接口孔位和 1 个通用 A 型 USB 母座接口孔位，采用横向排列中心间距应不小于 27mm
68 | 产品 规格 |  | *视频接 口数量 | 否 | ≥1
69 | 产品 规格 |  | *音频接 口数量 | 否 | ≥1
70 | 产品 规格 |  | 存储卡接 口数量 | 否 | ≥0
71 | 产品规格 | *整机基础规格 | *整机外观 | 否 | a) 产品表面不应有凹痕、划伤、裂缝、变形和污染等。表面涂层均匀，不应起泡、龟裂、脱落和磨损，金属零部件无锈蚀及其它机械损伤； b) 产品表面说明功能的文字、符号、 标志，应清晰、端正、牢固
72 | 产品规格 |  | *状态指示灯 | 否 | 在产品显著位置提供状态指示功能，如运行状态，并由供应商提供详细参数
73 | 产品规格 |  | *整机结构 | 否 | a) 机箱应符合 GB/T 4208、GB/T 26246的相关规定； b) 产品内部结构应符合通用部件的安装需求； c) 所有输入输出接口应符合相关国家或行业标准； d) 产品零部件应紧固无松动，可插拔部件应可靠连接，开关、按钮和其它控制部件应灵活可靠，布局应方便使用； e) 所有I/O连接器及需插接线缆的部位应预留采购人操作空间，方便插拔解锁与插拔线缆； f) 可插拔板卡插槽部位应预留安装、拆卸或更换板卡空间； g) 拆装可能接触到的金属剪口或金属尖角部位应做防划伤处理，以保证安全； h) 整机内部走线应规整，固线结构和位置要合理可靠并做防割线处理，需便于理线和插拔操作，走线应不影响系统各主要部件组装和拆卸； i) 如需通过孔走线，过线孔应做防割线处理； j) 各插头位置和插拔方向应合理，应做到插拔无障碍设计，具备防呆设计，有效避免误操作； k) 各主要部件拆装无障碍，使用常规工具拆装，无特殊拆装工具需求； l) 各主要部件拆装步骤要少，各自拆装需避免相互干扰； m) 对于整机或零部件外表面为高亮面的，应粘贴保护膜，保护膜需粘贴牢固，运输、组装等过程不易脱落，撕下无残留； n) 其它要求应符合 GB/T 9813.1 的相关规定
74 | 产品 规格 |  | *机箱防护要求 | 否 | 机箱应符合 GB/T 4208 中 IP20 防护要求
75 | 产品 规格 |  | *整机噪音 | 是 | 产品工作在空闲状态下，产品的声功率级应不超过 4.5 Bel
76 | 产品规格 |  | *整机散热 | 否 | 在环境温度 25℃及处理器满载情况下，产品表面温度应符合如下要求： a) 出风口在机箱后面板情况下，出风口温度不高于 55℃； b) 可触及面温度不高于 45℃； c) 显示器表面温度：显示屏不高于 38℃，显示屏上下灯带位置温度（如涉及）不高于 40℃，出风口温度不高于 45℃
77 | 产品规格 |  | *整机能效限定值 | 否 | 产品能效限定值应达到GB 28380-2012标准中能效等级 2 级及以上
78 | 产品 规格 |  | *机身材质 | 否 | 塑料/金属等
79 | 产品 规格 |  | *机身颜色 | 否 | 灰色/黑色等商务色系
80 | 产品规格 |  | *机箱尺寸容量 | 否 | 机箱体积应不大于 30L
81 | 性能要求 | *CPU性能 | *CPU 物理核数 | 否 | ≥20
82 | 性能要求 |  | *CPU 主频 | 否 | ≥2.4GHz
83 | 性能要求 |  | *CPU 末级缓存容量 | 是 | ≥33MB
84 | 性能要求 |  | *CPU 支持的内存最高速率 | 是 | ≥3200MT/s
85 | 性能要求 | *内存性能 | *内存读写速率 | 是 | ≥3200MT/s
86 | 性能要求 | *显卡性能 | *显示分辨率 | 是 | ≥3840 x 2160
87 | 性能要求 |  | *显卡显示芯片核心频率 | 是 | ≥300MHz
88 | 性能要求 |  | *显存等效频率 | 是 | ≥1000MT/s
89 | 性能要求 |  | *显卡可支持多屏同时显示数量 | 否 | 显卡应支持 2 块屏幕同时显示，分辨率应不低于 1920×1080
90 | 性能要求 | *显示设备性能 | *显示屏刷新率 | 是 | ≥75Hz
91 | 性能要求 |  | *显示屏位深 | 是 | ≥8 位
92 | 性能要求 |  | *显示屏色域 | 是 | ≥99% sRGB
93 | 性能 要求 |  | *显示屏色准 | 是 | △E ≤ 4
94 | 性能 要求 |  | *显示屏响应时间 | 是 | ≤8ms
95 | 性能 要求 |  | *显示屏亮度 | 是 | ≥250 尼特
96 | 性能要求 |  | *显示屏亮度一致性 | 是 | ≥70%
97 | 性能 要求 |  | *显示屏对比度 | 是 | ▲≥1000：1
98 | 性能 要求 |  | *显示屏其他参数 | 否 | 其它参数应符合 SJ/T 11292 的相关规定
99 | 性能要求 | *网络设备性能 | *有线网卡速率 | 否 | 最高速率应不低于 1000Mbps，应支持 10Mbps、100Mbps、1000Mbps 速率自适应
100 | 性能要求 |  | 支持无线网络通信技术协议 | 否 | 支持 WAPI 或 WiFi 5.0 及以上协议
101 | 性能要求 |  | 无线网卡频宽 | 否 | ≥20MHz
102 | 功能要求 | *主板功能 | *内存扩展接口 (板载内存不涉及) | 否 | ≥2 个
103 | 功能要求 |  | 存储扩展接口(板载存储不涉及) | 否 | 供应商给出主板支持存储扩展接口类型，如 UFS3.0、SATA3.0、SAS3.0、M.2等类型接口
104 | 功能要求 |  | *主板USB瞬间过流保护 | 否 | 支持有瞬间过流保护功能
105 | 功能 要求 |  | *主板防静电保护 | 否 | 支持防静电保护功能
106 | 功能要求 |  | *I/O 接口功能 | 否 | 提供基于标准USB 接口外设连接功能、基于音频输入输出接口的音频扩展功能、基于PCIe 接口板卡扩展功能、基于 HDMI 或 VGA 或 Type-C 或 DVI 或 DP等接口外接显示器扩展功能、基于存储接口对产品进行增容功能等。产品I/O 接口，应具备外接标准 USB 设备、显示器、音频设备等内外部设备能力
107 | 功能要求 | *显卡功能 | *显卡外接显示接 口 | 否 | 显卡至少支持 VGA、HDMI、DVI、DP、 Type-C 中 1 种显示接口，并与显示器接口相匹配
108 | 功能 要求 |  | 独立显卡数量 | 否 | ≥0
109 | 功能 要求 | *显示设备功能 | *显示器接口 | 否 | 显示器应与显卡外接显示接口匹配
110 | 功能 要求 |  | *显示器支架 | 否 | 显示器应提供显示器支架，根据采购人需求支持屏幕旋转、升降等
111 | 功能要求 |  | *显示器参数调节 | 否 | a)提供 OSD 选单按钮用于调节色彩、模式等；b)支持色温、亮度、对比度调节
112 | 功能要求 | 外设功能 | 摄像头物理隐私保护开关 | 否 | 支持物理隐私保护开关
113 | 功能 要求 |  | 传声器降噪 | 否 | 支持降噪功能
114 | 功能 要求 |  | 键盘背光 | 否 | 支持键盘背光
115 | 功能要求 |  | 光驱功能 | 否 | 光驱应支持只读、刻录等类型；最大读取速度 CD 不低于 24×150KB/s； 最大读取速度DVD 不低于8×358KB/s；最大刻录速度CD 不低于24×150KB/s；最大刻录速度 DVD 不低于 6× 1358KB/s； 兼容光盘类型包含只读光盘、可读写光盘、可擦写光盘等
116 | 功能要求 | *存储功能 | *存储功能 | 否 | 通过 SATA 固态存储/PCIe 固态存储/UFS 固态存储/SATA 硬磁盘等存储部件提供存储功能
117 | 功能要求 |  | 内置控制器固态存储加密 | 否 | 固态存储通过内置控制器硬件支持加密，不依赖处理器，保障数据安全性，但不得影响存储性能。 a) 支持加密功能，且加密功能开启不影响 SSD 读写性能； b) 支持固件加密、安全启动和安全升级； c) 支持数据的安全擦除
118 | 功能要求 | *网络设备功能 | *网络功能 | 否 | a)支持网络连接、网络开启/关闭功能；b)支持访问网络和数据交换功能
119 | 功能要求 |  | 无线网卡频段 | 否 | 支持双频段
120 | 功能要求 |  | 物理开关 | 否 | 支持网络设备物理开关
121 | 功能要求 |  | *数据传输 | 否 | 支持数据传输能力，并提供数据流量和异常日志记录功能
122 | 功能要求 |  | 蓝牙协议 | 否 | 若支持蓝牙模块，蓝牙协议不低于 5.0 版本
123 | 功能要求 |  | *有线网卡接口类型 | 否 | 支持 RJ45 接口
124 | 功能要求 |  | 无线网卡标准 | 否 | 若配备无线网卡，产品应符合 GB15629.11 所有部分
125 | 功能要求 |  | *网络设备拆装 | 否 | 网络设备支持物理拆装，包括无线网卡和蓝牙模块等
126 | 功能要求 | *外部接口功能 | *音频接口类型 | 否 | 支持 3.5mm 孔径 3 段式或 4 段式接口
127 | 功能要求 |  | *视频接口类型 | 否 | 至少支持 VGA、HDMI、DVI、DP、Type-C中 1 种显示接口
128 | 功能要求 |  | *HDMI、 DP、 Type-C 显示接口要求 | 否 | 若提供HDMI 或DP 或 Type-C 作为显示接口，应支持音频和视频同步输出
129 | 功能要求 |  | 其他接口 | 否 | a) 支持串行接口，可实现 GB/T 6107的功能； b) 支持并行接口，可实现 GB/T18235.1 的功能
130 | 功能要求 |  | 存储卡接 口类型 | 否 | 支持 SD、TF 等存储卡接口
131 | 功能要求 | *电源功能 | *电源线适配能力 | 否 | 电源适配器电线组件应符合 GB/T 15934 的要求，可拆线的插头和连接器可以不做要求
132 | 功能要求 | *操作系统及软件功能 | *中文信息处理要求 | 否 | 符合 GB 18030 的相关规定
133 | 功能要求 |  | *操作系统备份及还原功能 | 否 | 支持操作系统备份及还原功能
134 | 功能要求 |  | *固件备份还原能力 | 否 | 支持备份及还原固件的功能
135 | 功能要求 |  | *操作系统及驱动升级 | 否 | 支持通过网络、闪存盘等方式对操作系统、驱动进行升级
136 | 功能要求 |  | *固件升级 | 否 | 支持通过网络、闪存盘等方式对固件进行升级
137 | 功能要求 |  | *BIOS 支持关闭通讯接口 | 否 | 支持 BIOS 关闭以太网及 USB 接口
138 | 功能要求 |  | *固件查看信息 | 否 | 支持查看固件版本、内存信息、主板信息、处理器信息和系统时间信息等功能
139 | 功能要求 |  | *固件设置启动顺序 | 否 | 支持设置启动顺序功能，并按照设置的启动顺序启动
140 | 功能要求 |  | *固件设置口令 | 否 | 支持设置口令、修改口令、验证口令功能
141 | 功能要求 |  | *固件设置网络引导 | 否 | 支持网络引导启动和关闭功能
142 | 功能要求 | 生物识别功能 | 指纹识别 | 否 | 指纹识别功能符合 GB/T 37742 的相关规定
143 | 功能要求 |  | 人脸识别 | 否 | 人脸识别功能符合 GB/T 37036.3 的相关规定
144 | 功能要求 |  | 静脉识别 | 否 | 指静脉识别功能符合 GB/T 33135 的相关规定
145 | 功能要求 | 硬件加速功能 | NPU/GPU等AI 加速模块 | 否 | 支持 NPU/GPU 等 AI 加速模块
146 | 功能要求 |  | 视频编解码加速模块 | 否 | 支持视频编解码加速模块
147 | 功能要求 |  | 影像处理加速模块 | 否 | 支持影像处理加速模块
148 | 可靠性要求 | *存储设备可靠性 | *固态存储寿命 | 是 | ▲TBW ≥ 80TB（条件：240GB 硬盘容量）
149 | 可靠性要求 |  | *机械硬盘寿命 | 是 | 通电时间≥5 万小时
150 | 可靠性要求 | *显示设备可靠性 | *显示屏屏幕失效点 | 否 | 符合 GB/T 9813.2 的要求
151 | 可靠性要求 | *外设可靠性 | *键盘按键寿命 | 否 | ≥1000 万次
152 | 可靠性要求 |  | *鼠标按键寿命 | 否 | ≥500 万次
153 | 可靠性要求 |  | *键盘鼠标线材寿命 | 否 | 键盘鼠标所用线材经±60°弯折不低于 3000 次，功能、外观完好
154 | 可靠性要求 |  | *风扇寿命 | 否 | ≥4 万小时
155 | 可靠性要求 | *整机可靠性要求 | *电磁兼容性要求的抗扰度 | 否 | 符合 GB/T 9254.2 的规定
156 | 可靠性要求 |  | *环境条件要求的气候环境适应性 | 否 | 符合 GB/T 9813.1 中规定
157 | 可靠性要求 |  | *环境条件要求的振动适应性 | 否 | 符合 GB/T 9813.1 中规定
158 | 可靠性要求 |  | *环境条件要求的冲击适应性 | 否 | 符合 GB/T 9813.1 中规定
159 | 可靠性要求 |  | *环境条件要求的碰撞适应性 | 否 | 符合 GB/T 9813.1 中规定
160 | 可靠性要求 |  | *环境条件要求的运输包装件跌落适应性 | 否 | 符合 GB/T 9813.1 中规定
161 | 可靠性要求 |  | *MTBF 测试 | 否 | MTBF(m1)≥3 万小时
162 | 兼容要求 | *兼容要求 | *常用软件兼容 | 是 | 支持兼容流式软件、版式软件、浏览器、邮件采购人端、解压软件、多媒体、图形图像处理等常用软件 支持兼容不低于3个主流厂商的系统管理软件 支持不低于3个主流厂商系统还原软件
163 | 兼容要求 |  | *数据库兼容 | 是 | 兼容 3 个及以上厂商的数据库产品
164 | 兼容要求 |  | *中间件兼容 | 是 | 兼容 3 个及以上厂商中间件产品
165 | 兼容要求 |  | *平台软件兼容 | 是 | 兼容 3 个及以上厂商云计算及大数据平台
166 | 包装及运输要求 | *包装及运输要求 | *标志、包装、运输和贮存 | 否 | 符合 GB/T 9813.1 和商品包装政府采购需求标准的相关规定
167 | 服务要求 | *服务要求 | *配置检查工具 | 否 | 供应商提供自检测试工具
168 | 服务要求 |  | *服务响应 | 否 | a)供应商提供电话、电子邮件、远程连接等多种形式服务； b)供应商提供同城 4h、异地 12h 技术响应服务，2 个工作日解决问题，对于未能解决的问题和故障应提供可行的升级方案，并提供周转设备或更换设备； c)符合专业服务体系标准要求，提供原厂中文服务； d)服务周期内提供产品的维修、换件和升级服务；
169 | 服务要求 |  | *服务周期 | 否 | a) 设备停产后应继续提供质量保障服务（含备品备件），服务终止时间与最后一批设备交付时间间隔不低于 6 年； b) 产品停止服务时间应提前 1 年告知； c) 应明确产品发布日期
170 | 服务要求 |  | *预装操作系统 | 否 | 预装符合桌面操作系统政府采购需求标准的正版操作系统
171 | 服务要求 |  | *培训服务 | 否 | 供应商提供培训材料、产品手册、培训视频等培训相关内容
172 | 服务要求 |  | *典型问题解决手册 | 否 | 供应商提供典型问题解决说明文档或视频
173 | 服务要求 |  | *厂家升级软件与扩容服务 | 否 | 供应商提供上门升级部件/软件与扩容的增值服务
174 | 服务要求 |  | *整机质量服务要求 | 是 | ▲免费服务周期（含换件和维修）应不小于 3 年
175 | 服务要求 |  | *合格证书要求 | 否 | 供应商提供产品合格证
176 | 服务要求 |  | *开箱组装/使用指导要求 | 否 | 供应商提供开箱组装/使用指导
177 | 服务要求 |  | *驱动下载服务要求 | 否 | 供应商提供驱动光盘或下载方式
178 | 服务要求 |  | *兼容适配软件下载服务要求 | 否 | 供应商提供兼容适配软件下载渠道（光盘、网站）
179 | 服务要求 |  | 跨架构平台应用兼容 | 否 | 供应商提供跨架构平台的应用兼容工具，支持一种或者一种以上不同架构平台的应用
180 | 供应保障要求 | *供应链合规性 | *产品部件保障 | 是 | 供应商保障产品主要部件，提供6年的备件服务能力（自购买之日起），或提供可兼容原设备的升级换代产品
181 | 供应保障要求 | *供应链质量 | *抗干扰性 | 否 | 当产品部件出现供应风险时，供应商应通知采购人并提供风险应对方案确保产品的服务保障
182 | 供应保障要求 |  | *供应能力证明 | 否 | 供应商提供供应链稳定承诺书，确保产品的部件在产品服务周期内稳定供货
183 | 安全要求 | *关键部件安全要求 | *关键部件安全要求 | 否 | /
184 | 安全要求 | *整机安全性要求 | *密码算法实现 | 否 | /
185 | 安全要求 |  | USB 端口管控 | 否 | 支持 USB 端口管控
186 | 安全要求 |  | 安全物理锁 | 否 | 支持安全物理锁
187 | 安全要求 |  | *信息安全基本要求 | 否 | a) 产品应符合 GB/T 39276 的 5.2 的规定； b) 生产厂商应建立漏洞跟踪表，保证产品版本涉及到的漏洞(如驱动程序等)可查看； c) 产品不得包含已知的恶意代码或漏洞，不存在未声明的指令、功能、接口
188 | 安全要求 |  | *固件安全启动 | 否 | 支持固件安全启动功能，固件启动过程中只有通过启动校验才能正常启动
189 | 安全要求 |  | *限用物质的限量要求 | 否 | 符合 GB/T 26572 中规定
190 | 服务要求 | 安装服务 | 安装实施方案 | 是 | 供应商需提供完整的安装实施方案，内容包括但不限于：安装范围与采购需求的对应说明、与采购人工作交界面的划分及责任界定、安装进度计划与项目需求的匹配性、安装工序流程及国家/行业标准符合性、安装质量控制措施、系统调试与验收方案，以及未达要求后的整改补救措施。
191 | 服务要求 | 培训服务 | 培训方案 | 是 | 供应商需提供针对本项目的培训方案，包括面向操作使用人员和维修技术人员的分级培训内容体系、培训次数与课时安排、培训教材及考核方式、原厂工程师的现场培训支持等。
192 | 服务要求 | 售后服务 | 售后服务方案 | 是 | 供应商需提供售后服务方案，明确故障诊断与处理流程、服务热线及远程支持方式、服务期内维修换件与升级安排等。
193 | 服务要求 | 售后服务 | 备品备件保障方案 | 是 | 供应商需提供质保期内备品备件清单，明确易损备件种类、数量、供应周期及优惠价格承诺，保障故障设备及时修复。
194 | 服务要求 | 售后服务 | 质保期满后维保方案 | 是 | 供应商需提供质保期满后年度维保服务方案，明确维保服务范围、维保内容、年度维保费用标准及对本项目的优惠承诺。
195 | 综合实力 | 品牌与质量 | 品牌与质量 | 是 | 投标产品应具有良好的运行稳定性；制造商的研发能力、产品制造能力、供应链管理能力等应完善可靠；投标供应商的服务质量管理能力等应科学完善。
196 | 商务要求 | 认证要求 | 环境标志产品认证 | 是 | 投标产品中属于《环境标志产品政府采购品目清单》优先采购产品类别的，并提供国家确定的认证机构出具的、处于有效期之内的环境标志产品认证证书复印件的优先考虑。
197 | 商务要求 | 授权要求 | 厂家授权及售后承诺 | 是 | 提供投标产品生产厂家针对本项目出具的授权书或投标人为生产厂家的优先考虑；生产厂家针对本项目出具售后服务承诺函的优先考虑。
198 | 商务要求 | 业绩要求 | 类似项目业绩 | 是 | 供应商近3年以来具有台式计算机项目销售业绩的优先考虑。