## 2026
内河水闸运行项目养护清单
序号 | 水闸名称 |  | 老石皮泐港泵闸 | 青祥港水闸 | 蓝云港水闸 | 橙和港水闸 | 冬涟河水闸 | 年度总工作量 | 综合单价(元) | 年度总计(元)
| 项日名称 | 单位 | 年度工作量 | 年度工作量 | 年度工作量 | 年度工作量 | 年度工作量
一 | 运行人员 | 人 | 6 | 3 | 3 | 3 | 3 | 18
二 | 检查与观测
1 | 日常检查 | 闸宽m·次 | 320 | 320 | 160 | 160 | 160 | 1120
2 | 定期检查 | 闸宽m·次 | 80 | 80 | 40 | 40 | 40 | 280
3 | 日常检查单泵流量 ≤5m³/s | 座·次 | 24 |  |  |  |  | 24
4 | 定期检查单泵流量 ≤5m³/s | 座·次 | 8 |  |  |  |  | 8
三 | 石方工程
1 | 浆砌块石护底维修 | m³ |  | 11.43 |  |  | 11.43 | 22.86
2 | 浆砌块石护坡护脚维修 | m³ |  | 7.62 |  |  | 7.62 | 15.24
3 | 灌砌块石护底维修 | m³ | 19.08 | 18.08 | 9.54 | 9.54 | 5.54 | 61.78
4 | 灌砌块石护坡护脚维修 | m³ | 105.24 | 100.24 | 50.12 | 50.12 | 25.12 | 330.84
四 | 变形缝
1 | 变形缝 聚氨酯修复 | m | 11 | 5 | 4 | 4 | 3 | 27
五 | 金属结构
1 | 平板钢闸（拍）门维修 止水装置更换 | m | 9.15 |  |  |  |  | 9.15
2 | 平板钢闸（拍）门养护闸 门面积（高×宽） ≤10 ㎡ | 扇·次 | 8 |  |  |  |  | 8
3 | 闸门 铸铁门养护 拍门 | 扇·次 | 8 |  |  |  |  | 8
4 | 闸门 栏污栅养护 | ㎡ | 50 |  |  |  |  | 50
5 | 清污设备 格栅清污机养 护 回转式 | 台·次 | 24 |  |  |  |  | 24
6 | 平板钢闸门养护闸门面 积（高×宽） 10～30 ㎡ | 扇·次 | 4 | 28 | 20 | 4 | 8 | 64
7 | 闸门 止水装置更换 | m | 14 | 14 | 8.3 | 2.7 | 3.3 | 42.3
8 | 其他金属构件 水尺养护 | m | 288 | 288 | 288 | 288 | 288 | 1440
9 | 其他金属构件 阻拦设施 养护 浮筒 | 个 | 48 | 48 | 24 | 24 | 24 | 168
10 | 其他金属构件 阻拦设施 养护 钢丝绳 | m | 800 | 800 | 400 | 400 | 400 | 2800
六 | 启闭设备
1 | 启闭机养护液压式启闭 能力 10～20t | 台·次 | 4 |  |  | 4 |  | 8
2 | 电动机养护电动机功率 5～10kW | 台·次 | 8 |  |  | 8 |  | 16
3 | 启闭机养护 螺杆式 单吊点 | 台·次 |  |  | 10 |  | 4 | 14
4 | 启闭机养护 螺杆式 双吊点 | 台·次 |  | 14 |  |  |  | 14
七 | 机电设备
1 | 配电设备 发电机养护功 率 25～50kW | 台·次 | 2 | 2 | 2 |  |  | 6
2 | 低压配电柜养护 | 台·次 | 8 | 8 | 4 | 4 | 2 | 26
3 | 控制柜养护 | 台·次 | 4 | 4 | 4 | 4 | 4 | 20
4 | 配电设备 电缆养护 （mm2） ≤16 | 根·次 | 150 | 120 | 86 | 86 | 56 | 498
5 | 配电设备 电缆养护 （mm2） ＞16 | 根·次 | 254 | 134 | 121 | 126 | 86 | 721
6 | 配电设备 电缆桥架养护 | 10m·次 | 95 | 53 | 42 | 50 | 38 | 278
7 | 配电设备 户外照明养护 高杆灯 | 套·次 | 16 | 16 | 16 | 16 | 8 | 72
8 | 配电设备 户外照明养护 红绿灯 | 只·次 | 6 | 6 | 6 | 6 | 6 | 30
9 | 防雷设施养护 | 套·次 | 12 | 12 | 12 | 12 | 12 | 60
10 | 主泵机组 斜（卧）式轴 流泵养护（m³/s） 5～10 | 台·次 | 48 |  |  |  |  | 48
八 | 绿化工程
1 | 绿化养护(含乔木、灌木、 绿篱、地被等） | ㎡ | 2800 | 1500 | 1300 | 2600 | 500 | 8700
九 | 其他设施
1 | 道路 混凝土路面翻修 厚 22cm | 100 ㎡ | 0.12 | 0.23 | 0.13 | 0.14 | 0.05 | 0.67
2 | 道路 侧平石翻修 侧石 | 100m | 0.06 | 0.05 | 0.03 | 0.03 | 0.02 | 0.19
3 | 道路 侧平石翻修 平石 | 100m | 0.06 | 0.05 | 0.03 | 0.03 | 0.02 | 0.19
4 | 围墙及护栏 砖砌围墙 1 砖维修 | ㎡ | 51 | 37 | 36 | 52 | 15 | 191
5 | 围墙及护栏 砖砌围墙 刷涂料 | ㎡ | 102 | 74 | 72 | 104 | 30 | 382
6 | 围墙及护栏 金属围栏 养护 | ㎡ | 210 | 215 | 40 | 230 | 40 | 735
7 | 围墙及护栏 不锈钢栏杆 维修 | m | 20 | 30 | 10 | 30 | 10 | 100
8 | 水域保洁 | 万㎡·次 | 39.5 | 36.5 | 18 | 17 | 8 | 119
9 | 陆域保洁 | 万㎡·次 | 22 | 18 | 9 | 8 | 6 | 63
10 | 排水设施 排水管道疏通 人力疏通 ≤DN300 | 100m | 0.8 | 0.3 | 0.3 | 0.6 | 0.2 | 2.2
11 | 排水设施 排水（电缆） 沟清淤 | m | 70 | 60 | 50 | 30 | 10 | 220
12 | 标志标牌 清洗 | 套 | 96 | 96 | 96 | 96 | 48 | 432
13 | 标志标牌 牌面更换 | ㎡ | 6 | 6 | 5 | 4 | 4 | 25
14 | 标志标牌 钢管立柱更换 | 根 | 6 | 4 | 6 | 6 | 4 | 26
15 | 生产房屋维修养护 | m2 | 22 | 12 | 8 | 8 | 2 | 52
16 | 结构维修 钢筋混凝土损修 水上 | m³ | 15 | 10 | 8 | 10 | 3 | 46
17 | 结构维修 钢筋混凝土损修 水下 | m³ | 8 | 7 | 5 | 7 | 2 | 29
合价（元）