## 展柜
附件五-上海世博会博物馆提供展柜清单
序号 | 名称 | 品牌及规格型号（mm） | 数量 | 配置 | 恒湿型号 | 恒湿规格
1 | 沿墙通柜1 | 6950*1350*4000 | 1台 | 1.规格：柜内深度110cm、展柜整体高400cm、下设备层≤40cm、上设备层≤30cm,展示高度≥320cm 2.玻璃：8+8抗弯低反射夹层玻璃，每片玻璃宽幅不小于2米。 3.照明：低压迷你轨道射灯（用于重点照明）和常压轨道洗射灯（用于洗墙照明），洗墙灯间距《80厘米，重点照明射灯间距≤40厘米。4000K色温 4.背板及展台：电动背板、挂画装置，电动背板宽幅与玻璃宽幅相同。 5.开启装置：每片玻璃均设置电动弹出手动两侧平推开启装置、双侧开启度均≥60%，平板电脑无线控制开启。 6.预留恒湿机接口和机位。 7.含红外报警和门磁报警。 | 大型净化恒湿机 | 型号：HUM2020 规格：可控容积20m3 尺寸:720*500*205mm
[5 empty] | 中型净化恒湿机 | 型号：HUM2012 规格：可控容积10m3 尺寸:720*500*205mm
2 | 沿墙通柜2 | 11000*1350*4000 | 1台 |  | 大型净化恒湿机 | 型号：HUM2020 规格：可控容积20m3 尺寸:720*500*205mm
3 | 沿墙通柜3 | 7810*1350*4000 | 1台 |  | 大型净化恒湿机 | 型号：HUM2020 规格：可控容积20m3 尺寸:720*500*205mm
4 | 沿墙通柜4 | 6100*1350*4000 | 1台 |  | 大型净化恒湿机 | 型号：HUM2020 规格：可控容积20m3 尺寸:720*500*205mm
[5 empty] | 中型净化恒湿机 | 型号：HUM2012 规格：可控容积10m3 尺寸:720*500*205mm
5 | 沿墙通柜5 | 6100*1350*4000 | 1台 |  | 大型净化恒湿机 | 型号：HUM2020 规格：可控容积20m3 尺寸:720*500*205mm
[5 empty] | 中型净化恒湿机 | 型号：HUM2012 规格：可控容积10m3 尺寸:720*500*205mm
6 | 沿墙通柜6 | 8100*1350*4000 | 1台 |  | 大型净化恒湿机 | 型号：HUM2020 规格：可控容积20m3 尺寸:720*500*205mm
7 | 沿墙通柜7 | 9700*1350*4000 | 1台 |  | 大型净化恒湿机 | 型号：HUM2020 规格：可控容积20m3 尺寸:720*500*205mm
8 | 模块化平柜 | 2400*900*1050 | 4台 | 1.规格：240cm*90cm*105cm 2.玻璃：6+6抗弯低反射夹层玻璃；五面玻璃柜；展示高度30cm。 3.照明：双侧线型灯。4000K色温 4.开启装置：电动升降开启装置（开启高度≥40cm)，平板电脑无线控制开启。 5.设置恒湿剂抽屉。 7.含门磁报警和震动报警。
9 | 80型模块化中心独立柜 | 800*800*2400 | 32台 | 1.规格：80cm*80cm*240cm；预留恒湿机机位的展示高度≥190、配置恒湿剂抽屉的≥200。 2.玻璃：6+6抗弯低反射夹层玻璃、四面玻璃柜。 3.照明：低压迷你轨道射灯；数量≥7盏。4000K色温 4.结构：可拆卸模块化泛光顶(含轨道射灯系统）+模块化顶部玻璃；设备空间与展示空间分割；模块化顶、展柜可进行一字形、田字形、十字形、L形拼接。 5.展台：可拆卸展台，符合人体工学。 6.开启装置：90°以上侧面开启装置；开启后可通过宽度≥72cm。 6.23台设置除湿剂抽屉。9台设置恒湿机 7.含门磁报警和震动报警。 | 小型净化恒湿机 | 型号：HUM2003 规格：可控容积≥5m3 尺寸:460*350*160mm
10 | 100型中心独立柜 | 1000*1000*2400 | 1台 | 1.规格：100cm*100cm*240cm；展示高度≥200cm. 2.玻璃：6+6抗弯低反射夹层玻璃、四面玻璃柜1台。 3.照明：低压迷你轨道射灯；数量≥8盏。4000K色温 4.展台：可拆卸展台，符合人体工学。 5.开启装置：90°以上侧面开启装置:开启后可通过宽度≥92cm。 6.四面玻璃柜设置抽湿剂抽屉。 7.含门磁报警和震动报警。 | 微型净化恒湿机 | 型号：HUM2001 规格：可控容积3m3 尺寸:515*400*57mm
11 | 100型中心独立柜 | 1000*1000*2400 | 2台 | 1.规格：100cm*100cm*240cm；展示高度≥200cm. 2.玻璃：6+6抗弯低反射夹层玻璃、五面玻璃柜2台。 3.照明：低压迷你轨道射灯；数量≥8盏。4000K色温 4.展台：可拆卸展台，符合人体工学。 5.开启装置：90°以上侧面开启装置:开启后可通过宽度≥92cm。 6.五面玻璃柜预留恒湿机接口和机位。 7.含门磁报警和震动报警。 | 微型净化恒湿机 | 型号：HUM2001 规格：可控容积3m3 尺寸:515*400*57mm
12 | 长形独立柜 | 2400*800*2400 | 14台 | 1.规格：240cm*80cm*240cm；展示空间高度≥190cm 2.玻璃：6+6抗弯低反射夹层玻璃；四面玻璃柜14台。 3.照明：低压迷你轨道射灯；数量≥16盏。4000K色温 4.展台：可拆卸展台，符合人体工学。 5.开启装置：四面玻璃柜：前后两侧较大玻璃面均设置弹出手动两侧平移装置（开启度≥60%）。 6.预留恒湿机接口和机位。 7.含门磁报警和震动报警。 | 小型净化恒湿机 | 型号：HUM2003 规格：可控容积≥5m3 尺寸:460*350*160mm
13 | 长形独立柜 | 2400*800*2400 | 4台 | 1.规格：240cm*80cm*240cm；展示空间高度≥190cm 2.玻璃：6+6抗弯低反射夹层玻璃；五面玻璃柜4台。 3.照明：低压迷你轨道射灯；数量≥16盏。4000K色温 4.展台：可拆卸展台，符合人体工学。 5.开启装置：五面玻璃柜：单侧较大玻璃面设置弹出手动两侧平移装置（开启度≥60%）。 6.预留恒湿机接口和机位。 7.含门磁报警和震动报警。 | 小型净化恒湿机 | 型号：HUM2003 规格：可控容积≥5m3 尺寸:460*350*160mm
14 | 方形平柜 | 2400*2400*1050 | 1 | 1.规格：240cm*240cm*105cm；展示空间高度36cm 2.玻璃：6+6抗弯低反射夹层玻璃；五面玻璃柜1台。 5.开启装置：电动升降开启高度40cm。 6.预留恒湿机接口和机位。 7.含门磁报警和震动报警。 | 小型净化恒湿机 | 型号：HUM2003 规格：可控容积≥5m3 尺寸:460*350*160mm
14 | 80型模块化中心独立柜 | 800*800*2400 | 5 | 1.规格：80cm*80cm*240cm；展示高度≥190。 2.玻璃：6+6抗弯低反射夹层玻璃、五面玻璃柜。 3.照明：低压迷你轨道射灯；数量8盏。3000K色温 4.结构：灯具与展示空间相通；展柜可进行一字形、田字形、十字形、L形拼接。 5.展台：可拆卸展台，符合人体工学。 6.开启装置：90°以上侧面开启装置；开启后可通过宽度72cm。
15 | 100型模块化中心独立柜 | 1000*1000*2400 | 1 | 1.规格：100cm*100cm*240cm；展示高度≥190。 2.玻璃：6+6抗弯低反射夹层玻璃、五面玻璃柜。 3.照明：低压迷你轨道射灯；数量8盏。3000K色温 4.结构：灯具与展示空间相通 5.展台：可拆卸展台，符合人体工学。 6.开启装置：90°以上侧面开启装置；开启后可通过宽度92cm。
15 | 独立柜 | 800*800*2400 | 10 | 1.规格：80cm*80cm*240cm；展示高度146cm。 2.玻璃：6+6超白夹层玻璃、五面玻璃柜。 3.照明：嵌入式射灯数量8盏。3000K色温 4、展台不可拆卸 5.开启装置：90°以上侧面开启装置；开启后可通过宽度72cm。 6、2台设置恒温恒湿机 | 恒温恒湿机 | 慈溪展创XBWAC-260型
16 | 双面柜 | 2200*800*2400 | 16 | 1.规格：220cm*80cm*240cm；展示高度144cm。 2.玻璃：6+6超白夹层玻璃、四面玻璃柜。 3.照明：嵌入式射灯数量16盏。3000K色温 4、展台不可拆卸 5.开启装置：双面推出滑动开启；开启后可通过宽度110cm。 6、4台设置恒温恒湿机 | 恒温恒湿机 | 慈溪展创XBWAC-260型
17 | 平柜 | 1600*800*950 | 4 | 1.规格：160cm*80cm*950cm；展示高度30cm。 2.玻璃：6+6超白夹层玻璃、五面玻璃柜。 3.照明：双侧线型灯。3000K色温 4、展台不可拆卸 5.开启装置：单面气撑开启 6、2台设置恒温恒湿机 | 恒温恒湿机 | 慈溪展创XBWAC-260型