## sheet
附件：上海市公安局业务技术用房（申虹路）项目电梯技术参数及功能要求
一、基础项目 | 梯号 | DT1 | DT2 | DT3 | DT4 | DT5 | DT6 | DT7 | DT8
| 位置 | 1#综合业务楼 | 1#综合业务楼 | 1#综合业务楼 | 1#综合业务楼 | 2#办案管理楼 | 2#办案管理楼 | 4#物品保管楼 | 5#备勤训练楼
| 类别 | 客梯兼无障碍电梯 | 乘客电梯 | 乘客电梯 | 货梯兼消防电梯 | 客梯兼无障碍电梯 | 乘客电梯 | 货梯 | 客梯兼无障碍电梯
机房类型 | bar: DT1 to DT8
数量 | bar: DT1 to DT8
2.井道及地坑部分 | 井道结构 | bar: DT1 to DT8
| 井道宽度深度 | 2500*2400 | 2500*2400 | 2500*2400 | 2600*2800 | 2500*2200 | 2500*2200 | 3250*3600 | 2850*2200
| 门洞宽度 | 1300*2200 | 1300*2200 | 1300*2200 | 1300*2200 | 1300*2200 | 1300*2200 | 1800*2500 | 1300*2200
| 左右门垛尺寸 | 660mm 540mm | 660mm 540mm | 660mm 540mm | 600mm 700mm | 650mm 550mm | 650mm 550mm | 950mm 500mm | 890mm 660mm
| 顶层净高（吊钩以下净高） | 4850mm | 4850mm | 4850mm | 4850mm | 4950mm | 4950mm | 5050mm | 5050mm
| 井道（净）尺寸（宽度*深度） | 2500*2400 | 2500*2400 | 2500*2400 | 2600*2800 | 2500*2200 | 2500*2200 | 3250*3600 | 2850*2200
| 井道（净）尺寸（底坑深度） | 1600mm | 1600mm | 1600mm | 1600mm | 1600mm | 1600mm | 1600mm | 1600mm
2.层站部分
| 门洞尺寸(宽*高) | 1300*2200 | 1300*2200 | 1300*2200 | 1300*2200 | 1300*2200 | 1300*2200 | 1800*2500 | 1300*2200
| 各楼层高度（层间距离） | B1F: 6.1; 1F: 7.2; 2F: 4.5; 3F~8F: 4.0 | B1F: 6.1; 1F: 7.2; 2F: 4.5; 3F~8F: 4.0 | B1F: 6.1; 1F: 7.2; 2F: 4.5; 3F~8F: 4.0 | B1F: 6.1; 1F: 7.2; 2F: 4.5; 3F~8F: 4.0 | B1F: 6.15; 1F: 5.4; 2F: 4.5; 3F: 4.5 | B1F: 6.15; 1F: 5.4; 2F: 4.5; 3F: 4.5 | 1F: 3.6; 1M: 3.6; 2F: 4.5; 3F: 4.5 | B1F: 5.8; 1F: 5.4; 2F: 3.6
| 提升高度 | 41.8m | 41.8m | 41.8m | 41.8m | 20.55m | 20.55m | 16.2m | 14.8m
井道安全门 | bar: DT1 to DT8
3、主要技术参数 | 额定载重量（±5%以内） | 1350kg | 1350kg | 1350kg | 1350kg | 1200kg | 1200kg | 3000kg | 1350kg
| ★额定速度（可正偏离） | 1.75m/s | 1.75m/s | 1.75m/s | 1.75m/s | 1.0m/s | 1.0m/s | 1.0m/s | 1.0m/s
| ★层站门数 | 10 | 10 | 10 | 10 | 6 | 6 | 5 | 4
| ★轿门数量 | 1 | 1 | 1 | 1 | 2 | 2 | 1 | 1
★控制方式 | bar: DT1 to DT8
| ★群控数量 | 3 | 3 | 3 | 1 | 2 | 2 | 1 | 1
| ★开门方式 | 中分 | 中分 | 中分 | 中分 | 中分 | 中分 | 中分双折 | 中分
★是否贯通 | bar: DT1 to DT8
| ★开门宽度*高度 | 1100*2100 | 1100*2100 | 1100*2100 | 1100*2100 | 1100*2100 | 1100*2100 | 1600*2400 | 1100*2100
| ★轿厢宽度*深度 | 1650*1800 | 1650*1800 | 1650*1800 | 1500*2000 | 1500*1700 | 1500*1700 | 2000*2750 | 1650*1800
| ★轿厢高度 | 2500mm | 2500mm | 2500mm | 2500mm | 2500mm | 2500mm | 2500mm | 2500mm
| 门保护装置（光幕或安全触板） | 采用的2D红外线感应光幕，交叉式，且光幕光束≥100束 | 采用的2D红外线感应光幕，交叉式，且光幕光束≥100束 | 采用的2D红外线感应光幕，交叉式，且光幕光束≥100束 | 采用的2D红外线感应光幕，交叉式，且光幕光束≥100束 | 采用的2D红外线感应光幕，交叉式，且光幕光束≥100束 | 采用的2D红外线感应光幕，交叉式，且光幕光束≥100束 | 采用的2D红外线感应光幕，交叉式，且光幕光束≥100束 | 采用的2D红外线感应光幕，交叉式，且光幕光束≥100束
4、装潢材质要求 | 轿厢天花板 | 照明：中央直接照明 材料：中央乳白色印花照明板，两侧涂装钢板 厚度：200mm | 照明：中央直接照明 材料：中央乳白色印花照明板，两侧涂装钢板 厚度：200mm | 照明：中央直接照明 材料：中央乳白色印花照明板，两侧涂装钢板 厚度：200mm | 照明：中央直接照明 材料：中央乳白色印花照明板，两侧涂装钢板 厚度：200mm | 照明：中央直接照明 材料：中央乳白色印花照明板，两侧涂装钢板 厚度：200mm | 照明：中央直接照明 材料：中央乳白色印花照明板，两侧涂装钢板 厚度：200mm | 照明：筒灯直接照明 材料：发纹不锈钢 | 照明：中央直接照明 材料：中央乳白色印花照明板，两侧涂装钢板 厚度：200mm
| 轿厢地板 | PVC 拼花地板 | PVC 拼花地板 | PVC 拼花地板 | PVC 拼花地板 | PVC 拼花地板 | PVC 拼花地板 | 花纹钢板 | PVC 拼花地板
| 轿厢壁 | 发纹不锈钢 | 发纹不锈钢 | 发纹不锈钢 | 发纹不锈钢 | 发纹不锈钢 | 发纹不锈钢 | 发纹不锈钢 | 发纹不锈钢
| 轿厢门 | 发纹不锈钢 | 发纹不锈钢 | 发纹不锈钢 | 发纹不锈钢 | 发纹不锈钢 | 发纹不锈钢 | 发纹不锈钢 | 发纹不锈钢
| 轿厢门楣 | 发纹不锈钢 | 发纹不锈钢 | 发纹不锈钢 | 发纹不锈钢 | 发纹不锈钢 | 发纹不锈钢 | 发纹不锈钢 | 发纹不锈钢
| 轿厢前壁板 | 发纹不锈钢 | 发纹不锈钢 | 发纹不锈钢 | 发纹不锈钢 | 发纹不锈钢 | 发纹不锈钢 | 发纹不锈钢 | 发纹不锈钢
| 厅门 | 发纹不锈钢 | 发纹不锈钢 | 发纹不锈钢 | 发纹不锈钢 | 发纹不锈钢 | 发纹不锈钢 | 发纹不锈钢 | 发纹不锈钢
| 门套 | 发纹不锈钢 | 发纹不锈钢 | 发纹不锈钢 | 发纹不锈钢 | 发纹不锈钢 | 发纹不锈钢 | 发纹不锈钢 | 发纹不锈钢
扶手 | bar: DT1 to DT8
| 轿内显示器 | 橙色段码 | 橙色段码 | 橙色段码 | 橙色段码 | 橙色段码 | 橙色段码 | 橙色段码 | 橙色段码
| 楼层指示器 | 橙色段码 | 橙色段码 | 橙色段码 | 橙色段码 | 橙色段码 | 橙色段码 | 橙色段码 | 橙色段码
| 预留装修重量 | 0kg | 0kg | 0kg | 0kg | 0kg | 0kg | 0kg | 0kg
5、主要功能要求 | ★标配功能 | DT1: 满足电梯监督检验和定期检验规则（TSG T7001-2023）
选配功能
自动再平层 | bar: DT1 to DT8
能量回馈装置 | bar: DT1 to DT8
轿内反向指令消除 | bar: DT1 to DT8
轿厢节能功能 | bar: DT1 to DT8
防捣乱 | bar: DT1 to DT8
独立运行 | bar: DT1 to DT8
开门保持延时 | bar: DT1 to DT8
IC卡控制 | bar: DT1 to DT8
停电自动平层 | bar: DT1 to DT8
火灾应急返回 | bar: DT1 to DT8
监控接口（BA或RS485） | bar: DT1 to DT8
副操纵箱 | bar: DT1 to DT8
无障碍功能（含残疾人操纵箱、语音报站、轿内扶手、轿内镜面、盲文按钮等） | bar: DT1 to DT8
到站钟 | bar: DT1 to DT8
错误指令取消 | bar: DT1 to DT8
轿厢空调 | bar: DT1 to DT8
视频监控线缆 | bar: DT1 to DT8
随行音频电缆 | bar: DT1 to DT8
6、重要性能指标 | 曳引机制动器动作次数 | ≥800万次 | ≥800万次 | ≥800万次 | ≥800万次 | ≥800万次 | ≥800万次 | ≥800万次 | ≥800万次
| 平层准确度 | ±10mm | ±10mm | ±10mm | ±10mm | ±10mm | ±10mm | ±10mm | ±10mm
| 振动加速度 | 垂直（Z 轴）振动：A95 峰峰值≤0.20m/s²。 水平（X/Y 轴）振动：A95 峰峰值≤0.15m/s²。 | 垂直（Z 轴）振动：A95 峰峰值≤0.20m/s²。 水平（X/Y 轴）振动：A95 峰峰值≤0.15m/s²。 | 垂直（Z 轴）振动：A95 峰峰值≤0.20m/s²。 水平（X/Y 轴）振动：A95 峰峰值≤0.15m/s²。 | 垂直（Z 轴）振动：A95 峰峰值≤0.20m/s²。 水平（X/Y 轴）振动：A95 峰峰值≤0.15m/s²。 | 垂直（Z 轴）振动：A95 峰峰值≤0.20m/s²。 水平（X/Y 轴）振动：A95 峰峰值≤0.15m/s²。 | 垂直（Z 轴）振动：A95 峰峰值≤0.20m/s²。 水平（X/Y 轴）振动：A95 峰峰值≤0.15m/s²。 | 垂直（Z 轴）振动：A95 峰峰值≤0.50m/s²。 水平（X/Y 轴）振动：A95 峰峰值≤0.30m/s²。 | 垂直（Z 轴）振动：A95 峰峰值≤0.20m/s²。 水平（X/Y 轴）振动：A95 峰峰值≤0.15m/s²。
| 噪声指标（dB） | 轿厢内运行噪声≤55 | 轿厢内运行噪声≤55 | 轿厢内运行噪声≤55 | 轿厢内运行噪声≤55 | 轿厢内运行噪声≤55 | 轿厢内运行噪声≤55 | 无异常撞击、异响 | 轿厢内运行噪声≤55
| 光幕光束 | ≥100束 | ≥100束 | ≥100束 | ≥100束 | ≥100束 | ≥100束 | ≥100束 | ≥100束
7、其他要求 | 核心部件配置： | 曳引机、门机、控制柜、安全钳、限速器原厂原品牌 | 曳引机、门机、控制柜、安全钳、限速器原厂原品牌 | 曳引机、门机、控制柜、安全钳、限速器原厂原品牌 | 曳引机、门机、控制柜、安全钳、限速器原厂原品牌 | 曳引机、门机、控制柜、安全钳、限速器原厂原品牌 | 曳引机、门机、控制柜、安全钳、限速器原厂原品牌 | 曳引机、门机、控制柜、安全钳、限速器原厂原品牌 | 曳引机、门机、控制柜、安全钳、限速器原厂原品牌
| 绿色节能： | 整机能源能效等级证书 | 整机能源能效等级证书 | 整机能源能效等级证书 | 整机能源能效等级证书 | 整机能源能效等级证书 | 整机能源能效等级证书 | 整机能源能效等级证书 | 整机能源能效等级证书
| 技术创新： | 各厂家根据项目情况自行填写 | 各厂家根据项目情况自行填写 | 各厂家根据项目情况自行填写 | 各厂家根据项目情况自行填写 | 各厂家根据项目情况自行填写 | 各厂家根据项目情况自行填写 | 各厂家根据项目情况自行填写 | 各厂家根据项目情况自行填写