## 家具清单
家具清单
序号 | 标的名称 | 技术参数与性能指标 | 数量 | 单位 | 参考样式
1 | 组合公寓床（核心产品） | 规格：4500*1200*2430 （4人位） 床整体检测符合GB/T 3324-2024、JC/T1074-2021、GB/T29899-2024、GB/T 1927.7-2021、LY/T2488-2015、GB/T1741-2020、GB/T 17657-2013、GB/T 35607-2024、GB 24430.1-2009、GB18580-2017 要求：指接抗弯强度≥35；侧拼抗剪强度≥8；侧拼胶层浸溃剥离试件两端面上任一胶层剥离长度之和不得超过该胶层长度的1/3,且两端面胶层总剥离长度不得超过该两端面胶层总长度的10%；木材含水率≤10%；甲醛净化效率≥80%；吸水性≤12%；耐霉菌性等级聚多曲霉(萨氏曲霉)0级；羰基类化合物15项：未检出。 1、床立柱：采用优质榉木原料，规格60mm*80mm，四面菱角倒5 mm的圆角，增加其四边的圆滑性、安全性，美观性，使其安全性更高，可预防碰伤。 床脚安装防潮脚套，脚套为外套 PP 材质一次 注塑成型，脚套壁厚 2.5mm、高 60mm，并且下端立地面成外八形，增加底脚稳定性。 脚套如图所示： 2.床横梁：采用优质榉木原料，规格100mm*30mm，四面菱角倒3 mm的圆角，增加其四边的圆滑性、安全性，美观性，使其安全性更高，可预防碰伤，上下铺后背板框架采用40*25mm榉木原料，床立柱与床横梁连接方式采用榫卯结构加螺栓连接固定，上拉杆采用60*30mm，与床立柱连接方式采用榫卯结构加螺栓连接固定。 3.侧短横梁：采用优质榉木原料，80mm*30mm，四面菱角倒3 mm的圆角，增加其四边的圆滑性、安全性，美观性，使其安全性更高，可预防碰伤。侧围板、床立柱、短横梁连接方式采用榫卯结构加螺栓连接固定。 4．前护栏：采用优质榉木原料规格：50mm*30mm，护栏竖料采用榉木制作规格：50*25mm，前护栏横料、护栏竖料、与前挡板采用榫卯结构连接，前护栏与床立柱采用榫卯结构加螺栓连接固定。 5、床书架：书架侧板、层板、均采用17mm厚实木榉木板。书架结构分设上下两层，固定在床背板上，以增加储物能力，可放置日常用品或书籍。 5.中梯：采用17mm厚实木榉木板，分四级台阶，每阶踏步设置储物柜，门板用DTC铰链与柜体链接，柜门采用下翻式开关设计，设置暗拉手。踏板表面内嵌两个245（±2）mm×30（±2）mm×4mm的PU夜光条，具有夜光防滑功能。四面棱角倒3 mm的圆角，后背板采用7mm厚优质实木多层板双面贴榉木木皮，增加其四边的圆滑性、安全性，美观性，使其安全性更高，可预防碰伤。（外观尺寸偏差范围允许（±2）mm） 发光条如图所示： 6.床板：采用14mm厚实木板，经烘干、防潮，防腐，防虫，脱脂、正反双面抛光处理。 （尺寸按实际空间制做） 7、床撑：采用5根实木方料，规格：35*50mm双面刨光。U形槽采用ABS原生新料一次注塑成型（3D打印无效），成型后规格：70*80*35mm（宽*高*深）背面带有定位插销两根，正面有三角形加强筋两条（增加承重能力），四角预留自攻丝孔眼。(如图所示) 8.床帘：布料采用涤沦加棉制作，遮光效果：90%遮光。褶皱比 1:1.4。 9、床下抽屉：抽屉板采用17mm厚实木榉木板。抽屉底板采用7mm厚优质实木多层板双面贴榉木木皮。抽屉挂面设置暗拉手（拉手在抽屉挂面上裁切凹槽一体设计）。床下柜体底部设有静音定向轮提升使用便捷度。 10、制作工艺：方料为卯榫结构，无大结疤，无朽木，所有拐角处圆弧处理，无尖锐棱角。床立柱与床沿连接方式采用榫卯结构加螺栓连接固定，其余部件分别采用榫卯、螺栓、木工胶连接固定。 11、油漆及表面处理：采用品牌环保水性漆，先满面腻子再三底二面，表面纹理清晰无颗粒，无气泡，无渣点，颜色均匀。整体木材经过防潮，防腐，防虫，脱脂等化学处理，结构稳定，设计合理，美观大方，经久耐用，所有拐角处圆弧处理，无尖锐棱角。 实木，符合环保标准，材料符合以下要求： GB/T3324-2024、GB/T1741-2020、GB 18580-2025、GB/T45245-2025要求：外观性能-符合要求；含水率8~15.6%；漆膜附着力≥3级；漆膜耐冷热温-差应无鼓泡、裂缝和明显失光；漆膜耐磨性≥3级；漆膜抗冲击≥3级；防霉等级-黑曲霉0级（没有生长）；甲醛释放量≤0.050mg/m³；总有机碳含量符合要求； 报告实木多层板（覆面），符合：GB/T34722-2025、JC/T2039-2010、GB 18580-2025、JG/T 527-2017、 要求：理化性能-含水率4.0%~16.0%；表面胶合强度≥0.60MPa；表面耐划痕-表面无大于90%的连续划痕；表面耐磨-符合要求；防霉等级-黑曲霉0级（没有生长）甲醛释放量≤0.050mg/m³；甲醛释放率-符合要求 床板符合：JC/T2039-2010、GB/T3324-2017、GB18580-2017 要求： 甲醛释放量≤未检出（mg/m3）;木材含水率8%-12%;木制件外观:贯通裂缝、虫蛀、腐朽材、树脂囊、节子、死节、孔洞夹皮和树脂道、树胶道、其他轻微材质缺陷均符合合格要求;抗菌防霉性能(防霉菌等级)(黑曲霉、黄曲霉、腊叶芽枝霉(多主枝抱霉)、宛氏拟青霉、桔青霉、绿色木霉、出芽短梗霉、链格抱)0级或1级;抗细菌率-金黄色葡萄球菌≥99.9％合格、抗细菌率-鼠伤寒沙门氏菌≥99.9％合格。 胶水符合：GB18583-2008、HG/T2727-2010。要求：游离甲醛≤未检出；PH值3~7，黏度≥0.5Pa·s；甲苯+二甲苯未检出；总挥发性有机物≦20g/L。 螺杆符合：QB/T3827-1999、OB/T3832-1999GB/T1741-2020。要求：乙酸盐雾试验(1200小时)耐腐蚀等级:10级，保护等级:10级；耐霉菌性等级(黑曲霉、黄曲霉、腊叶芽枝霉(多主枝孢霉)、宛氏拟青霉、桔青霉、绿色木霉、出芽短梗霉、链格孢)0级。4、抗细菌率-金黄色葡萄球菌≥99.9％合格、抗细菌率-鼠伤寒沙门氏菌≥99.9％合格；理化性能要求：抗盐雾500h。 螺帽符合：QB/T3827-1999、QB/T3832-1999、GB/T1741-2020。要求：乙酸盐雾试验(1200小时)耐腐蚀等级:10级，保护等级:10级；耐霉菌性等级(黑曲霉、黄曲霉、腊叶芽枝霉(多主枝孢霉)、宛氏拟青霉、桔青霉、绿色木霉、出芽短梗霉、链格孢)0级。4、抗细菌率-金黄色葡萄球菌≥99.9％合格、抗细菌率-鼠伤寒沙门氏菌≥99.9％合格；理化性能要求：抗盐雾500h。 水性面漆符合：GB 18581-2020；HJ2537-2014；GB/T23994-2009；GB/T23999-2009 要求：木器涂料中有害物质限量（甲醛未检出）；乙二醇醚及醚酯总和含量(限乙二醇甲醚、乙二醇甲醚醋酸酯、乙二醇乙醚、乙二醇乙醚醋酸酯、乙二醇二甲醚、二醇二乙醚、二乙二醇二甲醚、三乙二醇二甲醚)未检出；挥发性有机化合物(VOC)未检出；苯、甲苯、二甲苯、乙苯的总量≤30mg/kg；卤代烃(以二氯甲烷计)未检出；可溶性元素(A类涂料)8项未检出；搅拌后均匀无硬块；贮存稳定性[(50士2)℃，7d]无异常；硬度(擦伤)≥3H；耐醇性(50%，1h)无异常。 水性底漆符合：GB 18581-2020、HJ2537-2014GB/T 23994-2009、GB/T23999-2009 要求：有害物质限量的限量值要求6项（-水性涂料(含腻子)-清漆：未检出；总铅(Pb)含量(限色漆、腻子和醇酸清漆)≤0.05mg/kg；可溶性重金属含量(限色漆、腻子和醇酸清漆)-镉(Cd)含量未检出；可溶性重金属含量(限色漆、腻子和醇酸清漆)-铬(Cr)含量未检出；可溶性重金属含量(限色漆、腻子和醇酸清漆)-汞(Hg)含量未检出；烷基酚聚氧乙烯醚总和含量{限辛基酚聚氧乙烯醚未检出；挥发性有机化合物(VOC)-木器涂料清漆未检出；苯、甲苯、二甲苯、乙苯的总量未检出；耐碱性(50g/L NaHC0:，1h)无异常；不挥发物清漆和透明色漆:≥50%；特定有害元素限量的要求7项未检出、可溶性元素铅≤0.05mg/kg。 铰链符合：QB/T 2189-2013、GB/T1865-2009、GB/T4956-2003、GB/T17897-2016、 要求：耐腐蚀18h,1.5mm以下锈点不应超过20点/dm2，其中1.0mm以上的锈点不应超过5点/d㎡；氙灯老化(100h)起泡密度等级0级(无泡)，开裂数量等级0级(无可见的开裂)，锈点(斑)数量等级0级(无锈点)，剥落面积等级0级；洛氏硬度≥75HR；非金属夹杂物含量AT≤1.5、AH≤1.5、BT≤1.5、BH≤1.5、CT≤1.5、CH≤1.5、DT≤1.5、DH≤1.5、DS≤1.5；不锈钢三氯化铁点腐蚀-腐蚀率 24h≤0.8g/（㎡*h）；覆盖层厚度≥80μm；床整体：符合一下要求 缓冲阻尼静音滑轨符合：GB/T10125-2021、GB/T 30789.2-2014、GB/T30789.3-2014、GB/T30789.4-2015、QB/T 2454-2013、GB/T231.1-2018 要求：中性盐雾试验连续喷雾500h，起泡等级0级、生锈等级Ri0级、开裂等级0级、剥落等级0级、划线或其他人造缺陷周边剥离和腐蚀等级腐蚀等级1级剥离等级1级；垂直向下静载荷家用型/250N合格；夏比摆锤冲击试验-吸收能量KV2≥20J；布氏硬度≤180HBW；奥氏体及铁素体-奥氏体(双相)不锈钢晶间腐蚀-无因晶间腐蚀而产生的裂纹晶间腐蚀； | 95 （每组4个床位） | 组
2 | 床垫 | 规格尺寸：1000*2000*55mm 环保棕成分/棕榈丝加4080低容点纤维融合而成 主舒适面（A 面） 表层甄选高密柔肤针织亲肤面料，经精密绗缝工艺一体成型。内部依次配置高蓬松恒温填充棉、高密度高回弹柔性泡棉、天然植物纤维代棕承压层、抑菌隔离无纺布、立体热压保暖棉多层复合，层次饱满，体感温润舒适。床芯搭载一体化全域连锁精钢弹簧系统，钢材韧性出众，受力均衡，长效稳固不易变形。 辅用防滑面（B 面） 表面采用高强度耐磨防滑功能性面料，搭配高回弹缓冲泡棉、防尘隔离布构成表层结构；底部增设加厚立体热压缓冲垫层，结构扎实，防滑抗压，兼顾实用性与耐用性。 | 380 | 张
3 | 组合写字桌 | 规格：1000*600*1650 写字桌整体检测符合：GB/T 3324-2024、GB/T 4893.1-2021、GB/T38467-2020、QB/T 5660-2021、QB/T2761-2024、QB/T 2741-2013、GB 18584-2001要求：理化性能（体积干缩率）＜8%、理化性能（木制件表面理化性能-漆膜-耐液性）1级、木材pH值≥5、表面耐黄变（样品暴晒100h)等级≥5级、太阳辐射12h后外观无明显变化、木材含水率＜10%、甲醛去除率≥65%; 1.面板采用实木直拼榉木板：厚度20mm；整体结构如图，书桌设置两个抽屉，板抽屉板采用厚度为17mm实木榉木板。抽屉底板采用5mm厚优质实木多层板双面贴榉木木皮。抽屉挂面设置暗拉手（内挖椭圆）。抽屉采用品牌静音三节导轨。 2.书架采用厚度为17mm实木榉木板。书架中层设置对开柜门，门板用DTC铰链与柜体链接，书架下层背板采用0.8mm厚优质冷轧钢板（冲孔洞洞板），钢制件表面经酸洗、磷化、除油、除锈和高温热固性粉末静电喷涂处理。该处理具有防锈、耐磨和防腐蚀的特性，喷涂面平整、光滑、无颗粒、气泡、渣点。 实木，符合环保标准，材料符合以下要求： GB/T3324-2024、GB/T1741-2020、GB 18580-2025、GB/T45245-2025要求：外观性能-符合要求；含水率8~15.6%；漆膜附着力≥3级；漆膜耐冷热温-差应无鼓泡、裂缝和明显失光；漆膜耐磨性≥3级；漆膜抗冲击≥3级；防霉等级-黑曲霉0级（没有生长）；甲醛释放量≤0.050mg/m³；总有机碳含量符合要求； 实木多层板（覆面），符合：GB/T34722-2025、JC/T2039-2010、GB 18580-2025、JG/T 527-2017、 要求：理化性能-含水率4.0%~16.0%；表面胶合强度≥0.60MPa；表面耐划痕-表面无大于90%的连续划痕；表面耐磨-符合要求；防霉等级-黑曲霉0级（没有生长）甲醛释放量≤0.050mg/m³；甲醛释放率-符合要求 胶水符合：GB18583-2008、HG/T2727-2010。要求：游离甲醛≤未检出；PH值3~7，黏度≥0.5Pa·s；甲苯+二甲苯未检出；总挥发性有机物≦20g/L。 水性面漆符合：GB 18581-2020；HJ2537-2014；GB/T23994-2009；GB/T23999-2009 要求：木器涂料中有害物质限量（甲醛未检出）；乙二醇醚及醚酯总和含量(限乙二醇甲醚、乙二醇甲醚醋酸酯、乙二醇乙醚、乙二醇乙醚醋酸酯、乙二醇二甲醚、二醇二乙醚、二乙二醇二甲醚、三乙二醇二甲醚)未检出；挥发性有机化合物(VOC)未检出；苯、甲苯、二甲苯、乙苯的总量≤30mg/kg；卤代烃(以二氯甲烷计)未检出；可溶性元素(A类涂料)8项未检出；搅拌后均匀无硬块；贮存稳定性[(50士2)℃，7d]无异常；硬度(擦伤)≥3H；耐醇性(50%，1h)无异常。 水性底漆符合：GB 18581-2020、HJ2537-2014GB/T 23994-2009、GB/T23999-2009 要求：有害物质限量的限量值要求6项（-水性涂料(含腻子)-清漆：未检出；总铅(Pb)含量(限色漆、腻子和醇酸清漆)≤0.05mg/kg；可溶性重金属含量(限色漆、腻子和醇酸清漆)-镉(Cd)含量未检出；可溶性重金属含量(限色漆、腻子和醇酸清漆)-铬(Cr)含量未检出；可溶性重金属含量(限色漆、腻子和醇酸清漆)-汞(Hg)含量未检出；烷基酚聚氧乙烯醚总和含量{限辛基酚聚氧乙烯醚未检出；挥发性有机化合物(VOC)-木器涂料清漆未检出；苯、甲苯、二甲苯、乙苯的总量未检出；耐碱性(50g/L NaHC0:，1h)无异常；不挥发物清漆和透明色漆:≥50%；特定有害元素限量的要求7项未检出、可溶性元素铅≤0.05mg/kg。 铰链符合：QB/T 2189-2013、GB/T1865-2009、GB/T4956-2003、GB/T17897-2016、 要求：耐腐蚀18h,1.5mm以下锈点不应超过20点/dm2，其中1.0mm以上的锈点不应超过5点/d㎡；氙灯老化(100h)起泡密度等级0级(无泡)，开裂数量等级0级(无可见的开裂)，锈点(斑)数量等级0级(无锈点)，剥落面积等级0级；洛氏硬度≥75HR；非金属夹杂物含量AT≤1.5、AH≤1.5、BT≤1.5、BH≤1.5、CT≤1.5、CH≤1.5、DT≤1.5、DH≤1.5、DS≤1.5；不锈钢三氯化铁点腐蚀-腐蚀率 24h≤0.8g/（㎡*h）；覆盖层厚度≥80μm；床整体：符合一下要求 缓冲阻尼静音滑轨符合：GB/T10125-2021、GB/T 30789.2-2014、GB/T30789.3-2014、GB/T30789.4-2015、QB/T 2454-2013、GB/T231.1-2018 要求：中性盐雾试验连续喷雾500h，起泡等级0级、生锈等级Ri0级、开裂等级0级、剥落等级0级、划线或其他人造缺陷周边剥离和腐蚀等级腐蚀等级1级剥离等级1级；垂直向下静载荷家用型/250N合格；夏比摆锤冲击试验-吸收能量KV2≥20J；布氏硬度≤180HBW；奥氏体及铁素体-奥氏体(双相)不锈钢晶间腐蚀-无因晶间腐蚀而产生的裂纹晶间腐蚀； 粉末涂料符合环保标准，材料符合以下要求：HG/T2006-2022、;HG/T3950-2007、GB6675.4-2014验万法金元的化涂科有记各品/腐蚀；要求：I型1类热固性粉末涂料的要求，附着力，干附着力≤1级；铅笔硬度(内聚破坏中擦伤)≥5H；耐酸性[3%(质量分数)盐酸溶液]，240h无异常，符合要求；耐盐雾性，中性盐雾，500h划痕处单向腐蚀蔓延宽度0.2mm，未划痕区无起池生锈、开裂剥落等异常现象；抗菌涂料的抗菌性能，白色葡萄球菌，抗细菌性能99.9%(培养48h)；嗜肺军团菌，抗细菌性能99.9%(培养48h)；白色念珠菌，抗细菌性能99.9%(培养48h)；玩具材料中可迁移元素的最大限量要求，其他玩具材料，锑≤60，未检出；砷≤25，未检出；钡≤1000，未检出；镉≤75，未检出；铬≤60，未检出；铅≤90；汞≤60，未检出；硒≤500，未检出；急性皮肤刺激性/腐蚀性试验，无刺激性；挥发性有机化合物(VOC)含量≤5g/kg； | 384 | 张
4 | 写字椅 | 规格：450*420*780 椅子成品符合：QB/T 2741-2013、GB 18584-2001、GB/T35607-2024； 1.椅子座板采用实木多层板外包软包30mm海绵+棉麻布料，透气亲肤柔软，耐脏环保。 2.椅子框架采用榉木实木，椅脚规格：30*50mm，椅面下拉条规格：24*50mm椅脚拉条规格：24*30mm。 3、五金配件：优质品牌五金配件，五金配件符合国标:QB/T4767-2014； 4、椅子工艺要求：整体木材经过防潮，防腐，防虫，脱脂等化学处理，结构稳定，设计合理，所有拐角处圆弧处理，无尖锐棱角。材质优良坚硬，方料为卯榫结构。 5、油漆及表面处理：采用品牌环保水性漆，先满面腻子再三底二面，表面纹理清晰无颗粒，无气泡，无渣点，甲醛释放量符合国家标准。 实木，符合环保标准，材料符合以下要求： GB/T3324-2024、GB/T1741-2020、GB 18580-2025、GB/T45245-2025要求：外观性能-符合要求；含水率8~15.6%；漆膜附着力≥3级；漆膜耐冷热温-差应无鼓泡、裂缝和明显失光；漆膜耐磨性≥3级；漆膜抗冲击≥3级；防霉等级-黑曲霉0级（没有生长）；甲醛释放量≤0.050mg/m³；总有机碳含量符合要求； 实木多层板（覆面），符合：GB/T34722-2025、JC/T2039-2010、GB 18580-2025、JG/T 527-2017、 要求：理化性能-含水率4.0%~16.0%；表面胶合强度≥0.60MPa；表面耐划痕-表面无大于90%的连续划痕；表面耐磨-符合要求；防霉等级-黑曲霉0级（没有生长）甲醛释放量≤0.050mg/m³；甲醛释放率-符合要求 胶水符合：GB18583-2008、HG/T2727-2010。要求：游离甲醛≤未检出；PH值3~7，黏度≥0.5Pa·s；甲苯+二甲苯未检出；总挥发性有机物≦20g/L。 水性面漆符合：GB 18581-2020；HJ2537-2014；GB/T23994-2009；GB/T23999-2009 要求：木器涂料中有害物质限量（甲醛未检出）；乙二醇醚及醚酯总和含量(限乙二醇甲醚、乙二醇甲醚醋酸酯、乙二醇乙醚、乙二醇乙醚醋酸酯、乙二醇二甲醚、二醇二乙醚、二乙二醇二甲醚、三乙二醇二甲醚)未检出；挥发性有机化合物(VOC)未检出；苯、甲苯、二甲苯、乙苯的总量≤30mg/kg；卤代烃(以二氯甲烷计)未检出；可溶性元素(A类涂料)8项未检出；搅拌后均匀无硬块；贮存稳定性[(50士2)℃，7d]无异常；硬度(擦伤)≥3H；耐醇性(50%，1h)无异常。 水性底漆符合：GB 18581-2020、HJ2537-2014GB/T 23994-2009、GB/T23999-2009 要求：有害物质限量的限量值要求6项（-水性涂料(含腻子)-清漆：未检出；总铅(Pb)含量(限色漆、腻子和醇酸清漆)≤0.05mg/kg；可溶性重金属含量(限色漆、腻子和醇酸清漆)-镉(Cd)含量未检出；可溶性重金属含量(限色漆、腻子和醇酸清漆)-铬(Cr)含量未检出；可溶性重金属含量(限色漆、腻子和醇酸清漆)-汞(Hg)含量未检出；烷基酚聚氧乙烯醚总和含量{限辛基酚聚氧乙烯醚未检出；挥发性有机化合物(VOC)-木器涂料清漆未检出；苯、甲苯、二甲苯、乙苯的总量未检出；耐碱性(50g/L NaHC0:，1h)无异常；不挥发物清漆和透明色漆:≥50%；特定有害元素限量的要求7项未检出、可溶性元素铅≤0.05mg/kg。 海绵符合：GB/T 10802-2023、QB/T2280-2016、GB/T 40971-2021、GB/T9345.1-200、GB/T 24451-2020、GB/T 26392-2011、QB/T 2819-2006、QB/T 4371-2012要求：抗菌性能抑菌率(抗菌率)≥99%；回弹率≥50%；75%压缩永久变形≤5%；18种多环芳烃未检出；软质聚氨酯泡沫塑料-密度≥35kg/m³；灰分≤2%；复原时间≤8s；甲醛散发未检出；长期疲劳性能80000次厚度损失≤5%、硬度损失≤15%； 布料符合：GB 18401-2010、GB/T 8427-2019、FZ/T 01118-2012、GB/T18830-2009、 GB/T 21196.2-2007、GB/T 4745-2012、GB/T19977-2014、GB/T 3923.1-2013、要求：耐磨性能10000次未破损；耐人造光色牢度≥4级；紫外线防护系数(UPF)＞50；紫外线防护系数(UPFAV)≥500；透射比T(UVA)AV＜1%；透射比T(UVB)AV＜1%；防水性能≥4级；易去污性≥3级；断裂强力经向≥1100;纬向≥800；拒油性≥5级；甲醛含量-C类未检出；可分解致癌芳香胺染料（禁用）未检出； | 384 | 张
5 | 置物架 | 规格：800*500*1600 置物架成品符合：GB 18584-2001、GB/T35607-2024； 1、材质：整体采用榉木实木方料制作，立柱规格：40*40mm；横料规格：40*25mm；格栅规格：40*20mm；层板采用17mm榉木板。 2、工艺：框架和层板采用榫卯结构链接固定，整体木材经过防潮，防腐，防虫，脱脂等化学处理，结构稳定，设计合理，所有拐角处圆弧处理，无尖锐棱角。 3、油漆：采用品牌环保水性漆，先满面腻子再三底二面，表面纹理清晰无颗粒，无气泡，无渣点，甲醛释放量符合国家标准。 实木，符合环保标准，材料符合以下要求： GB/T3324-2024、GB/T1741-2020、GB 18580-2025、GB/T45245-2025要求：外观性能-符合要求；含水率8~15.6%；漆膜附着力≥3级；漆膜耐冷热温-差应无鼓泡、裂缝和明显失光；漆膜耐磨性≥3级；漆膜抗冲击≥3级；防霉等级-黑曲霉0级（没有生长）；甲醛释放量≤0.050mg/m³；总有机碳含量符合要求； 胶水符合：GB18583-2008、HG/T2727-2010。要求：游离甲醛≤未检出；PH值3~7，黏度≥0.5Pa·s；甲苯+二甲苯未检出；总挥发性有机物≦20g/L。 水性面漆符合：GB 18581-2020；HJ2537-2014；GB/T23994-2009；GB/T23999-2009 要求：木器涂料中有害物质限量（甲醛未检出）；乙二醇醚及醚酯总和含量(限乙二醇甲醚、乙二醇甲醚醋酸酯、乙二醇乙醚、乙二醇乙醚醋酸酯、乙二醇二甲醚、二醇二乙醚、二乙二醇二甲醚、三乙二醇二甲醚)未检出；挥发性有机化合物(VOC)未检出；苯、甲苯、二甲苯、乙苯的总量≤30mg/kg；卤代烃(以二氯甲烷计)未检出；可溶性元素(A类涂料)8项未检出；搅拌后均匀无硬块；贮存稳定性[(50士2)℃，7d]无异常；硬度(擦伤)≥3H；耐醇性(50%，1h)无异常。 水性底漆符合：GB 18581-2020、HJ2537-2014GB/T 23994-2009、GB/T23999-2009 要求：有害物质限量的限量值要求6项（-水性涂料(含腻子)-清漆：未检出；总铅(Pb)含量(限色漆、腻子和醇酸清漆)≤0.05mg/kg；可溶性重金属含量(限色漆、腻子和醇酸清漆)-镉(Cd)含量未检出；可溶性重金属含量(限色漆、腻子和醇酸清漆)-铬(Cr)含量未检出；可溶性重金属含量(限色漆、腻子和醇酸清漆)-汞(Hg)含量未检出；烷基酚聚氧乙烯醚总和含量{限辛基酚聚氧乙烯醚未检出；挥发性有机化合物(VOC)-木器涂料清漆未检出；苯、甲苯、二甲苯、乙苯的总量未检出；耐碱性(50g/L NaHC0:，1h)无异常；不挥发物清漆和透明色漆:≥50%；特定有害元素限量的要求7项未检出、可溶性元素铅≤0.05mg/kg。 | 127 | 组
6 | 衣柜 | 规格：1200*600*2000 衣柜整体检测符合：QB/T2761-2024、GB/T 38467-2020、GB/T 42998-2023、JC/T2039-2010、GB/T 6043-2009、GB/T 39934-2021、LY/T3036-2018、GB/T 35607-2024要求：体积干缩率≤8%；宽度湿胀率≤2%；木材PH值5-7之间；甲苯未检出；醛酮类化合物≤0.4mg/cm³；防霉菌等级-萨氏曲霉(聚多曲霉)≥1级；抗冲击压痕性能≤70kJ/㎡；吸湿性试验高湿处理前含水率≤13;高湿处理后含水率≤13；甲醛去除率≥60%； 1、衣柜门板采用欧式框架结构，门框架板采用厚度为18mm榉木实木直拼板制作，门框芯板采用榉木实木直拼板制作，柜门4门对开式设计。衣柜后背板采用5mm实木多层板双面贴榉木木皮。柜门采用DTC铰链与柜体链接，柜门设置暗拉手（内挖椭圆），衣柜内部每格装有不锈钢挂衣杆。整体结构稳固，设计合理。 2、柜门油漆及工艺：采用品牌环保水性漆，先满面腻子再三底二面，表面纹理清晰无颗粒，无气泡，无渣点，甲醛释放量符合国家标准。板材经高温熏蒸、杀菌处理，不变形，无腐朽，无死节，材质优良坚硬。 实木，符合环保标准，材料符合以下要求： GB/T3324-2024、GB/T1741-2020、GB 18580-2025、GB/T45245-2025要求：外观性能-符合要求；含水率8~15.6%；漆膜附着力≥3级；漆膜耐冷热温-差应无鼓泡、裂缝和明显失光；漆膜耐磨性≥3级；漆膜抗冲击≥3级；防霉等级-黑曲霉0级（没有生长）；甲醛释放量≤0.050mg/m³；总有机碳含量符合要求； 实木多层板（覆面），符合：GB/T34722-2025、JC/T2039-2010、GB 18580-2025、JG/T 527-2017、 要求：理化性能-含水率4.0%~16.0%；表面胶合强度≥0.60MPa；表面耐划痕-表面无大于90%的连续划痕；表面耐磨-符合要求；防霉等级-黑曲霉0级（没有生长）甲醛释放量≤0.050mg/m³；甲醛释放率-符合要求 胶水符合：GB18583-2008、HG/T2727-2010。要求：游离甲醛≤未检出；PH值3~7，黏度≥0.5Pa·s；甲苯+二甲苯未检出；总挥发性有机物≦20g/L。 胶水符合：GB18583-2008、HG/T2727-2010。要求：游离甲醛≤未检出；PH值3~7，黏度≥0.5Pa·s；甲苯+二甲苯未检出；总挥发性有机物≦20g/L。 螺杆符合：QB/T3827-1999、OB/T3832-1999GB/T1741-2020。要求：乙酸盐雾试验(1200小时)耐腐蚀等级:10级，保护等级:10级；耐霉菌性等级(黑曲霉、黄曲霉、腊叶芽枝霉(多主枝孢霉)、宛氏拟青霉、桔青霉、绿色木霉、出芽短梗霉、链格孢)0级。4、抗细菌率-金黄色葡萄球菌≥99.9％合格、抗细菌率-鼠伤寒沙门氏菌≥99.9％合格；理化性能要求：抗盐雾500h。 螺帽符合：QB/T3827-1999、QB/T3832-1999、GB/T1741-2020。要求：乙酸盐雾试验(1200小时)耐腐蚀等级:10级，保护等级:10级；耐霉菌性等级(黑曲霉、黄曲霉、腊叶芽枝霉(多主枝孢霉)、宛氏拟青霉、桔青霉、绿色木霉、出芽短梗霉、链格孢)0级。4、抗细菌率-金黄色葡萄球菌≥99.9％合格、抗细菌率-鼠伤寒沙门氏菌≥99.9％合格；理化性能要求：抗盐雾500h。 水性面漆符合：GB 18581-2020；HJ2537-2014；GB/T23994-2009；GB/T23999-2009 要求：木器涂料中有害物质限量（甲醛未检出）；乙二醇醚及醚酯总和含量(限乙二醇甲醚、乙二醇甲醚醋酸酯、乙二醇乙醚、乙二醇乙醚醋酸酯、乙二醇二甲醚、二醇二乙醚、二乙二醇二甲醚、三乙二醇二甲醚)未检出；挥发性有机化合物(VOC)未检出；苯、甲苯、二甲苯、乙苯的总量≤30mg/kg；卤代烃(以二氯甲烷计)未检出；可溶性元素(A类涂料)8项未检出；搅拌后均匀无硬块；贮存稳定性[(50士2)℃，7d]无异常；硬度(擦伤)≥3H；耐醇性(50%，1h)无异常。 水性底漆符合：GB 18581-2020、HJ2537-2014GB/T 23994-2009、GB/T23999-2009 要求：有害物质限量的限量值要求6项（-水性涂料(含腻子)-清漆：未检出；总铅(Pb)含量(限色漆、腻子和醇酸清漆)≤0.05mg/kg；可溶性重金属含量(限色漆、腻子和醇酸清漆)-镉(Cd)含量未检出；可溶性重金属含量(限色漆、腻子和醇酸清漆)-铬(Cr)含量未检出；可溶性重金属含量(限色漆、腻子和醇酸清漆)-汞(Hg)含量未检出；烷基酚聚氧乙烯醚总和含量{限辛基酚聚氧乙烯醚未检出；挥发性有机化合物(VOC)-木器涂料清漆未检出；苯、甲苯、二甲苯、乙苯的总量未检出；耐碱性(50g/L NaHC0:，1h)无异常；不挥发物清漆和透明色漆:≥50%；特定有害元素限量的要求7项未检出、可溶性元素铅≤0.05mg/kg。 铰链符合：QB/T 2189-2013、GB/T1865-2009、GB/T4956-2003、GB/T17897-2016、 要求：耐腐蚀18h,1.5mm以下锈点不应超过20点/dm2，其中1.0mm以上的锈点不应超过5点/d㎡；氙灯老化(100h)起泡密度等级0级(无泡)，开裂数量等级0级(无可见的开裂)，锈点(斑)数量等级0级(无锈点)，剥落面积等级0级；洛氏硬度≥75HR；非金属夹杂物含量AT≤1.5、AH≤1.5、BT≤1.5、BH≤1.5、CT≤1.5、CH≤1.5、DT≤1.5、DH≤1.5、DS≤1.5；不锈钢三氯化铁点腐蚀-腐蚀率 24h≤0.8g/（㎡*h）；覆盖层厚度≥80μm； | 127 | 组
7 | 无障碍宿舍 床 | 规格：2000mm*900*920mm 1、床立柱：采用优质榉木原料，规格60mm*80mm，四面棱角倒5mm的圆角，增加其四边的圆滑性、安全性，美观性，使其安全性更高，可预防碰伤。 （外观尺寸偏差范围允许±2mm） 2、床横梁、床尾：采用优质榉木原料，规格120mm*30mm，四面棱角倒3 mm的圆角，增加其四边的圆滑性、安全性，美观性，使其安全性更高，可预防碰伤。（外观尺寸偏差范围允许±2mm） 3、护栏：采用优质榉木原料，规格50*30mm，竖料规格：50*25mm。四面菱棱角倒3mm的圆角，增加其四边的圆滑性、安全性，美观性，使其安全性更高，可预防碰伤。（外观尺寸偏差范围允许±2mm） 5、床板：采用14mm厚杉木板拼接而成，经烘干、正反双面抛光处理，拼接及铺装缝隙应小于2mm。（尺寸按实际空间制作） 6、采用榫卯结构工艺，各种配件安装后应严密、平整、端正、牢固、结合处应无开裂或松动。零部件等结合处不应断裂，榫眼采用螺栓加水基胶粘剂拼装。 7、油漆及表面处理：采用符合国家标准 规范的环保水性漆，先满面腻子再四底二面，表面纹理清晰无颗粒，无气泡，无渣 点。整体经过防潮，防腐，防虫，脱脂等 化学处理，结构稳定，设计合理，经久耐用，所有拐角处圆弧处理，无尖锐棱角。 床整体检测符合：GB/T 3324-2024、JC/T1074-2021、GB/T29899-2024、GB/T 1927.7-2021、LY/T2488-2015、GB/T1741-2020、GB/T 17657-2013要求：指接抗弯强度≥35；侧拼抗剪强度≥8；侧拼胶层浸溃剥离试件两端面上任一胶层剥离长度之和不得超过该胶层长度的1/3,且两端面胶层总剥离长度不得超过该两端面胶层总长度的10%；木材含水率≤10%；甲醛净化效率≥80%；吸水性≤12%；耐霉菌性等级聚多曲霉(萨氏曲霉)0级；羰基类化合物15项：未检出。 实木，符合环保标准，材料符合以下要求： GB/T3324-2024、GB/T1741-2020、GB 18580-2025、GB/T45245-2025要求：外观性能-符合要求；含水率8~15.6%；漆膜附着力≥3级；漆膜耐冷热温-差应无鼓泡、裂缝和明显失光；漆膜耐磨性≥3级；漆膜抗冲击≥3级；防霉等级-黑曲霉0级（没有生长）；甲醛释放量≤0.050mg/m³；总有机碳含量符合要求； 实木多层板（覆面），符合：GB/T34722-2025、JC/T2039-2010、GB 18580-2025、JG/T 527-2017、 要求：理化性能-含水率4.0%~16.0%；表面胶合强度≥0.60MPa；表面耐划痕-表面无大于90%的连续划痕；表面耐磨-符合要求；防霉等级-黑曲霉0级（没有生长）甲醛释放量≤0.050mg/m³；甲醛释放率-符合要求 床板符合：JC/T2039-2010、GB/T3324-2017、GB18580-2017 要求： 甲醛释放量≤未检出（mg/m3）;木材含水率8%-12%;木制件外观:贯通裂缝、虫蛀、腐朽材、树脂囊、节子、死节、孔洞夹皮和树脂道、树胶道、其他轻微材质缺陷均符合合格要求;抗菌防霉性能(防霉菌等级)(黑曲霉、黄曲霉、腊叶芽枝霉(多主枝抱霉)、宛氏拟青霉、桔青霉、绿色木霉、出芽短梗霉、链格抱)0级或1级;抗细菌率-金黄色葡萄球菌≥99.9％合格、抗细菌率-鼠伤寒沙门氏菌≥99.9％合格。 胶水符合：GB18583-2008、HG/T2727-2010。要求：游离甲醛≤未检出；PH值3~7，黏度≥0.5Pa·s；甲苯+二甲苯未检出；总挥发性有机物≦20g/L。 螺杆符合：QB/T3827-1999、OB/T3832-1999GB/T1741-2020。要求：乙酸盐雾试验(1200小时)耐腐蚀等级:10级，保护等级:10级；耐霉菌性等级(黑曲霉、黄曲霉、腊叶芽枝霉(多主枝孢霉)、宛氏拟青霉、桔青霉、绿色木霉、出芽短梗霉、链格孢)0级。4、抗细菌率-金黄色葡萄球菌≥99.9％合格、抗细菌率-鼠伤寒沙门氏菌≥99.9％合格；理化性能要求：抗盐雾500h。 螺帽符合：QB/T3827-1999、QB/T3832-1999、GB/T1741-2020。要求：乙酸盐雾试验(1200小时)耐腐蚀等级:10级，保护等级:10级；耐霉菌性等级(黑曲霉、黄曲霉、腊叶芽枝霉(多主枝孢霉)、宛氏拟青霉、桔青霉、绿色木霉、出芽短梗霉、链格孢)0级。4、抗细菌率-金黄色葡萄球菌≥99.9％合格、抗细菌率-鼠伤寒沙门氏菌≥99.9％合格；理化性能要求：抗盐雾500h。 水性面漆符合：GB 18581-2020；HJ2537-2014；GB/T23994-2009；GB/T23999-2009 要求：木器涂料中有害物质限量（甲醛未检出）；乙二醇醚及醚酯总和含量(限乙二醇甲醚、乙二醇甲醚醋酸酯、乙二醇乙醚、乙二醇乙醚醋酸酯、乙二醇二甲醚、二醇二乙醚、二乙二醇二甲醚、三乙二醇二甲醚)未检出；挥发性有机化合物(VOC)未检出；苯、甲苯、二甲苯、乙苯的总量≤30mg/kg；卤代烃(以二氯甲烷计)未检出；可溶性元素(A类涂料)8项未检出；搅拌后均匀无硬块；贮存稳定性[(50士2)℃，7d]无异常；硬度(擦伤)≥3H；耐醇性(50%，1h)无异常。 水性底漆符合：GB 18581-2020、HJ2537-2014GB/T 23994-2009、GB/T23999-2009 要求：有害物质限量的限量值要求6项（-水性涂料(含腻子)-清漆：未检出；总铅(Pb)含量(限色漆、腻子和醇酸清漆)≤0.05mg/kg；可溶性重金属含量(限色漆、腻子和醇酸清漆)-镉(Cd)含量未检出；可溶性重金属含量(限色漆、腻子和醇酸清漆)-铬(Cr)含量未检出；可溶性重金属含量(限色漆、腻子和醇酸清漆)-汞(Hg)含量未检出；烷基酚聚氧乙烯醚总和含量{限辛基酚聚氧乙烯醚未检出；挥发性有机化合物(VOC)-木器涂料清漆未检出；苯、甲苯、二甲苯、乙苯的总量未检出；耐碱性(50g/L NaHC0:，1h)无异常；不挥发物清漆和透明色漆:≥50%；特定有害元素限量的要求7项未检出、可溶性元素铅≤0.05mg/kg。 | 4 | 张
8 | 无障碍宿舍 床垫 | 规格尺寸：900*2000mm 主舒适面（A 面） 表层甄选高密柔肤针织亲肤面料，经精密绗缝工艺一体成型。内部依次配置高蓬松恒温填充棉、高密度高回弹柔性泡棉、天然植物纤维代棕承压层、抑菌隔离无纺布、立体热压保暖棉多层复合，层次饱满，体感温润舒适。床芯搭载一体化全域连锁精钢弹簧系统，钢材韧性出众，受力均衡，长效稳固不易变形。 辅用防滑面（B 面） 表面采用高强度耐磨防滑功能性面料，搭配高回弹缓冲泡棉、防尘隔离布构成表层结构；底部增设加厚立体热压缓冲垫层，结构扎实，防滑抗压，兼顾实用性与耐用性。 | 4 | 张
9 | 单人床 | 规格：2000mm*900*920mm 1、床立柱：采用优质榉木原料，规格60mm*80mm，四面棱角倒5mm的圆角，增加其四边的圆滑性、安全性，美观性，使其安全性更高，可预防碰伤。 （外观尺寸偏差范围允许±2mm） 2、床横梁、床尾：采用优质榉木原料，规格120mm*30mm，四面棱角倒3 mm的圆角，增加其四边的圆滑性、安全性，美观性，使其安全性更高，可预防碰伤。（外观尺寸偏差范围允许±2mm） 3、护栏：采用优质榉木原料，规格50*30mm，竖料规格：50*25mm。四面菱棱角倒3mm的圆角，增加其四边的圆滑性、安全性，美观性，使其安全性更高，可预防碰伤。（外观尺寸偏差范围允许±2mm） 5、床板：采用14mm厚杉木板拼接而成，经烘干、正反双面抛光处理，拼接及铺装缝隙应小于2mm。（尺寸按实际空间制作） 6、采用榫卯结构工艺，各种配件安装后应严密、平整、端正、牢固、结合处应无开裂或松动。零部件等结合处不应断裂，榫眼采用螺栓加水基胶粘剂拼装。 7、油漆及表面处理：采用符合国家标准 规范的环保水性漆，先满面腻子再四底二面，表面纹理清晰无颗粒，无气泡，无渣 点。整体经过防潮，防腐，防虫，脱脂等 化学处理，结构稳定，设计合理，经久耐用，所有拐角处圆弧处理，无尖锐棱角。 床整体检测符合：GB/T 3324-2024、JC/T1074-2021、GB/T29899-2024、GB/T 1927.7-2021、LY/T2488-2015、GB/T1741-2020、GB/T 17657-2013要求：指接抗弯强度≥35；侧拼抗剪强度≥8；侧拼胶层浸溃剥离试件两端面上任一胶层剥离长度之和不得超过该胶层长度的1/3,且两端面胶层总剥离长度不得超过该两端面胶层总长度的10%；木材含水率≤10%；甲醛净化效率≥80%；吸水性≤12%；耐霉菌性等级聚多曲霉(萨氏曲霉)0级；羰基类化合物15项：未检出。 实木，符合环保标准，材料符合以下要求： GB/T3324-2024、GB/T1741-2020、GB 18580-2025、GB/T45245-2025要求：外观性能-符合要求；含水率8~15.6%；漆膜附着力≥3级；漆膜耐冷热温-差应无鼓泡、裂缝和明显失光；漆膜耐磨性≥3级；漆膜抗冲击≥3级；防霉等级-黑曲霉0级（没有生长）；甲醛释放量≤0.050mg/m³；总有机碳含量符合要求； 实木多层板（覆面），符合：GB/T34722-2025、JC/T2039-2010、GB 18580-2025、JG/T 527-2017、 要求：理化性能-含水率4.0%~16.0%；表面胶合强度≥0.60MPa；表面耐划痕-表面无大于90%的连续划痕；表面耐磨-符合要求；防霉等级-黑曲霉0级（没有生长）甲醛释放量≤0.050mg/m³；甲醛释放率-符合要求 床板符合：JC/T2039-2010、GB/T3324-2017、GB18580-2017 要求： 甲醛释放量≤未检出（mg/m3）;木材含水率8%-12%;木制件外观:贯通裂缝、虫蛀、腐朽材、树脂囊、节子、死节、孔洞夹皮和树脂道、树胶道、其他轻微材质缺陷均符合合格要求;抗菌防霉性能(防霉菌等级)(黑曲霉、黄曲霉、腊叶芽枝霉(多主枝抱霉)、宛氏拟青霉、桔青霉、绿色木霉、出芽短梗霉、链格抱)0级或1级;抗细菌率-金黄色葡萄球菌≥99.9％合格、抗细菌率-鼠伤寒沙门氏菌≥99.9％合格。 胶水符合：GB18583-2008、HG/T2727-2010。要求：游离甲醛≤未检出；PH值3~7，黏度≥0.5Pa·s；甲苯+二甲苯未检出；总挥发性有机物≦20g/L。 螺杆符合：QB/T3827-1999、OB/T3832-1999GB/T1741-2020。要求：乙酸盐雾试验(1200小时)耐腐蚀等级:10级，保护等级:10级；耐霉菌性等级(黑曲霉、黄曲霉、腊叶芽枝霉(多主枝孢霉)、宛氏拟青霉、桔青霉、绿色木霉、出芽短梗霉、链格孢)0级。4、抗细菌率-金黄色葡萄球菌≥99.9％合格、抗细菌率-鼠伤寒沙门氏菌≥99.9％合格；理化性能要求：抗盐雾500h。 螺帽符合：QB/T3827-1999、QB/T3832-1999、GB/T1741-2020。要求：乙酸盐雾试验(1200小时)耐腐蚀等级:10级，保护等级:10级；耐霉菌性等级(黑曲霉、黄曲霉、腊叶芽枝霉(多主枝孢霉)、宛氏拟青霉、桔青霉、绿色木霉、出芽短梗霉、链格孢)0级。4、抗细菌率-金黄色葡萄球菌≥99.9％合格、抗细菌率-鼠伤寒沙门氏菌≥99.9％合格；理化性能要求：抗盐雾500h。 水性面漆符合：GB 18581-2020；HJ2537-2014；GB/T23994-2009；GB/T23999-2009 要求：木器涂料中有害物质限量（甲醛未检出）；乙二醇醚及醚酯总和含量(限乙二醇甲醚、乙二醇甲醚醋酸酯、乙二醇乙醚、乙二醇乙醚醋酸酯、乙二醇二甲醚、二醇二乙醚、二乙二醇二甲醚、三乙二醇二甲醚)未检出；挥发性有机化合物(VOC)未检出；苯、甲苯、二甲苯、乙苯的总量≤30mg/kg；卤代烃(以二氯甲烷计)未检出；可溶性元素(A类涂料)8项未检出；搅拌后均匀无硬块；贮存稳定性[(50士2)℃，7d]无异常；硬度(擦伤)≥3H；耐醇性(50%，1h)无异常。 水性底漆符合：GB 18581-2020、HJ2537-2014GB/T 23994-2009、GB/T23999-2009 要求：有害物质限量的限量值要求6项（-水性涂料(含腻子)-清漆：未检出；总铅(Pb)含量(限色漆、腻子和醇酸清漆)≤0.05mg/kg；可溶性重金属含量(限色漆、腻子和醇酸清漆)-镉(Cd)含量未检出；可溶性重金属含量(限色漆、腻子和醇酸清漆)-铬(Cr)含量未检出；可溶性重金属含量(限色漆、腻子和醇酸清漆)-汞(Hg)含量未检出；烷基酚聚氧乙烯醚总和含量{限辛基酚聚氧乙烯醚未检出；挥发性有机化合物(VOC)-木器涂料清漆未检出；苯、甲苯、二甲苯、乙苯的总量未检出；耐碱性(50g/L NaHC0:，1h)无异常；不挥发物清漆和透明色漆:≥50%；特定有害元素限量的要求7项未检出、可溶性元素铅≤0.05mg/kg。 | 1 | 张
10 | 床垫2 | 规格尺寸：900*2000mm 主舒适面（A 面） 表层甄选高密柔肤针织亲肤面料，经精密绗缝工艺一体成型。内部依次配置高蓬松恒温填充棉、高密度高回弹柔性泡棉、天然植物纤维代棕承压层、抑菌隔离无纺布、立体热压保暖棉多层复合，层次饱满，体感温润舒适。床芯搭载一体化全域连锁精钢弹簧系统，钢材韧性出众，受力均衡，长效稳固不易变形。 辅用防滑面（B 面） 表面采用高强度耐磨防滑功能性面料，搭配高回弹缓冲泡棉、防尘隔离布构成表层结构；底部增设加厚立体热压缓冲垫层，结构扎实，防滑抗压，兼顾实用性与耐用性。 | 1 | 张
11 | 橱柜1 | 规格：600*650*1800 衣柜整体检测符合：QB/T2761-2024、GB/T 38467-2020、GB/T 42998-2023、JC/T2039-2010、GB/T 6043-2009、GB/T 39934-2021、LY/T3036-2018、要求：体积干缩率≤8%；宽度湿胀率≤2%；木材PH值5-7之间；甲苯未检出；醛酮类化合物≤0.4mg/cm³；防霉菌等级-萨氏曲霉(聚多曲霉)≥1级；抗冲击压痕性能≤70kJ/㎡；吸湿性试验高湿处理前含水率≤13;高湿处理后含水率≤13；甲醛去除率≥60%； 3、衣柜门板采用欧式框架结构，门框架板采用厚度为18mm榉木实木直拼板制作，门框芯板采用榉木实木直拼板制作，上下两层对开门结构，内含活动层板。衣柜后背板采用5mm实木多层板双面贴榉木木皮。柜门采用DTC铰链与柜体链接，柜门设置暗拉手（内挖椭圆），衣柜内部每格装有不锈钢挂衣杆。整体结构稳固，设计合理。 4、柜门油漆及工艺：采用品牌环保水性漆，先满面腻子再三底二面，表面纹理清晰无颗粒，无气泡，无渣点，甲醛释放量符合国家标准。板材经高温熏蒸、杀菌处理，不变形，无腐朽，无死节，材质优良坚硬。 实木，符合环保标准，材料符合以下要求： GB/T3324-2024、GB/T1741-2020、GB 18580-2025、GB/T45245-2025要求：外观性能-符合要求；含水率8~15.6%；漆膜附着力≥3级；漆膜耐冷热温-差应无鼓泡、裂缝和明显失光；漆膜耐磨性≥3级；漆膜抗冲击≥3级；防霉等级-黑曲霉0级（没有生长）；甲醛释放量≤0.050mg/m³；总有机碳含量符合要求； 实木多层板（覆面），符合：GB/T34722-2025、JC/T2039-2010、GB 18580-2025、JG/T 527-2017、 要求：理化性能-含水率4.0%~16.0%；表面胶合强度≥0.60MPa；表面耐划痕-表面无大于90%的连续划痕；表面耐磨-符合要求；防霉等级-黑曲霉0级（没有生长）甲醛释放量≤0.050mg/m³；甲醛释放率-符合要求 胶水符合：GB18583-2008、HG/T2727-2010。要求：游离甲醛≤未检出；PH值3~7，黏度≥0.5Pa·s；甲苯+二甲苯未检出；总挥发性有机物≦20g/L。 螺杆符合：QB/T3827-1999、OB/T3832-1999GB/T1741-2020。要求：乙酸盐雾试验(1200小时)耐腐蚀等级:10级，保护等级:10级；耐霉菌性等级(黑曲霉、黄曲霉、腊叶芽枝霉(多主枝孢霉)、宛氏拟青霉、桔青霉、绿色木霉、出芽短梗霉、链格孢)0级。4、抗细菌率-金黄色葡萄球菌≥99.9％合格、抗细菌率-鼠伤寒沙门氏菌≥99.9％合格；理化性能要求：抗盐雾500h。 螺帽符合：QB/T3827-1999、QB/T3832-1999、GB/T1741-2020。要求：乙酸盐雾试验(1200小时)耐腐蚀等级:10级，保护等级:10级；耐霉菌性等级(黑曲霉、黄曲霉、腊叶芽枝霉(多主枝孢霉)、宛氏拟青霉、桔青霉、绿色木霉、出芽短梗霉、链格孢)0级。4、抗细菌率-金黄色葡萄球菌≥99.9％合格、抗细菌率-鼠伤寒沙门氏菌≥99.9％合格；理化性能要求：抗盐雾500h。 水性面漆符合：GB 18581-2020；HJ2537-2014；GB/T23994-2009；GB/T23999-2009 要求：木器涂料中有害物质限量（甲醛未检出）；乙二醇醚及醚酯总和含量(限乙二醇甲醚、乙二醇甲醚醋酸酯、乙二醇乙醚、乙二醇乙醚醋酸酯、乙二醇二甲醚、二醇二乙醚、二乙二醇二甲醚、三乙二醇二甲醚)未检出；挥发性有机化合物(VOC)未检出；苯、甲苯、二甲苯、乙苯的总量≤30mg/kg；卤代烃(以二氯甲烷计)未检出；可溶性元素(A类涂料)8项未检出；搅拌后均匀无硬块；贮存稳定性[(50士2)℃，7d]无异常；硬度(擦伤)≥3H；耐醇性(50%，1h)无异常。 水性底漆符合：GB 18581-2020、HJ2537-2014GB/T 23994-2009、GB/T23999-2009 要求：有害物质限量的限量值要求6项（-水性涂料(含腻子)-清漆：未检出；总铅(Pb)含量(限色漆、腻子和醇酸清漆)≤0.05mg/kg；可溶性重金属含量(限色漆、腻子和醇酸清漆)-镉(Cd)含量未检出；可溶性重金属含量(限色漆、腻子和醇酸清漆)-铬(Cr)含量未检出；可溶性重金属含量(限色漆、腻子和醇酸清漆)-汞(Hg)含量未检出；烷基酚聚氧乙烯醚总和含量{限辛基酚聚氧乙烯醚未检出；挥发性有机化合物(VOC)-木器涂料清漆未检出；苯、甲苯、二甲苯、乙苯的总量未检出；耐碱性(50g/L NaHC0:，1h)无异常；不挥发物清漆和透明色漆:≥50%；特定有害元素限量的要求7项未检出、可溶性元素铅≤0.05mg/kg。 铰链符合：QB/T 2189-2013、GB/T1865-2009、GB/T4956-2003、GB/T17897-2016、 要求：耐腐蚀18h,1.5mm以下锈点不应超过20点/dm2，其中1.0mm以上的锈点不应超过5点/d㎡；氙灯老化(100h)起泡密度等级0级(无泡)，开裂数量等级0级(无可见的开裂)，锈点(斑)数量等级0级(无锈点)，剥落面积等级0级；洛氏硬度≥75HR；非金属夹杂物含量AT≤1.5、AH≤1.5、BT≤1.5、BH≤1.5、CT≤1.5、CH≤1.5、DT≤1.5、DH≤1.5、DS≤1.5；不锈钢三氯化铁点腐蚀-腐蚀率 24h≤0.8g/（㎡*h）；覆盖层厚度≥80μm； | 1 | 组
12 | 更衣柜 | 规格：1070*650*1800 衣柜整体检测符合：QB/T2761-2024、GB/T 38467-2020、GB/T 42998-2023、JC/T2039-2010、GB/T 6043-2009、GB/T 39934-2021、LY/T3036-2018、要求：体积干缩率≤8%；宽度湿胀率≤2%；木材PH值5-7之间；甲苯未检出；醛酮类化合物≤0.4mg/cm³；防霉菌等级-萨氏曲霉(聚多曲霉)≥1级；抗冲击压痕性能≤70kJ/㎡；吸湿性试验高湿处理前含水率≤13;高湿处理后含水率≤13；甲醛去除率≥60%； 3、衣柜门板采用欧式框架结构，门框架板采用厚度为18mm榉木实木直拼板制作，门框芯板采用榉木实木直拼板制作，柜门4门对开式设计。衣柜后背板采用5mm实木多层板双面贴榉木木皮。柜门采用DTC铰链与柜体链接，柜门设置暗拉手（内挖椭圆），衣柜内部每格装有不锈钢挂衣杆。整体结构稳固，设计合理。 4、柜门油漆及工艺：采用品牌环保水性漆，先满面腻子再三底二面，表面纹理清晰无颗粒，无气泡，无渣点，甲醛释放量符合国家标准。板材经高温熏蒸、杀菌处理，不变形，无腐朽，无死节，材质优良坚硬。 实木，符合环保标准，材料符合以下要求： GB/T3324-2024、GB/T1741-2020、GB 18580-2025、GB/T45245-2025要求：外观性能-符合要求；含水率8~15.6%；漆膜附着力≥3级；漆膜耐冷热温-差应无鼓泡、裂缝和明显失光；漆膜耐磨性≥3级；漆膜抗冲击≥3级；防霉等级-黑曲霉0级（没有生长）；甲醛释放量≤0.050mg/m³；总有机碳含量符合要求； 实木多层板（覆面），符合：GB/T34722-2025、JC/T2039-2010、GB 18580-2025、JG/T 527-2017、 要求：理化性能-含水率4.0%~16.0%；表面胶合强度≥0.60MPa；表面耐划痕-表面无大于90%的连续划痕；表面耐磨-符合要求；防霉等级-黑曲霉0级（没有生长）甲醛释放量≤0.050mg/m³；甲醛释放率-符合要求 胶水符合：GB18583-2008、HG/T2727-2010。要求：游离甲醛≤未检出；PH值3~7，黏度≥0.5Pa·s；甲苯+二甲苯未检出；总挥发性有机物≦20g/L。 螺杆符合：QB/T3827-1999、OB/T3832-1999GB/T1741-2020。要求：乙酸盐雾试验(1200小时)耐腐蚀等级:10级，保护等级:10级；耐霉菌性等级(黑曲霉、黄曲霉、腊叶芽枝霉(多主枝孢霉)、宛氏拟青霉、桔青霉、绿色木霉、出芽短梗霉、链格孢)0级。4、抗细菌率-金黄色葡萄球菌≥99.9％合格、抗细菌率-鼠伤寒沙门氏菌≥99.9％合格；理化性能要求：抗盐雾500h。 螺帽符合：QB/T3827-1999、QB/T3832-1999、GB/T1741-2020。要求：乙酸盐雾试验(1200小时)耐腐蚀等级:10级，保护等级:10级；耐霉菌性等级(黑曲霉、黄曲霉、腊叶芽枝霉(多主枝孢霉)、宛氏拟青霉、桔青霉、绿色木霉、出芽短梗霉、链格孢)0级。4、抗细菌率-金黄色葡萄球菌≥99.9％合格、抗细菌率-鼠伤寒沙门氏菌≥99.9％合格；理化性能要求：抗盐雾500h。 水性面漆符合：GB 18581-2020；HJ2537-2014；GB/T23994-2009；GB/T23999-2009 要求：木器涂料中有害物质限量（甲醛未检出）；乙二醇醚及醚酯总和含量(限乙二醇甲醚、乙二醇甲醚醋酸酯、乙二醇乙醚、乙二醇乙醚醋酸酯、乙二醇二甲醚、二醇二乙醚、二乙二醇二甲醚、三乙二醇二甲醚)未检出；挥发性有机化合物(VOC)未检出；苯、甲苯、二甲苯、乙苯的总量≤30mg/kg；卤代烃(以二氯甲烷计)未检出；可溶性元素(A类涂料)8项未检出；搅拌后均匀无硬块；贮存稳定性[(50士2)℃，7d]无异常；硬度(擦伤)≥3H；耐醇性(50%，1h)无异常。 水性底漆符合：GB 18581-2020、HJ2537-2014GB/T 23994-2009、GB/T23999-2009 要求：有害物质限量的限量值要求6项（-水性涂料(含腻子)-清漆：未检出；总铅(Pb)含量(限色漆、腻子和醇酸清漆)≤0.05mg/kg；可溶性重金属含量(限色漆、腻子和醇酸清漆)-镉(Cd)含量未检出；可溶性重金属含量(限色漆、腻子和醇酸清漆)-铬(Cr)含量未检出；可溶性重金属含量(限色漆、腻子和醇酸清漆)-汞(Hg)含量未检出；烷基酚聚氧乙烯醚总和含量{限辛基酚聚氧乙烯醚未检出；挥发性有机化合物(VOC)-木器涂料清漆未检出；苯、甲苯、二甲苯、乙苯的总量未检出；耐碱性(50g/L NaHC0:，1h)无异常；不挥发物清漆和透明色漆:≥50%；特定有害元素限量的要求7项未检出、可溶性元素铅≤0.05mg/kg。 铰链符合：QB/T 2189-2013、GB/T1865-2009、GB/T4956-2003、GB/T17897-2016、 要求：耐腐蚀18h,1.5mm以下锈点不应超过20点/dm2，其中1.0mm以上的锈点不应超过5点/d㎡；氙灯老化(100h)起泡密度等级0级(无泡)，开裂数量等级0级(无可见的开裂)，锈点(斑)数量等级0级(无锈点)，剥落面积等级0级；洛氏硬度≥75HR；非金属夹杂物含量AT≤1.5、AH≤1.5、BT≤1.5、BH≤1.5、CT≤1.5、CH≤1.5、DT≤1.5、DH≤1.5、DS≤1.5；不锈钢三氯化铁点腐蚀-腐蚀率 24h≤0.8g/（㎡*h）；覆盖层厚度≥80μm； | 1 | 组
13 | 桌子 | 规格：1200*650*750 写字桌整体检测符合：GB/T 3324-2024、GB/T 4893.1-2021、GB/T38467-2020、QB/T 5660-2021、QB/T2761-2024、要求：理化性能（体积干缩率）＜8%、理化性能（木制件表面理化性能-漆膜-耐液性）1级、木材pH值≥5、表面耐黄变（样品暴晒100h)等级≥5级、太阳辐射12h后外观无明显变化、木材含水率＜10%、甲醛去除率≥65%; 1.面板采用实木直拼榉木板：厚度20mm；整体结构如图，书桌设置两个抽屉，板抽屉板采用厚度为17mm实木榉木板。抽屉底板采用5mm厚优质实木多层板双面贴榉木木皮。抽屉挂面设置暗拉手（内挖椭圆）。抽屉采用品牌静音三节导轨。 2.书架采用厚度为17mm实木榉木板。书架中层设置对开柜门，门板用DTC铰链与柜体链接，书架下层背板采用0.8mm厚优质冷轧钢板（冲孔洞洞板），钢制件表面经酸洗、磷化、除油、除锈和高温热固性粉末静电喷涂处理。该处理具有防锈、耐磨和防腐蚀的特性，喷涂面平整、光滑、无颗粒、气泡、渣点。 实木，符合环保标准，材料符合以下要求： GB/T3324-2024、GB/T1741-2020、GB 18580-2025、GB/T45245-2025要求：外观性能-符合要求；含水率8~15.6%；漆膜附着力≥3级；漆膜耐冷热温-差应无鼓泡、裂缝和明显失光；漆膜耐磨性≥3级；漆膜抗冲击≥3级；防霉等级-黑曲霉0级（没有生长）；甲醛释放量≤0.050mg/m³；总有机碳含量符合要求； 实木多层板（覆面），符合：GB/T34722-2025、JC/T2039-2010、GB 18580-2025、JG/T 527-2017、 要求：理化性能-含水率4.0%~16.0%；表面胶合强度≥0.60MPa；表面耐划痕-表面无大于90%的连续划痕；表面耐磨-符合要求；防霉等级-黑曲霉0级（没有生长）甲醛释放量≤0.050mg/m³；甲醛释放率-符合要求 胶水符合：GB18583-2008、HG/T2727-2010。要求：游离甲醛≤未检出；PH值3~7，黏度≥0.5Pa·s；甲苯+二甲苯未检出；总挥发性有机物≦20g/L。 水性面漆符合：GB 18581-2020；HJ2537-2014；GB/T23994-2009；GB/T23999-2009 要求：木器涂料中有害物质限量（甲醛未检出）；乙二醇醚及醚酯总和含量(限乙二醇甲醚、乙二醇甲醚醋酸酯、乙二醇乙醚、乙二醇乙醚醋酸酯、乙二醇二甲醚、二醇二乙醚、二乙二醇二甲醚、三乙二醇二甲醚)未检出；挥发性有机化合物(VOC)未检出；苯、甲苯、二甲苯、乙苯的总量≤30mg/kg；卤代烃(以二氯甲烷计)未检出；可溶性元素(A类涂料)8项未检出；搅拌后均匀无硬块；贮存稳定性[(50士2)℃，7d]无异常；硬度(擦伤)≥3H；耐醇性(50%，1h)无异常。 水性底漆符合：GB 18581-2020、HJ2537-2014GB/T 23994-2009、GB/T23999-2009 要求：有害物质限量的限量值要求6项（-水性涂料(含腻子)-清漆：未检出；总铅(Pb)含量(限色漆、腻子和醇酸清漆)≤0.05mg/kg；可溶性重金属含量(限色漆、腻子和醇酸清漆)-镉(Cd)含量未检出；可溶性重金属含量(限色漆、腻子和醇酸清漆)-铬(Cr)含量未检出；可溶性重金属含量(限色漆、腻子和醇酸清漆)-汞(Hg)含量未检出；烷基酚聚氧乙烯醚总和含量{限辛基酚聚氧乙烯醚未检出；挥发性有机化合物(VOC)-木器涂料清漆未检出；苯、甲苯、二甲苯、乙苯的总量未检出；耐碱性(50g/L NaHC0:，1h)无异常；不挥发物清漆和透明色漆:≥50%；特定有害元素限量的要求7项未检出、可溶性元素铅≤0.05mg/kg。 铰链符合：QB/T 2189-2013、GB/T1865-2009、GB/T4956-2003、GB/T17897-2016、 要求：耐腐蚀18h,1.5mm以下锈点不应超过20点/dm2，其中1.0mm以上的锈点不应超过5点/d㎡；氙灯老化(100h)起泡密度等级0级(无泡)，开裂数量等级0级(无可见的开裂)，锈点(斑)数量等级0级(无锈点)，剥落面积等级0级；洛氏硬度≥75HR；非金属夹杂物含量AT≤1.5、AH≤1.5、BT≤1.5、BH≤1.5、CT≤1.5、CH≤1.5、DT≤1.5、DH≤1.5、DS≤1.5；不锈钢三氯化铁点腐蚀-腐蚀率 24h≤0.8g/（㎡*h）；覆盖层厚度≥80μm；床整体：符合一下要求 缓冲阻尼静音滑轨符合：GB/T10125-2021、GB/T 30789.2-2014、GB/T30789.3-2014、GB/T30789.4-2015、QB/T 2454-2013、GB/T231.1-2018 要求：中性盐雾试验连续喷雾500h，起泡等级0级、生锈等级Ri0级、开裂等级0级、剥落等级0级、划线或其他人造缺陷周边剥离和腐蚀等级腐蚀等级1级剥离等级1级；垂直向下静载荷家用型/250N合格；夏比摆锤冲击试验-吸收能量KV2≥20J；布氏硬度≤180HBW；奥氏体及铁素体-奥氏体(双相)不锈钢晶间腐蚀-无因晶间腐蚀而产生的裂纹晶间腐蚀； 喷粉符合环保标准，材料符合以下要求：HG/T2006-2022、;HG/T3950-2007、GB6675.4-2014验万法金元的化涂科有记各品/腐蚀；要求：I型1类热固性粉末涂料的要求，附着力，干附着力≤1级；铅笔硬度(内聚破坏中擦伤)≥5H；耐酸性[3%(质量分数)盐酸溶液]，240h无异常，符合要求；耐盐雾性，中性盐雾，500h划痕处单向腐蚀蔓延宽度0.2mm，未划痕区无起池生锈、开裂剥落等异常现象；抗菌涂料的抗菌性能，白色葡萄球菌，抗细菌性能99.9%(培养48h)；嗜肺军团菌，抗细菌性能99.9%(培养48h)；白色念珠菌，抗细菌性能99.9%(培养48h)；玩具材料中可迁移元素的最大限量要求，其他玩具材料，锑≤60，未检出；砷≤25，未检出；钡≤1000，未检出；镉≤75，未检出；铬≤60，未检出；铅≤90；汞≤60，未检出；硒≤500，未检出；急性皮肤刺激性/腐蚀性试验，无刺激性；挥发性有机化合物(VOC)含量≤5g/kg； | 1 | 张
14 | 椅子 | 规格：640*670*1000 椅框：PP/黑框/灰框 椅背：PP/JYTW系列面料 腰靠：PP/切割绵/8档上下升降 扶手：PP/CH-226升降扶手 坐垫：定型绵/OS-300系列 底盘：三档锁定底盘 气杆：行程100mm沉口50mm气杆/90mm上下升降/360°旋转 椅脚：340mm PP五星脚 脚轮：60/25PA万向轮 | 1 | 张
15 | 学习桌 | 规格：650x500x750±5mm 1、桌面板规格：650mm*500mm±3mm,厚25mm，采用E0级防火板材台面。板边靠学生面，弧面设计弦高20mm；桌面封边采用PP材料一体注塑成型，注塑单边厚度不小于2mm，注塑边总高度不小于29 mm。桌四边角圆弧不小于R15mm，有效防止学生碰伤；带IPAD槽,槽规格： 250*15*15H±2mm，槽底7个圆孔方便清理槽内卫生； 2、桌板下装饰件尺寸规格：321*38*15±3mm；采用PP塑料一体注塑成型；桌脚中部装饰件：273*30*15±3mm,采用PP塑料一体注塑成型； 3、桌脚采用铝合金材质,分左、右脚，高度720mm±3mm，下脚长度436mm±3mm，宽度50mm±3mm；上部板面支撑长度360mm±3mm，宽度38mm±3mm；脚前部挡板金属件部位厚度29mm±3mm，高度245mm±3mm；加强边壁厚不少于3mm，书包挂钩与桌脚一体成型；两腿之间的连接管采用25*50*1.2mm的椭圆冷轧钢管。采用螺丝升降调节防潮脚垫。 4、抽屉：规格：480*320*130（H）（±5）mm，采用厚不小于0.7mm优质冷轧钢板一次冲压成形，包括抽屉主体和安装在其上边沿的安装支架（抽屉主体的底板、侧板和后挡板为一块整板拉伸翻折而成），在底板上、靠抽屉口处设置的凹坑可以用来盛装文具，底板冲压一条凹槽增加强度，在侧板和后挡板上需设置圆孔，使得抽屉的通气性和抽屉内的光线更好，便于使用者在抽屉内翻找物品。 5、前挡板：576*235*20（±5）mm，采用1.2mm厚冷轧钢板折弯冲孔而成。 粉末涂料符合HG/T 2006-2022《热固性和热塑性粉末涂料》、HG/T 3950-2007《抗菌涂料》、GB 6675.4-2014《玩具安全第4部分:特定元素的迁移》、GB/T21604-2022《化学品急性皮肤刺激性/腐蚀性试验方法》、GB/T 34675-2017《辐射固化涂料中挥发性有机化合物(VOC)含量的测定》 检测项目至少包含：铅笔硬度(内聚破坏中擦伤)≥5H；耐酸性[3%(质量分数)盐酸溶液]-240h无异常；耐盐雾性中性盐雾-500h划痕处单向腐蚀蔓延宽度≤2.0mm，未划痕区无起泡、生锈、开裂、剥落等异常现象；抗菌涂料的抗菌性能（白色葡萄球菌、嗜肺军团菌、白色念珠菌）-抗细菌率≥99.9%；可迁移元素的最大限量要求（锑、砷、钡、镉、铬、铅、汞、硒）未检出；急性皮肤刺激性/腐蚀性试验-无刺激性；挥发性有机化合物(VOC)含量≤5g/kg。 冷轧钢管符合GB/T 228.1-2021《金属材料拉伸试验第1部分:室温试验方法》、QB/T 4767-2014《家具用钢构件》、HG/T2006-2022《热固性和热塑性粉末涂料》、GB/T 20125-2006《低合金钢多元素含量的测定 电感耦合等离子体原子发射光谱法》、GB/T 3094-2012《冷拔异型钢管》 检测项目至少包含： 耐沸水性72h无异常；金属喷涂层-硬度≥5H；抗拉强度400~450MPa；下屈服强度≥250MPa；断后伸长率≥40%；化学成分（硅≤0.15%、锰≤0.30%、磷≤0.05%； 铝合金：符合GB/T228.1-2021《金属材料拉伸试验第1部分:室温试验方法》、GB/T9286-2021《色漆和清漆划格试验》、GB/T16865-2023《变形铝、镁及其合金加工制品拉伸试验用试样及方法》、GB/T5237.3-2017《铝合金建筑型材第3部分:电泳涂漆型材》、GB/T3190-2020《变形铝及铝合金化学成分》 检测项目至少包含：外观质量符合要求；抗拉强度Rm≥260MPa(N/mm2)；断后伸长率≥35%;金属喷漆(塑)涂层附着力≥2级；规定非比例延伸强度Rpo.2≥200MPa(N/mm2)；化学成分8项(Si、Fe、Cu、Mg、Mn、Zn、Ti、Cr)合格； | 60 | 张
16 | 学习椅 | 规格：500x500x850（±5）mm 1 .钢件：椅脚用20*40*1.5mm蛋管;座板连接件采用不低于2.5mm冷轧钢板。 2.高强度PP一体坐垫靠背；背板背部有大小孔呈现鱼骨状分布的透气孔，背宽不小于413mm，设置有扶手口，规格尺寸为 112*31mm，易于搬动，下部有榫卯结构。座板采用磨砂面，宽度不小于432mm，底部有四个高度不低于15mm的螺丝柱设计，座板板面平均厚度不少于5mm，座板后部有7条加强筋，与背板的榫卯结构配合，连接采用三颗螺丝固定，形成连体座背板。 3.钢管焊接处采用二氧化碳保护焊接工艺，焊接表面波纹均匀，焊接处无夹渣、气孔、焊瘤，焊丝咬边和飞溅，无脱焊、虚焊和焊空的现象。钢制产品所用钢制材料必须进行除锈、除油、清洗、表调、酸洗、中和、清洗、磷化、保护膜等8道以上的前处理表面处理，且所排出废水经配套废水处理工程处理。 4.后脚套：桌后脚套规格为143*30*60（H）±3mm；仿脚型设计，两边三道浅凹槽美观大方，与下脚弯管处形成配合增加稳定性。 5.前脚套：桌前脚套规格：82*28*45（H）±3mm；前后曲面设计，铆钉固定，两面浅凹槽设计。 粉末涂料符合HG/T 2006-2022《热固性和热塑性粉末涂料》、HG/T 3950-2007《抗菌涂料》、GB 6675.4-2014《玩具安全第4部分:特定元素的迁移》、GB/T21604-2022《化学品急性皮肤刺激性/腐蚀性试验方法》、GB/T 34675-2017《辐射固化涂料中挥发性有机化合物(VOC)含量的测定》 检测项目至少包含：铅笔硬度(内聚破坏中擦伤)≥5H；耐酸性[3%(质量分数)盐酸溶液]-240h无异常；耐盐雾性中性盐雾-500h划痕处单向腐蚀蔓延宽度≤2.0mm，未划痕区无起泡、生锈、开裂、剥落等异常现象；抗菌涂料的抗菌性能（白色葡萄球菌、嗜肺军团菌、白色念珠菌）-抗细菌率≥99.9%；可迁移元素的最大限量要求（锑、砷、钡、镉、铬、铅、汞、硒）未检出；急性皮肤刺激性/腐蚀性试验-无刺激性；挥发性有机化合物(VOC)含量≤5g/kg。 冷轧钢管符合GB/T 228.1-2021《金属材料拉伸试验第1部分:室温试验方法》、QB/T 4767-2014《家具用钢构件》、HG/T2006-2022《热固性和热塑性粉末涂料》、GB/T 20125-2006《低合金钢多元素含量的测定 电感耦合等离子体原子发射光谱法》、GB/T 3094-2012《冷拔异型钢管》 检测项目至少包含： 耐沸水性72h无异常；金属喷涂层-硬度≥5H；抗拉强度400~450MPa；下屈服强度≥250MPa；断后伸长率≥40%；化学成分（硅≤0.15%、锰≤0.30%、磷≤0.05%； 铝合金：符合GB/T228.1-2021《金属材料拉伸试验第1部分:室温试验方法》、GB/T9286-2021《色漆和清漆划格试验》、GB/T16865-2023《变形铝、镁及其合金加工制品拉伸试验用试样及方法》、GB/T5237.3-2017《铝合金建筑型材第3部分:电泳涂漆型材》、GB/T3190-2020《变形铝及铝合金化学成分》 检测项目至少包含：外观质量符合要求；抗拉强度Rm≥260MPa(N/mm2)；断后伸长率≥35%;金属喷漆(塑)涂层附着力≥2级；规定非比例延伸强度Rpo.2≥200MPa(N/mm2)；化学成分8项(Si、Fe、Cu、Mg、Mn、Zn、Ti、Cr)合格； | 60 | 张
17 | 文件柜 | 规格：900*500*1800； 要求：上下两层对开门结构，内含活动层板 1.板材采用：优质实木多层板双面贴榉木木皮； 实木多层板（覆面），符合：GB/T34722-2025、JC/T2039-2010、GB 18580-2025、JG/T 527-2017、 要求：理化性能-含水率4.0%~16.0%；表面胶合强度≥0.60MPa；表面耐划痕-表面无大于90%的连续划痕；表面耐磨-符合要求；防霉等级-黑曲霉0级（没有生长）甲醛释放量≤0.050mg/m³；甲醛释放率-符合要求 胶水符合：GB18583-2008、HG/T2727-2010。要求：游离甲醛≤未检出；PH值3~7，黏度≥0.5Pa·s；甲苯+二甲苯未检出；总挥发性有机物≦20g/L。 水性面漆符合：GB 18581-2020；HJ2537-2014；GB/T23994-2009；GB/T23999-2009 要求：木器涂料中有害物质限量（甲醛未检出）；乙二醇醚及醚酯总和含量(限乙二醇甲醚、乙二醇甲醚醋酸酯、乙二醇乙醚、乙二醇乙醚醋酸酯、乙二醇二甲醚、二醇二乙醚、二乙二醇二甲醚、三乙二醇二甲醚)未检出；挥发性有机化合物(VOC)未检出；苯、甲苯、二甲苯、乙苯的总量≤30mg/kg；卤代烃(以二氯甲烷计)未检出；可溶性元素(A类涂料)8项未检出；搅拌后均匀无硬块；贮存稳定性[(50士2)℃，7d]无异常；硬度(擦伤)≥3H；耐醇性(50%，1h)无异常。 水性底漆符合：GB 18581-2020、HJ2537-2014GB/T 23994-2009、GB/T23999-2009 要求：有害物质限量的限量值要求6项（-水性涂料(含腻子)-清漆：未检出；总铅(Pb)含量(限色漆、腻子和醇酸清漆)≤0.05mg/kg；可溶性重金属含量(限色漆、腻子和醇酸清漆)-镉(Cd)含量未检出；可溶性重金属含量(限色漆、腻子和醇酸清漆)-铬(Cr)含量未检出；可溶性重金属含量(限色漆、腻子和醇酸清漆)-汞(Hg)含量未检出；烷基酚聚氧乙烯醚总和含量{限辛基酚聚氧乙烯醚未检出；挥发性有机化合物(VOC)-木器涂料清漆未检出；苯、甲苯、二甲苯、乙苯的总量未检出；耐碱性(50g/L NaHC0:，1h)无异常；不挥发物清漆和透明色漆:≥50%；特定有害元素限量的要求7项未检出、可溶性元素铅≤0.05mg/kg。 | 10 | 台
18 | 储物柜2 | 规格：2500*450*1800； 要求：E0级板式柜体，共5层全开放方格方便存取物品； 1.板材采用：优质实木多层板双面贴榉木木皮； 实木多层板（覆面），符合：GB/T34722-2025、JC/T2039-2010、GB 18580-2025、JG/T 527-2017、 要求：理化性能-含水率4.0%~16.0%；表面胶合强度≥0.60MPa；表面耐划痕-表面无大于90%的连续划痕；表面耐磨-符合要求；防霉等级-黑曲霉0级（没有生长）甲醛释放量≤0.050mg/m³；甲醛释放率-符合要求 胶水符合：GB18583-2008、HG/T2727-2010。要求：游离甲醛≤未检出；PH值3~7，黏度≥0.5Pa·s；甲苯+二甲苯未检出；总挥发性有机物≦20g/L。 水性面漆符合：GB 18581-2020；HJ2537-2014；GB/T23994-2009；GB/T23999-2009 要求：木器涂料中有害物质限量（甲醛未检出）；乙二醇醚及醚酯总和含量(限乙二醇甲醚、乙二醇甲醚醋酸酯、乙二醇乙醚、乙二醇乙醚醋酸酯、乙二醇二甲醚、二醇二乙醚、二乙二醇二甲醚、三乙二醇二甲醚)未检出；挥发性有机化合物(VOC)未检出；苯、甲苯、二甲苯、乙苯的总量≤30mg/kg；卤代烃(以二氯甲烷计)未检出；可溶性元素(A类涂料)8项未检出；搅拌后均匀无硬块；贮存稳定性[(50士2)℃，7d]无异常；硬度(擦伤)≥3H；耐醇性(50%，1h)无异常。 水性底漆符合：GB 18581-2020、HJ2537-2014GB/T 23994-2009、GB/T23999-2009 要求：有害物质限量的限量值要求6项（-水性涂料(含腻子)-清漆：未检出；总铅(Pb)含量(限色漆、腻子和醇酸清漆)≤0.05mg/kg；可溶性重金属含量(限色漆、腻子和醇酸清漆)-镉(Cd)含量未检出；可溶性重金属含量(限色漆、腻子和醇酸清漆)-铬(Cr)含量未检出；可溶性重金属含量(限色漆、腻子和醇酸清漆)-汞(Hg)含量未检出；烷基酚聚氧乙烯醚总和含量{限辛基酚聚氧乙烯醚未检出；挥发性有机化合物(VOC)-木器涂料清漆未检出；苯、甲苯、二甲苯、乙苯的总量未检出；耐碱性(50g/L NaHC0:，1h)无异常；不挥发物清漆和透明色漆:≥50%；特定有害元素限量的要求7项未检出、可溶性元素铅≤0.05mg/kg。 | 1 | 组
19 | 椅子2 | 规格：640*670*1000 椅框：PP/黑框/灰框 椅背：PP/JYTW系列面料 腰靠：PP/切割绵/8档上下升降 扶手：PP/CH-226升降扶手 坐垫：定型绵/OS-300系列 底盘：三档锁定底盘 气杆：行程100mm沉口50mm气杆/90mm上下升降/360°旋转 椅脚：340mm PP五星脚 脚轮：60/25PA万向轮 | 1 | 张
20 | 陈列架 | 规格：1100*400*1600 1.板材采用：优质实木多层板双面贴榉木木皮；喷砂金属钢架 实木多层板（覆面），符合：GB/T34722-2025、JC/T2039-2010、GB 18580-2025、JG/T 527-2017、 要求：理化性能-含水率4.0%~16.0%；表面胶合强度≥0.60MPa；表面耐划痕-表面无大于90%的连续划痕；表面耐磨-符合要求；防霉等级-黑曲霉0级（没有生长）甲醛释放量≤0.050mg/m³；甲醛释放率-符合要求 胶水符合：GB18583-2008、HG/T2727-2010。要求：游离甲醛≤未检出；PH值3~7，黏度≥0.5Pa·s；甲苯+二甲苯未检出；总挥发性有机物≦20g/L。 水性面漆符合：GB 18581-2020；HJ2537-2014；GB/T23994-2009；GB/T23999-2009 要求：木器涂料中有害物质限量（甲醛未检出）；乙二醇醚及醚酯总和含量(限乙二醇甲醚、乙二醇甲醚醋酸酯、乙二醇乙醚、乙二醇乙醚醋酸酯、乙二醇二甲醚、二醇二乙醚、二乙二醇二甲醚、三乙二醇二甲醚)未检出；挥发性有机化合物(VOC)未检出；苯、甲苯、二甲苯、乙苯的总量≤30mg/kg；卤代烃(以二氯甲烷计)未检出；可溶性元素(A类涂料)8项未检出；搅拌后均匀无硬块；贮存稳定性[(50士2)℃，7d]无异常；硬度(擦伤)≥3H；耐醇性(50%，1h)无异常。 水性底漆符合：GB 18581-2020、HJ2537-2014GB/T 23994-2009、GB/T23999-2009 要求：有害物质限量的限量值要求6项（-水性涂料(含腻子)-清漆：未检出；总铅(Pb)含量(限色漆、腻子和醇酸清漆)≤0.05mg/kg；可溶性重金属含量(限色漆、腻子和醇酸清漆)-镉(Cd)含量未检出；可溶性重金属含量(限色漆、腻子和醇酸清漆)-铬(Cr)含量未检出；可溶性重金属含量(限色漆、腻子和醇酸清漆)-汞(Hg)含量未检出；烷基酚聚氧乙烯醚总和含量{限辛基酚聚氧乙烯醚未检出；挥发性有机化合物(VOC)-木器涂料清漆未检出；苯、甲苯、二甲苯、乙苯的总量未检出；耐碱性(50g/L NaHC0:，1h)无异常；不挥发物清漆和透明色漆:≥50%；特定有害元素限量的要求7项未检出、可溶性元素铅≤0.05mg/kg。 | 3 | 组
21 | 三人沙发 | 规格：2200*800*800 整体头层牛皮软包，内部松木框架，配高回弹海绵 沙发整体检测符合:QB/T 1952.1-2023《软体家具沙发》、QB/T 4371-2012《家具抗菌性能的评价》、GB/T27717-2011《家具中富马酸二甲酯含量的测定》、GB/T29778-2013《纺织品 色牢度试验潜在酚黄变的评估》、QB/T2761-2024《室内空气净化产品净化效果测定方法》、GB/T29407-2012《阻燃木材及阻燃人造板生产技术规范》 要求：潜在酚黄变达到4-5级；抗菌性能抑菌率-霍乱弧菌、酿脓链球菌≥99%；吸湿性≥15%；富马酸二甲酯未检出；泡沫塑料-回弹性能≥50%；甲醛去除率≥60%；外观性能符合要求； 海绵符合GB/T 10802-2023《通用软质聚氨酯泡沫塑料》QB/T2280-2016《办公家具办公椅》GB/T 40971-2021《家具产品及其材料中禁限用物质测定方法多环芳烃》GB/T9345.1-2008《塑料灰分的测定第1部分:通用方法》GB/T 24451-2020《慢回弹软质聚氨酯泡沫塑料》GB/T 26392-2011《慢回弹泡沫 复原时间的测定》QB/T 2819-2006《软质泡沫材料长期疲劳性能的测定》QB/T 4371-2012《家具抗菌性能的评价》 要求：抗菌性能抑菌率(抗菌率)≥99%；回弹率≥50%；75%压缩永久变形≤5%；18种多环芳烃未检出；软质聚氨酯泡沫塑料-密度≥35kg/m³；灰分≤2%；复原时间≤8s；甲醛散发未检出；长期疲劳性能80000次厚度损失≤5%、硬度损失≤15%； | 1 | 张
22 | 组合茶几 | 规格：组合 要求：大小圆组合茶几，大茶几直径600小茶几直径400 1.台面采用：25厚优质实木多层板双面贴榉木木皮，桌架采用冷轧钢管喷粉处理； 实木多层板（覆面），符合：GB/T34722-2025、JC/T2039-2010、GB 18580-2025、JG/T 527-2017、 要求：理化性能-含水率4.0%~16.0%；表面胶合强度≥0.60MPa；表面耐划痕-表面无大于90%的连续划痕；表面耐磨-符合要求；防霉等级-黑曲霉0级（没有生长）甲醛释放量≤0.050mg/m³；甲醛释放率-符合要求 胶水符合：GB18583-2008、HG/T2727-2010。要求：游离甲醛≤未检出；PH值3~7，黏度≥0.5Pa·s；甲苯+二甲苯未检出；总挥发性有机物≦20g/L。 水性面漆符合：GB 18581-2020；HJ2537-2014；GB/T23994-2009；GB/T23999-2009 要求：木器涂料中有害物质限量（甲醛未检出）；乙二醇醚及醚酯总和含量(限乙二醇甲醚、乙二醇甲醚醋酸酯、乙二醇乙醚、乙二醇乙醚醋酸酯、乙二醇二甲醚、二醇二乙醚、二乙二醇二甲醚、三乙二醇二甲醚)未检出；挥发性有机化合物(VOC)未检出；苯、甲苯、二甲苯、乙苯的总量≤30mg/kg；卤代烃(以二氯甲烷计)未检出；可溶性元素(A类涂料)8项未检出；搅拌后均匀无硬块；贮存稳定性[(50士2)℃，7d]无异常；硬度(擦伤)≥3H；耐醇性(50%，1h)无异常。 水性底漆符合：GB 18581-2020、HJ2537-2014GB/T 23994-2009、GB/T23999-2009 要求：有害物质限量的限量值要求6项（-水性涂料(含腻子)-清漆：未检出；总铅(Pb)含量(限色漆、腻子和醇酸清漆)≤0.05mg/kg；可溶性重金属含量(限色漆、腻子和醇酸清漆)-镉(Cd)含量未检出；可溶性重金属含量(限色漆、腻子和醇酸清漆)-铬(Cr)含量未检出；可溶性重金属含量(限色漆、腻子和醇酸清漆)-汞(Hg)含量未检出；烷基酚聚氧乙烯醚总和含量{限辛基酚聚氧乙烯醚未检出；挥发性有机化合物(VOC)-木器涂料清漆未检出；苯、甲苯、二甲苯、乙苯的总量未检出；耐碱性(50g/L NaHC0:，1h)无异常；不挥发物清漆和透明色漆:≥50%；特定有害元素限量的要求7项未检出、可溶性元素铅≤0.05mg/kg。 冷轧钢管：符合GB/T 228.1-2021、QB/T 4767-2014、HG/T2006-2022、GB/T 20125-2006、GB/T 3094-2012 要求： 耐沸水性72h无异常；金属喷涂层-硬度≥5H；抗拉强度400~450MPa；下屈服强度≥250MPa；断后伸长率≥40%；化学成分（硅≤0.15%、锰≤0.30%、磷≤0.05%； 粉末涂料符合：HG/T2006-2022、;HG/T3950-2007、GB6675.4-2014验万法金元的化涂科有记各品/腐蚀；要求：I型1类热固性粉末涂料的要求，附着力，干附着力≤1级；铅笔硬度(内聚破坏中擦伤)≥5H；耐酸性[3%(质量分数)盐酸溶液]，240h无异常，符合要求；耐盐雾性，中性盐雾，500h划痕处单向腐蚀蔓延宽度0.2mm，未划痕区无起池生锈、开裂剥落等异常现象；抗菌涂料的抗菌性能，白色葡萄球菌，抗细菌性能99.9%(培养48h)；嗜肺军团菌，抗细菌性能99.9%(培养48h)；白色念珠菌，抗细菌性能99.9%(培养48h)；玩具材料中可迁移元素的最大限量要求，其他玩具材料，锑≤60，未检出；砷≤25，未检出；钡≤1000，未检出；镉≤75，未检出；铬≤60，未检出；铅≤90；汞≤60，未检出；硒≤500，未检出；急性皮肤刺激性/腐蚀性试验，无刺激性；挥发性有机化合物(VOC)含量≤5g/kg； | 1 | 套
23 | 休闲椅 | 规格：800*800 要求：坐垫和靠背松木框架，特氟龙处理三防面料软包，原木色实木脚 沙发整体检测符合:QB/T 1952.1-2023《软体家具沙发》、QB/T 4371-2012《家具抗菌性能的评价》、GB/T27717-2011《家具中富马酸二甲酯含量的测定》、GB/T29778-2013《纺织品 色牢度试验潜在酚黄变的评估》、QB/T2761-2024《室内空气净化产品净化效果测定方法》、GB/T29407-2012《阻燃木材及阻燃人造板生产技术规范》 要求：潜在酚黄变达到4-5级；抗菌性能抑菌率-霍乱弧菌、酿脓链球菌≥99%；吸湿性≥15%；富马酸二甲酯未检出；泡沫塑料-回弹性能≥50%；甲醛去除率≥60%；外观性能符合要求； 布料符合以下要求：GB 18401-2010、GB/T 8427-2019、FZ/T 01118-2012、GB/T18830-2009、GB/T 21196.2-2007、GB/T 4745-2012、GB/T19977-2014、GB/T 3923.1-2013 要求：耐磨性能10000次未破损；耐人造光色牢度≥4级；紫外线防护系数(UPF)＞50；紫外线防护系数(UPFAV)≥500；透射比T(UVA)AV＜1%；透射比T(UVB)AV＜1%；防水性能≥4级；易去污性≥3级；断裂强力经向≥1100;纬向≥800；拒油性≥5级；甲醛含量-C类未检出；可分解致癌芳香胺染料（禁用）未检出； 海绵符合GB/T 10802-2023《通用软质聚氨酯泡沫塑料》QB/T2280-2016《办公家具办公椅》GB/T 40971-2021《家具产品及其材料中禁限用物质测定方法多环芳烃》GB/T9345.1-2008《塑料灰分的测定第1部分:通用方法》GB/T 24451-2020《慢回弹软质聚氨酯泡沫塑料》GB/T 26392-2011《慢回弹泡沫 复原时间的测定》QB/T 2819-2006《软质泡沫材料长期疲劳性能的测定》QB/T 4371-2012《家具抗菌性能的评价》 要求：抗菌性能抑菌率(抗菌率)≥99%；回弹率≥50%；75%压缩永久变形≤5%；18种多环芳烃未检出；软质聚氨酯泡沫塑料-密度≥35kg/m³；灰分≤2%；复原时间≤8s；甲醛散发未检出；长期疲劳性能80000次厚度损失≤5%、硬度损失≤15%； | 2 | 张
24 | 长沙发 | 规格：1500*350*450 整体头层牛皮软包，内部松木框架，配高回弹海绵 沙发整体检测符合:QB/T 1952.1-2023《软体家具沙发》、QB/T 4371-2012《家具抗菌性能的评价》、GB/T27717-2011《家具中富马酸二甲酯含量的测定》、GB/T29778-2013《纺织品 色牢度试验潜在酚黄变的评估》、QB/T2761-2024《室内空气净化产品净化效果测定方法》、GB/T29407-2012《阻燃木材及阻燃人造板生产技术规范》 要求：潜在酚黄变达到4-5级；抗菌性能抑菌率-霍乱弧菌、酿脓链球菌≥99%；吸湿性≥15%；富马酸二甲酯未检出；泡沫塑料-回弹性能≥50%；甲醛去除率≥60%；外观性能符合要求； 海绵符合GB/T 10802-2023《通用软质聚氨酯泡沫塑料》QB/T2280-2016《办公家具办公椅》GB/T 40971-2021《家具产品及其材料中禁限用物质测定方法多环芳烃》GB/T9345.1-2008《塑料灰分的测定第1部分:通用方法》GB/T 24451-2020《慢回弹软质聚氨酯泡沫塑料》GB/T 26392-2011《慢回弹泡沫 复原时间的测定》QB/T 2819-2006《软质泡沫材料长期疲劳性能的测定》QB/T 4371-2012《家具抗菌性能的评价》 要求：抗菌性能抑菌率(抗菌率)≥99%；回弹率≥50%；75%压缩永久变形≤5%；18种多环芳烃未检出；软质聚氨酯泡沫塑料-密度≥35kg/m³；灰分≤2%；复原时间≤8s；甲醛散发未检出；长期疲劳性能80000次厚度损失≤5%、硬度损失≤15%； | 1 | 张
25 | 圆脚凳 | 规格：400 整体头层牛皮软包，内部松木框架，配高回弹海绵 沙发整体检测符合:QB/T 1952.1-2023《软体家具沙发》、QB/T 4371-2012《家具抗菌性能的评价》、GB/T27717-2011《家具中富马酸二甲酯含量的测定》、GB/T29778-2013《纺织品 色牢度试验潜在酚黄变的评估》、QB/T2761-2024《室内空气净化产品净化效果测定方法》、GB/T29407-2012《阻燃木材及阻燃人造板生产技术规范》 要求：潜在酚黄变达到4-5级；抗菌性能抑菌率-霍乱弧菌、酿脓链球菌≥99%；吸湿性≥15%；富马酸二甲酯未检出；泡沫塑料-回弹性能≥50%；甲醛去除率≥60%；外观性能符合要求； 海绵符合GB/T 10802-2023《通用软质聚氨酯泡沫塑料》QB/T2280-2016《办公家具办公椅》GB/T 40971-2021《家具产品及其材料中禁限用物质测定方法多环芳烃》GB/T9345.1-2008《塑料灰分的测定第1部分:通用方法》GB/T 24451-2020《慢回弹软质聚氨酯泡沫塑料》GB/T 26392-2011《慢回弹泡沫 复原时间的测定》QB/T 2819-2006《软质泡沫材料长期疲劳性能的测定》QB/T 4371-2012《家具抗菌性能的评价》 要求：抗菌性能抑菌率(抗菌率)≥99%；回弹率≥50%；75%压缩永久变形≤5%；18种多环芳烃未检出；软质聚氨酯泡沫塑料-密度≥35kg/m³；灰分≤2%；复原时间≤8s；甲醛散发未检出；长期疲劳性能80000次厚度损失≤5%、硬度损失≤15%； | 1 | 张
26 | 讨论桌 | 规格：700*750 1.桌面采用：25厚优质实木多层板双面贴榉木木皮，桌架采用冷轧钢管喷粉处理； 实木多层板（覆面），符合：GB/T34722-2025、JC/T2039-2010、GB 18580-2025、JG/T 527-2017、 要求：理化性能-含水率4.0%~16.0%；表面胶合强度≥0.60MPa；表面耐划痕-表面无大于90%的连续划痕；表面耐磨-符合要求；防霉等级-黑曲霉0级（没有生长）甲醛释放量≤0.050mg/m³；甲醛释放率-符合要求 胶水符合：GB18583-2008、HG/T2727-2010。要求：游离甲醛≤未检出；PH值3~7，黏度≥0.5Pa·s；甲苯+二甲苯未检出；总挥发性有机物≦20g/L。 水性面漆符合：GB 18581-2020；HJ2537-2014；GB/T23994-2009；GB/T23999-2009 要求：木器涂料中有害物质限量（甲醛未检出）；乙二醇醚及醚酯总和含量(限乙二醇甲醚、乙二醇甲醚醋酸酯、乙二醇乙醚、乙二醇乙醚醋酸酯、乙二醇二甲醚、二醇二乙醚、二乙二醇二甲醚、三乙二醇二甲醚)未检出；挥发性有机化合物(VOC)未检出；苯、甲苯、二甲苯、乙苯的总量≤30mg/kg；卤代烃(以二氯甲烷计)未检出；可溶性元素(A类涂料)8项未检出；搅拌后均匀无硬块；贮存稳定性[(50士2)℃，7d]无异常；硬度(擦伤)≥3H；耐醇性(50%，1h)无异常。 水性底漆符合：GB 18581-2020、HJ2537-2014GB/T 23994-2009、GB/T23999-2009 要求：有害物质限量的限量值要求6项（-水性涂料(含腻子)-清漆：未检出；总铅(Pb)含量(限色漆、腻子和醇酸清漆)≤0.05mg/kg；可溶性重金属含量(限色漆、腻子和醇酸清漆)-镉(Cd)含量未检出；可溶性重金属含量(限色漆、腻子和醇酸清漆)-铬(Cr)含量未检出；可溶性重金属含量(限色漆、腻子和醇酸清漆)-汞(Hg)含量未检出；烷基酚聚氧乙烯醚总和含量{限辛基酚聚氧乙烯醚未检出；挥发性有机化合物(VOC)-木器涂料清漆未检出；苯、甲苯、二甲苯、乙苯的总量未检出；耐碱性(50g/L NaHC0:，1h)无异常；不挥发物清漆和透明色漆:≥50%；特定有害元素限量的要求7项未检出、可溶性元素铅≤0.05mg/kg。 冷轧钢管：符合GB/T 228.1-2021、QB/T 4767-2014、HG/T2006-2022、GB/T 20125-2006、GB/T 3094-2012 要求： 耐沸水性72h无异常；金属喷涂层-硬度≥5H；抗拉强度400~450MPa；下屈服强度≥250MPa；断后伸长率≥40%；化学成分（硅≤0.15%、锰≤0.30%、磷≤0.05%； 粉末涂料符合：HG/T2006-2022、;HG/T3950-2007、GB6675.4-2014验万法金元的化涂科有记各品/腐蚀；要求：I型1类热固性粉末涂料的要求，附着力，干附着力≤1级；铅笔硬度(内聚破坏中擦伤)≥5H；耐酸性[3%(质量分数)盐酸溶液]，240h无异常，符合要求；耐盐雾性，中性盐雾，500h划痕处单向腐蚀蔓延宽度0.2mm，未划痕区无起池生锈、开裂剥落等异常现象；抗菌涂料的抗菌性能，白色葡萄球菌，抗细菌性能99.9%(培养48h)；嗜肺军团菌，抗细菌性能99.9%(培养48h)；白色念珠菌，抗细菌性能99.9%(培养48h)；玩具材料中可迁移元素的最大限量要求，其他玩具材料，锑≤60，未检出；砷≤25，未检出；钡≤1000，未检出；镉≤75，未检出；铬≤60，未检出；铅≤90；汞≤60，未检出；硒≤500，未检出；急性皮肤刺激性/腐蚀性试验，无刺激性；挥发性有机化合物(VOC)含量≤5g/kg； | 1 | 组
27 | 讨论椅 | 规格：640*670*1000 椅框：PP/黑框/灰框 椅背：PP/JYTW系列面料 腰靠：PP/切割绵/8档上下升降 扶手：PP/CH-226升降扶手 坐垫：定型绵/OS-300系列 底盘：三档锁定底盘 气杆：行程100mm沉口50mm气杆/90mm上下升降/360°旋转 椅脚：340mm PP五星脚 脚轮：60/25PA万向轮 | 4 | 张
28 | 定制沙发1 | 规格：2500*750*850 整体人造皮革软包，内部松木框架，配高回弹海绵 沙发整体检测符合:QB/T 1952.1-2023《软体家具沙发》、QB/T 4371-2012《家具抗菌性能的评价》、GB/T27717-2011《家具中富马酸二甲酯含量的测定》、GB/T29778-2013《纺织品 色牢度试验潜在酚黄变的评估》、QB/T2761-2024《室内空气净化产品净化效果测定方法》、GB/T29407-2012《阻燃木材及阻燃人造板生产技术规范》 要求：潜在酚黄变达到4-5级；抗菌性能抑菌率-霍乱弧菌、酿脓链球菌≥99%；吸湿性≥15%；富马酸二甲酯未检出；泡沫塑料-回弹性能≥50%；甲醛去除率≥60%；外观性能符合要求； 布料符合以下要求：GB 18401-2010、GB/T 8427-2019、FZ/T 01118-2012、GB/T18830-2009、GB/T 21196.2-2007、GB/T 4745-2012、GB/T19977-2014、GB/T 3923.1-2013 要求：耐磨性能10000次未破损；耐人造光色牢度≥4级；紫外线防护系数(UPF)＞50；紫外线防护系数(UPFAV)≥500；透射比T(UVA)AV＜1%；透射比T(UVB)AV＜1%；防水性能≥4级；易去污性≥3级；断裂强力经向≥1100;纬向≥800；拒油性≥5级；甲醛含量-C类未检出；可分解致癌芳香胺染料（禁用）未检出； 海绵符合GB/T 10802-2023《通用软质聚氨酯泡沫塑料》QB/T2280-2016《办公家具办公椅》GB/T 40971-2021《家具产品及其材料中禁限用物质测定方法多环芳烃》GB/T9345.1-2008《塑料灰分的测定第1部分:通用方法》GB/T 24451-2020《慢回弹软质聚氨酯泡沫塑料》GB/T 26392-2011《慢回弹泡沫 复原时间的测定》QB/T 2819-2006《软质泡沫材料长期疲劳性能的测定》QB/T 4371-2012《家具抗菌性能的评价》 要求：抗菌性能抑菌率(抗菌率)≥99%；回弹率≥50%；75%压缩永久变形≤5%；18种多环芳烃未检出；软质聚氨酯泡沫塑料-密度≥35kg/m³；灰分≤2%；复原时间≤8s；甲醛散发未检出；长期疲劳性能80000次厚度损失≤5%、硬度损失≤15%； | 3 | 张
29 | 定制沙发2 | 规格：5460*750*850 整体人造皮革软包，内部松木框架，配高回弹海绵 沙发整体检测符合:QB/T 1952.1-2023《软体家具沙发》、QB/T 4371-2012《家具抗菌性能的评价》、GB/T27717-2011《家具中富马酸二甲酯含量的测定》、GB/T29778-2013《纺织品 色牢度试验潜在酚黄变的评估》、QB/T2761-2024《室内空气净化产品净化效果测定方法》、GB/T29407-2012《阻燃木材及阻燃人造板生产技术规范》 要求：潜在酚黄变达到4-5级；抗菌性能抑菌率-霍乱弧菌、酿脓链球菌≥99%；吸湿性≥15%；富马酸二甲酯未检出；泡沫塑料-回弹性能≥50%；甲醛去除率≥60%；外观性能符合要求； 布料符合以下要求：GB 18401-2010、GB/T 8427-2019、FZ/T 01118-2012、GB/T18830-2009、GB/T 21196.2-2007、GB/T 4745-2012、GB/T19977-2014、GB/T 3923.1-2013 要求：耐磨性能10000次未破损；耐人造光色牢度≥4级；紫外线防护系数(UPF)＞50；紫外线防护系数(UPFAV)≥500；透射比T(UVA)AV＜1%；透射比T(UVB)AV＜1%；防水性能≥4级；易去污性≥3级；断裂强力经向≥1100;纬向≥800；拒油性≥5级；甲醛含量-C类未检出；可分解致癌芳香胺染料（禁用）未检出； 海绵符合GB/T 10802-2023《通用软质聚氨酯泡沫塑料》QB/T2280-2016《办公家具办公椅》GB/T 40971-2021《家具产品及其材料中禁限用物质测定方法多环芳烃》GB/T9345.1-2008《塑料灰分的测定第1部分:通用方法》GB/T 24451-2020《慢回弹软质聚氨酯泡沫塑料》GB/T 26392-2011《慢回弹泡沫 复原时间的测定》QB/T 2819-2006《软质泡沫材料长期疲劳性能的测定》QB/T 4371-2012《家具抗菌性能的评价》 要求：抗菌性能抑菌率(抗菌率)≥99%；回弹率≥50%；75%压缩永久变形≤5%；18种多环芳烃未检出；软质聚氨酯泡沫塑料-密度≥35kg/m³；灰分≤2%；复原时间≤8s；甲醛散发未检出；长期疲劳性能80000次厚度损失≤5%、硬度损失≤15%； | 1 | 张
30 | 休闲桌2 | 规格：2000*960*750 1.桌面采用：25厚优质实木多层板双面贴榉木木皮，桌架采用冷轧钢管喷粉处理； 实木多层板（覆面），符合：GB/T34722-2025、JC/T2039-2010、GB 18580-2025、JG/T 527-2017、 要求：理化性能-含水率4.0%~16.0%；表面胶合强度≥0.60MPa；表面耐划痕-表面无大于90%的连续划痕；表面耐磨-符合要求；防霉等级-黑曲霉0级（没有生长）甲醛释放量≤0.050mg/m³；甲醛释放率-符合要求 胶水符合：GB18583-2008、HG/T2727-2010。要求：游离甲醛≤未检出；PH值3~7，黏度≥0.5Pa·s；甲苯+二甲苯未检出；总挥发性有机物≦20g/L。 水性面漆符合：GB 18581-2020；HJ2537-2014；GB/T23994-2009；GB/T23999-2009 要求：木器涂料中有害物质限量（甲醛未检出）；乙二醇醚及醚酯总和含量(限乙二醇甲醚、乙二醇甲醚醋酸酯、乙二醇乙醚、乙二醇乙醚醋酸酯、乙二醇二甲醚、二醇二乙醚、二乙二醇二甲醚、三乙二醇二甲醚)未检出；挥发性有机化合物(VOC)未检出；苯、甲苯、二甲苯、乙苯的总量≤30mg/kg；卤代烃(以二氯甲烷计)未检出；可溶性元素(A类涂料)8项未检出；搅拌后均匀无硬块；贮存稳定性[(50士2)℃，7d]无异常；硬度(擦伤)≥3H；耐醇性(50%，1h)无异常。 水性底漆符合：GB 18581-2020、HJ2537-2014GB/T 23994-2009、GB/T23999-2009 要求：有害物质限量的限量值要求6项（-水性涂料(含腻子)-清漆：未检出；总铅(Pb)含量(限色漆、腻子和醇酸清漆)≤0.05mg/kg；可溶性重金属含量(限色漆、腻子和醇酸清漆)-镉(Cd)含量未检出；可溶性重金属含量(限色漆、腻子和醇酸清漆)-铬(Cr)含量未检出；可溶性重金属含量(限色漆、腻子和醇酸清漆)-汞(Hg)含量未检出；烷基酚聚氧乙烯醚总和含量{限辛基酚聚氧乙烯醚未检出；挥发性有机化合物(VOC)-木器涂料清漆未检出；苯、甲苯、二甲苯、乙苯的总量未检出；耐碱性(50g/L NaHC0:，1h)无异常；不挥发物清漆和透明色漆:≥50%；特定有害元素限量的要求7项未检出、可溶性元素铅≤0.05mg/kg。 冷轧钢管：符合GB/T 228.1-2021、QB/T 4767-2014、HG/T2006-2022、GB/T 20125-2006、GB/T 3094-2012 要求： 耐沸水性72h无异常；金属喷涂层-硬度≥5H；抗拉强度400~450MPa；下屈服强度≥250MPa；断后伸长率≥40%；化学成分（硅≤0.15%、锰≤0.30%、磷≤0.05%； 粉末涂料符合：HG/T2006-2022、;HG/T3950-2007、GB6675.4-2014验万法金元的化涂科有记各品/腐蚀；要求：I型1类热固性粉末涂料的要求，附着力，干附着力≤1级；铅笔硬度(内聚破坏中擦伤)≥5H；耐酸性[3%(质量分数)盐酸溶液]，240h无异常，符合要求；耐盐雾性，中性盐雾，500h划痕处单向腐蚀蔓延宽度0.2mm，未划痕区无起池生锈、开裂剥落等异常现象；抗菌涂料的抗菌性能，白色葡萄球菌，抗细菌性能99.9%(培养48h)；嗜肺军团菌，抗细菌性能99.9%(培养48h)；白色念珠菌，抗细菌性能99.9%(培养48h)；玩具材料中可迁移元素的最大限量要求，其他玩具材料，锑≤60，未检出；砷≤25，未检出；钡≤1000，未检出；镉≤75，未检出；铬≤60，未检出；铅≤90；汞≤60，未检出；硒≤500，未检出；急性皮肤刺激性/腐蚀性试验，无刺激性；挥发性有机化合物(VOC)含量≤5g/kg； | 2 | 张
31 | 固定边几 | 规格：400*500 1.台面采用：25厚优质实木多层板双面贴榉木木皮，桌架采用冷轧钢管喷粉处理； 实木多层板（覆面），符合：GB/T34722-2025、JC/T2039-2010、GB 18580-2025、JG/T 527-2017、 要求：理化性能-含水率4.0%~16.0%；表面胶合强度≥0.60MPa；表面耐划痕-表面无大于90%的连续划痕；表面耐磨-符合要求；防霉等级-黑曲霉0级（没有生长）甲醛释放量≤0.050mg/m³；甲醛释放率-符合要求 胶水符合：GB18583-2008、HG/T2727-2010。要求：游离甲醛≤未检出；PH值3~7，黏度≥0.5Pa·s；甲苯+二甲苯未检出；总挥发性有机物≦20g/L。 水性面漆符合：GB 18581-2020；HJ2537-2014；GB/T23994-2009；GB/T23999-2009 要求：木器涂料中有害物质限量（甲醛未检出）；乙二醇醚及醚酯总和含量(限乙二醇甲醚、乙二醇甲醚醋酸酯、乙二醇乙醚、乙二醇乙醚醋酸酯、乙二醇二甲醚、二醇二乙醚、二乙二醇二甲醚、三乙二醇二甲醚)未检出；挥发性有机化合物(VOC)未检出；苯、甲苯、二甲苯、乙苯的总量≤30mg/kg；卤代烃(以二氯甲烷计)未检出；可溶性元素(A类涂料)8项未检出；搅拌后均匀无硬块；贮存稳定性[(50士2)℃，7d]无异常；硬度(擦伤)≥3H；耐醇性(50%，1h)无异常。 水性底漆符合：GB 18581-2020、HJ2537-2014GB/T 23994-2009、GB/T23999-2009 要求：有害物质限量的限量值要求6项（-水性涂料(含腻子)-清漆：未检出；总铅(Pb)含量(限色漆、腻子和醇酸清漆)≤0.05mg/kg；可溶性重金属含量(限色漆、腻子和醇酸清漆)-镉(Cd)含量未检出；可溶性重金属含量(限色漆、腻子和醇酸清漆)-铬(Cr)含量未检出；可溶性重金属含量(限色漆、腻子和醇酸清漆)-汞(Hg)含量未检出；烷基酚聚氧乙烯醚总和含量{限辛基酚聚氧乙烯醚未检出；挥发性有机化合物(VOC)-木器涂料清漆未检出；苯、甲苯、二甲苯、乙苯的总量未检出；耐碱性(50g/L NaHC0:，1h)无异常；不挥发物清漆和透明色漆:≥50%；特定有害元素限量的要求7项未检出、可溶性元素铅≤0.05mg/kg。 冷轧钢管：符合GB/T 228.1-2021、QB/T 4767-2014、HG/T2006-2022、GB/T 20125-2006、GB/T 3094-2012 要求： 耐沸水性72h无异常；金属喷涂层-硬度≥5H；抗拉强度400~450MPa；下屈服强度≥250MPa；断后伸长率≥40%；化学成分（硅≤0.15%、锰≤0.30%、磷≤0.05%； 粉末涂料符合：HG/T2006-2022、;HG/T3950-2007、GB6675.4-2014验万法金元的化涂科有记各品/腐蚀；要求：I型1类热固性粉末涂料的要求，附着力，干附着力≤1级；铅笔硬度(内聚破坏中擦伤)≥5H；耐酸性[3%(质量分数)盐酸溶液]，240h无异常，符合要求；耐盐雾性，中性盐雾，500h划痕处单向腐蚀蔓延宽度0.2mm，未划痕区无起池生锈、开裂剥落等异常现象；抗菌涂料的抗菌性能，白色葡萄球菌，抗细菌性能99.9%(培养48h)；嗜肺军团菌，抗细菌性能99.9%(培养48h)；白色念珠菌，抗细菌性能99.9%(培养48h)；玩具材料中可迁移元素的最大限量要求，其他玩具材料，锑≤60，未检出；砷≤25，未检出；钡≤1000，未检出；镉≤75，未检出；铬≤60，未检出；铅≤90；汞≤60，未检出；硒≤500，未检出；急性皮肤刺激性/腐蚀性试验，无刺激性；挥发性有机化合物(VOC)含量≤5g/kg； | 2 | 张
32 | 高脚桌 | 规格：2100*250*1000 1.桌面采用：25厚优质实木多层板双面贴榉木木皮，桌架采用冷轧钢管喷粉处理； 实木多层板（覆面），符合：GB/T34722-2025、JC/T2039-2010、GB 18580-2025、JG/T 527-2017、 要求：理化性能-含水率4.0%~16.0%；表面胶合强度≥0.60MPa；表面耐划痕-表面无大于90%的连续划痕；表面耐磨-符合要求；防霉等级-黑曲霉0级（没有生长）甲醛释放量≤0.050mg/m³；甲醛释放率-符合要求 胶水符合：GB18583-2008、HG/T2727-2010。要求：游离甲醛≤未检出；PH值3~7，黏度≥0.5Pa·s；甲苯+二甲苯未检出；总挥发性有机物≦20g/L。 水性面漆符合：GB 18581-2020；HJ2537-2014；GB/T23994-2009；GB/T23999-2009 要求：木器涂料中有害物质限量（甲醛未检出）；乙二醇醚及醚酯总和含量(限乙二醇甲醚、乙二醇甲醚醋酸酯、乙二醇乙醚、乙二醇乙醚醋酸酯、乙二醇二甲醚、二醇二乙醚、二乙二醇二甲醚、三乙二醇二甲醚)未检出；挥发性有机化合物(VOC)未检出；苯、甲苯、二甲苯、乙苯的总量≤30mg/kg；卤代烃(以二氯甲烷计)未检出；可溶性元素(A类涂料)8项未检出；搅拌后均匀无硬块；贮存稳定性[(50士2)℃，7d]无异常；硬度(擦伤)≥3H；耐醇性(50%，1h)无异常。 水性底漆符合：GB 18581-2020、HJ2537-2014GB/T 23994-2009、GB/T23999-2009 要求：有害物质限量的限量值要求6项（-水性涂料(含腻子)-清漆：未检出；总铅(Pb)含量(限色漆、腻子和醇酸清漆)≤0.05mg/kg；可溶性重金属含量(限色漆、腻子和醇酸清漆)-镉(Cd)含量未检出；可溶性重金属含量(限色漆、腻子和醇酸清漆)-铬(Cr)含量未检出；可溶性重金属含量(限色漆、腻子和醇酸清漆)-汞(Hg)含量未检出；烷基酚聚氧乙烯醚总和含量{限辛基酚聚氧乙烯醚未检出；挥发性有机化合物(VOC)-木器涂料清漆未检出；苯、甲苯、二甲苯、乙苯的总量未检出；耐碱性(50g/L NaHC0:，1h)无异常；不挥发物清漆和透明色漆:≥50%；特定有害元素限量的要求7项未检出、可溶性元素铅≤0.05mg/kg。 冷轧钢管：符合GB/T 228.1-2021、QB/T 4767-2014、HG/T2006-2022、GB/T 20125-2006、GB/T 3094-2012 要求： 耐沸水性72h无异常；金属喷涂层-硬度≥5H；抗拉强度400~450MPa；下屈服强度≥250MPa；断后伸长率≥40%；化学成分（硅≤0.15%、锰≤0.30%、磷≤0.05%； 粉末涂料符合：HG/T2006-2022、;HG/T3950-2007、GB6675.4-2014验万法金元的化涂科有记各品/腐蚀；要求：I型1类热固性粉末涂料的要求，附着力，干附着力≤1级；铅笔硬度(内聚破坏中擦伤)≥5H；耐酸性[3%(质量分数)盐酸溶液]，240h无异常，符合要求；耐盐雾性，中性盐雾，500h划痕处单向腐蚀蔓延宽度0.2mm，未划痕区无起池生锈、开裂剥落等异常现象；抗菌涂料的抗菌性能，白色葡萄球菌，抗细菌性能99.9%(培养48h)；嗜肺军团菌，抗细菌性能99.9%(培养48h)；白色念珠菌，抗细菌性能99.9%(培养48h)；玩具材料中可迁移元素的最大限量要求，其他玩具材料，锑≤60，未检出；砷≤25，未检出；钡≤1000，未检出；镉≤75，未检出；铬≤60，未检出；铅≤90；汞≤60，未检出；硒≤500，未检出；急性皮肤刺激性/腐蚀性试验，无刺激性；挥发性有机化合物(VOC)含量≤5g/kg； | 1 | 张
33 | 高脚凳 | 规格：640*670*1000 1.椅子座板采用实木多层板外包软包30mm海绵+棉麻布料，透气亲肤柔软，耐脏环保。 2.椅子框架采用榉木料，椅脚规格：30*50mm，椅面下拉条规格：24*50mm椅脚拉条规格：24*30mm。 3、五金配件：优质品牌五金配件； 4、椅子工艺要求：整体木材经过防潮，防腐，防虫，脱脂等化学处理，结构稳定，设计合理，所有拐角处圆弧处理，无尖锐棱角。材质优良坚硬，方料为卯榫结构。 5、油漆及表面处理：采用品牌环保水性漆，先满面腻子再三底二面，表面纹理清晰无颗粒，无气泡，无渣点，甲醛释放量符合国家标准。 实木，符合环保标准，材料符合以下要求： GB/T3324-2024、GB/T1741-2020、GB 18580-2025、GB/T45245-2025要求：外观性能-符合要求；含水率8~15.6%；漆膜附着力≥3级；漆膜耐冷热温-差应无鼓泡、裂缝和明显失光；漆膜耐磨性≥3级；漆膜抗冲击≥3级；防霉等级-黑曲霉0级（没有生长）；甲醛释放量≤0.050mg/m³；总有机碳含量符合要求； 实木多层板（覆面），符合：GB/T34722-2025、JC/T2039-2010、GB 18580-2025、JG/T 527-2017、 要求：理化性能-含水率4.0%~16.0%；表面胶合强度≥0.60MPa；表面耐划痕-表面无大于90%的连续划痕；表面耐磨-符合要求；防霉等级-黑曲霉0级（没有生长）甲醛释放量≤0.050mg/m³；甲醛释放率-符合要求 胶水符合：GB18583-2008、HG/T2727-2010。要求：游离甲醛≤未检出；PH值3~7，黏度≥0.5Pa·s；甲苯+二甲苯未检出；总挥发性有机物≦20g/L。 水性面漆符合：GB 18581-2020；HJ2537-2014；GB/T23994-2009；GB/T23999-2009 要求：木器涂料中有害物质限量（甲醛未检出）；乙二醇醚及醚酯总和含量(限乙二醇甲醚、乙二醇甲醚醋酸酯、乙二醇乙醚、乙二醇乙醚醋酸酯、乙二醇二甲醚、二醇二乙醚、二乙二醇二甲醚、三乙二醇二甲醚)未检出；挥发性有机化合物(VOC)未检出；苯、甲苯、二甲苯、乙苯的总量≤30mg/kg；卤代烃(以二氯甲烷计)未检出；可溶性元素(A类涂料)8项未检出；搅拌后均匀无硬块；贮存稳定性[(50士2)℃，7d]无异常；硬度(擦伤)≥3H；耐醇性(50%，1h)无异常。 水性底漆符合：GB 18581-2020、HJ2537-2014GB/T 23994-2009、GB/T23999-2009 要求：有害物质限量的限量值要求6项（-水性涂料(含腻子)-清漆：未检出；总铅(Pb)含量(限色漆、腻子和醇酸清漆)≤0.05mg/kg；可溶性重金属含量(限色漆、腻子和醇酸清漆)-镉(Cd)含量未检出；可溶性重金属含量(限色漆、腻子和醇酸清漆)-铬(Cr)含量未检出；可溶性重金属含量(限色漆、腻子和醇酸清漆)-汞(Hg)含量未检出；烷基酚聚氧乙烯醚总和含量{限辛基酚聚氧乙烯醚未检出；挥发性有机化合物(VOC)-木器涂料清漆未检出；苯、甲苯、二甲苯、乙苯的总量未检出；耐碱性(50g/L NaHC0:，1h)无异常；不挥发物清漆和透明色漆:≥50%；特定有害元素限量的要求7项未检出、可溶性元素铅≤0.05mg/kg。 海绵符合：GB/T 10802-2023、QB/T2280-2016、GB/T 40971-2021、GB/T9345.1-200、GB/T 24451-2020、GB/T 26392-2011、QB/T 2819-2006、QB/T 4371-2012要求：抗菌性能抑菌率(抗菌率)≥99%；回弹率≥50%；75%压缩永久变形≤5%；18种多环芳烃未检出；软质聚氨酯泡沫塑料-密度≥35kg/m³；灰分≤2%；复原时间≤8s；甲醛散发未检出；长期疲劳性能80000次厚度损失≤5%、硬度损失≤15%； 布料符合：GB 18401-2010、GB/T 8427-2019、FZ/T 01118-2012、GB/T18830-2009、 GB/T 21196.2-2007、GB/T 4745-2012、GB/T19977-2014、GB/T 3923.1-2013、要求：耐磨性能10000次未破损；耐人造光色牢度≥4级；紫外线防护系数(UPF)＞50；紫外线防护系数(UPFAV)≥500；透射比T(UVA)AV＜1%；透射比T(UVB)AV＜1%；防水性能≥4级；易去污性≥3级；断裂强力经向≥1100;纬向≥800；拒油性≥5级；甲醛含量-C类未检出；可分解致癌芳香胺染料（禁用）未检出； | 3 | 张
34 | 户外桌1 | 规格：800*800*750 1.基材：加厚冷轧钢板冲压一体成型，钢化玻璃台面，防锈处理铁艺钢架，板厚≥1.2mm，方形圆角台面； 表面工艺：酸洗除锈→磷化处理→户外级阿克苏静电粉末喷塑（白色），耐紫外线、防雨防锈，通过 500h 耐盐雾测试，户外暴晒不褪色起皮； 立柱与底座：立柱为加厚圆钢管（壁厚≥1.5mm），底部方形配重钢板底座（厚度≥3mm），一体焊接成型，底座加重防倾倒，全桌满焊打磨无毛刺。 2.性能参数 整桌静态承重≥120kg，防水防晒，适配露天庭院、园区露台、户外茶歇区。 | 2 | 张
35 | 户外桌2 | 规格：1600*800*750 1.基材：加厚冷轧钢板冲压一体成型，钢化玻璃台面，防锈处理铁艺钢架，板厚≥1.2mm，方形圆角台面； 表面工艺：酸洗除锈→磷化处理→户外级阿克苏静电粉末喷塑（白色），耐紫外线、防雨防锈，通过 500h 耐盐雾测试，户外暴晒不褪色起皮； 立柱与底座：立柱为加厚圆钢管（壁厚≥1.5mm），底部方形配重钢板底座（厚度≥3mm），一体焊接成型，底座加重防倾倒，全桌满焊打磨无毛刺。 2.性能参数 整桌静态承重≥120kg，防水防晒，适配露天庭院、园区露台、户外茶歇区。 | 3 | 张
36 | 户外椅 | 规格：W500*D500*H850 1.椅架主材 管材：国标加厚冷轧空心圆钢管，管材壁厚≥1.0mm，弯管一体成型扶手 + 椅腿框架，座面、靠背为钢板冲压镂空百叶条结构，单片钢板厚度≥1.0mm； 焊接：框架满焊工艺，焊口打磨平整，无虚焊漏焊； 表面：同户外专用高温静电喷塑（黄 / 果绿双色），抗紫外线、防雨淋防锈，耐候户外粉末涂层，符合户外家具耐候国标。 2.细节配件 椅脚底部加装黑色 PVC 防滑静音脚垫，防滑防刮地砖，减少挪动噪音；单椅静承重≥150kg。 3.整体环保 & 户外标准 全部金属喷涂符合 GB/T3324 木（金属）家具国标，无有害挥发物，耐高低温、防雨防锈、抗紫外线老化。 | 16 | 张
37 | 阅览桌 | 整体规格：12000*540*1200 要求：E0级防火板板材台面，喷砂金属钢架和方盘脚，台面带插电线槽； 台面板规格：1830（600）+1830（600）+1800（600）*1600（600）+1600（600）*1800（600）+920（600）*25mm；基材采用高密度纤维板制作，板件厚度≥25MM，表面采用静电喷粉粉末涂装工艺，台面圆弧位部采用斜边工艺，六面一次成型工艺，桌面为整板制作无拼接，表面具有微磨砂效果； 桌架采用冷轧钢管喷粉处理； | 1 | 组
38 | 阅览椅 | 规格：W500*D500*H850 1.椅子座板采用实木多层板外包软包30mm海绵+棉麻布料，透气亲肤柔软，耐脏环保。 2.椅子框架采用榉木料，椅脚规格：30*50mm，椅面下拉条规格：24*50mm椅脚拉条规格：24*30mm。 3、五金配件：优质品牌五金配件； 4、椅子工艺要求：整体木材经过防潮，防腐，防虫，脱脂等化学处理，结构稳定，设计合理，所有拐角处圆弧处理，无尖锐棱角。材质优良坚硬，方料为卯榫结构。 5、油漆及表面处理：采用品牌环保水性漆，先满面腻子再三底二面，表面纹理清晰无颗粒，无气泡，无渣点，甲醛释放量符合国家标准。 实木，符合环保标准，材料符合以下要求： GB/T3324-2024、GB/T1741-2020、GB 18580-2025、GB/T45245-2025要求：外观性能-符合要求；含水率8~15.6%；漆膜附着力≥3级；漆膜耐冷热温-差应无鼓泡、裂缝和明显失光；漆膜耐磨性≥3级；漆膜抗冲击≥3级；防霉等级-黑曲霉0级（没有生长）；甲醛释放量≤0.050mg/m³；总有机碳含量符合要求； 实木多层板（覆面），符合：GB/T34722-2025、JC/T2039-2010、GB 18580-2025、JG/T 527-2017、 要求：理化性能-含水率4.0%~16.0%；表面胶合强度≥0.60MPa；表面耐划痕-表面无大于90%的连续划痕；表面耐磨-符合要求；防霉等级-黑曲霉0级（没有生长）甲醛释放量≤0.050mg/m³；甲醛释放率-符合要求 胶水符合：GB18583-2008、HG/T2727-2010。要求：游离甲醛≤未检出；PH值3~7，黏度≥0.5Pa·s；甲苯+二甲苯未检出；总挥发性有机物≦20g/L。 水性面漆符合：GB 18581-2020；HJ2537-2014；GB/T23994-2009；GB/T23999-2009 要求：木器涂料中有害物质限量（甲醛未检出）；乙二醇醚及醚酯总和含量(限乙二醇甲醚、乙二醇甲醚醋酸酯、乙二醇乙醚、乙二醇乙醚醋酸酯、乙二醇二甲醚、二醇二乙醚、二乙二醇二甲醚、三乙二醇二甲醚)未检出；挥发性有机化合物(VOC)未检出；苯、甲苯、二甲苯、乙苯的总量≤30mg/kg；卤代烃(以二氯甲烷计)未检出；可溶性元素(A类涂料)8项未检出；搅拌后均匀无硬块；贮存稳定性[(50士2)℃，7d]无异常；硬度(擦伤)≥3H；耐醇性(50%，1h)无异常。 水性底漆符合：GB 18581-2020、HJ2537-2014GB/T 23994-2009、GB/T23999-2009 要求：有害物质限量的限量值要求6项（-水性涂料(含腻子)-清漆：未检出；总铅(Pb)含量(限色漆、腻子和醇酸清漆)≤0.05mg/kg；可溶性重金属含量(限色漆、腻子和醇酸清漆)-镉(Cd)含量未检出；可溶性重金属含量(限色漆、腻子和醇酸清漆)-铬(Cr)含量未检出；可溶性重金属含量(限色漆、腻子和醇酸清漆)-汞(Hg)含量未检出；烷基酚聚氧乙烯醚总和含量{限辛基酚聚氧乙烯醚未检出；挥发性有机化合物(VOC)-木器涂料清漆未检出；苯、甲苯、二甲苯、乙苯的总量未检出；耐碱性(50g/L NaHC0:，1h)无异常；不挥发物清漆和透明色漆:≥50%；特定有害元素限量的要求7项未检出、可溶性元素铅≤0.05mg/kg。 海绵符合：GB/T 10802-2023、QB/T2280-2016、GB/T 40971-2021、GB/T9345.1-200、GB/T 24451-2020、GB/T 26392-2011、QB/T 2819-2006、QB/T 4371-2012要求：抗菌性能抑菌率(抗菌率)≥99%；回弹率≥50%；75%压缩永久变形≤5%；18种多环芳烃未检出；软质聚氨酯泡沫塑料-密度≥35kg/m³；灰分≤2%；复原时间≤8s；甲醛散发未检出；长期疲劳性能80000次厚度损失≤5%、硬度损失≤15%； 布料符合：GB 18401-2010、GB/T 8427-2019、FZ/T 01118-2012、GB/T18830-2009、 GB/T 21196.2-2007、GB/T 4745-2012、GB/T19977-2014、GB/T 3923.1-2013、要求：耐磨性能10000次未破损；耐人造光色牢度≥4级；紫外线防护系数(UPF)＞50；紫外线防护系数(UPFAV)≥500；透射比T(UVA)AV＜1%；透射比T(UVB)AV＜1%；防水性能≥4级；易去污性≥3级；断裂强力经向≥1100;纬向≥800；拒油性≥5级；甲醛含量-C类未检出；可分解致癌芳香胺染料（禁用）未检出； | 8 | 张
39 | 休闲桌3 | 规格：1800*900*750 1.桌面采用：25厚优质实木多层板双面贴榉木木皮，桌架采用冷轧钢管喷粉处理； 实木多层板（覆面），符合：GB/T34722-2025、JC/T2039-2010、GB 18580-2025、JG/T 527-2017、 要求：理化性能-含水率4.0%~16.0%；表面胶合强度≥0.60MPa；表面耐划痕-表面无大于90%的连续划痕；表面耐磨-符合要求；防霉等级-黑曲霉0级（没有生长）甲醛释放量≤0.050mg/m³；甲醛释放率-符合要求 胶水符合：GB18583-2008、HG/T2727-2010。要求：游离甲醛≤未检出；PH值3~7，黏度≥0.5Pa·s；甲苯+二甲苯未检出；总挥发性有机物≦20g/L。 水性面漆符合：GB 18581-2020；HJ2537-2014；GB/T23994-2009；GB/T23999-2009 要求：木器涂料中有害物质限量（甲醛未检出）；乙二醇醚及醚酯总和含量(限乙二醇甲醚、乙二醇甲醚醋酸酯、乙二醇乙醚、乙二醇乙醚醋酸酯、乙二醇二甲醚、二醇二乙醚、二乙二醇二甲醚、三乙二醇二甲醚)未检出；挥发性有机化合物(VOC)未检出；苯、甲苯、二甲苯、乙苯的总量≤30mg/kg；卤代烃(以二氯甲烷计)未检出；可溶性元素(A类涂料)8项未检出；搅拌后均匀无硬块；贮存稳定性[(50士2)℃，7d]无异常；硬度(擦伤)≥3H；耐醇性(50%，1h)无异常。 水性底漆符合：GB 18581-2020、HJ2537-2014GB/T 23994-2009、GB/T23999-2009 要求：有害物质限量的限量值要求6项（-水性涂料(含腻子)-清漆：未检出；总铅(Pb)含量(限色漆、腻子和醇酸清漆)≤0.05mg/kg；可溶性重金属含量(限色漆、腻子和醇酸清漆)-镉(Cd)含量未检出；可溶性重金属含量(限色漆、腻子和醇酸清漆)-铬(Cr)含量未检出；可溶性重金属含量(限色漆、腻子和醇酸清漆)-汞(Hg)含量未检出；烷基酚聚氧乙烯醚总和含量{限辛基酚聚氧乙烯醚未检出；挥发性有机化合物(VOC)-木器涂料清漆未检出；苯、甲苯、二甲苯、乙苯的总量未检出；耐碱性(50g/L NaHC0:，1h)无异常；不挥发物清漆和透明色漆:≥50%；特定有害元素限量的要求7项未检出、可溶性元素铅≤0.05mg/kg。 冷轧钢管：符合GB/T 228.1-2021、QB/T 4767-2014、HG/T2006-2022、GB/T 20125-2006、GB/T 3094-2012 要求： 耐沸水性72h无异常；金属喷涂层-硬度≥5H；抗拉强度400~450MPa；下屈服强度≥250MPa；断后伸长率≥40%；化学成分（硅≤0.15%、锰≤0.30%、磷≤0.05%； 粉末涂料符合：HG/T2006-2022、;HG/T3950-2007、GB6675.4-2014验万法金元的化涂科有记各品/腐蚀；要求：I型1类热固性粉末涂料的要求，附着力，干附着力≤1级；铅笔硬度(内聚破坏中擦伤)≥5H；耐酸性[3%(质量分数)盐酸溶液]，240h无异常，符合要求；耐盐雾性，中性盐雾，500h划痕处单向腐蚀蔓延宽度0.2mm，未划痕区无起池生锈、开裂剥落等异常现象；抗菌涂料的抗菌性能，白色葡萄球菌，抗细菌性能99.9%(培养48h)；嗜肺军团菌，抗细菌性能99.9%(培养48h)；白色念珠菌，抗细菌性能99.9%(培养48h)；玩具材料中可迁移元素的最大限量要求，其他玩具材料，锑≤60，未检出；砷≤25，未检出；钡≤1000，未检出；镉≤75，未检出；铬≤60，未检出；铅≤90；汞≤60，未检出；硒≤500，未检出；急性皮肤刺激性/腐蚀性试验，无刺激性；挥发性有机化合物(VOC)含量≤5g/kg； | 1 | 张
40 | 休闲椅2 | 规格：700*700*750 1.椅子座板采用实木多层板外包特氟龙处理三防面料软包，耐脏环保。 2.椅子框架采用榉木料，原木色实木脚，椅脚规格：30*50mm，椅面下拉条规格：24*50mm椅脚拉条规格：24*30mm。 3、五金配件：优质品牌五金配件； 4、椅子工艺要求：整体木材经过防潮，防腐，防虫，脱脂等化学处理，结构稳定，设计合理，所有拐角处圆弧处理，无尖锐棱角。材质优良坚硬，方料为卯榫结构。 5、油漆及表面处理：采用品牌环保水性漆，先满面腻子再三底二面，表面纹理清晰无颗粒，无气泡，无渣点，甲醛释放量符合国家标准。 实木，符合环保标准，材料符合以下要求： GB/T3324-2024、GB/T1741-2020、GB 18580-2025、GB/T45245-2025要求：外观性能-符合要求；含水率8~15.6%；漆膜附着力≥3级；漆膜耐冷热温-差应无鼓泡、裂缝和明显失光；漆膜耐磨性≥3级；漆膜抗冲击≥3级；防霉等级-黑曲霉0级（没有生长）；甲醛释放量≤0.050mg/m³；总有机碳含量符合要求； 实木多层板（覆面），符合：GB/T34722-2025、JC/T2039-2010、GB 18580-2025、JG/T 527-2017、 要求：理化性能-含水率4.0%~16.0%；表面胶合强度≥0.60MPa；表面耐划痕-表面无大于90%的连续划痕；表面耐磨-符合要求；防霉等级-黑曲霉0级（没有生长）甲醛释放量≤0.050mg/m³；甲醛释放率-符合要求 胶水符合：GB18583-2008、HG/T2727-2010。要求：游离甲醛≤未检出；PH值3~7，黏度≥0.5Pa·s；甲苯+二甲苯未检出；总挥发性有机物≦20g/L。 水性面漆符合：GB 18581-2020；HJ2537-2014；GB/T23994-2009；GB/T23999-2009 要求：木器涂料中有害物质限量（甲醛未检出）；乙二醇醚及醚酯总和含量(限乙二醇甲醚、乙二醇甲醚醋酸酯、乙二醇乙醚、乙二醇乙醚醋酸酯、乙二醇二甲醚、二醇二乙醚、二乙二醇二甲醚、三乙二醇二甲醚)未检出；挥发性有机化合物(VOC)未检出；苯、甲苯、二甲苯、乙苯的总量≤30mg/kg；卤代烃(以二氯甲烷计)未检出；可溶性元素(A类涂料)8项未检出；搅拌后均匀无硬块；贮存稳定性[(50士2)℃，7d]无异常；硬度(擦伤)≥3H；耐醇性(50%，1h)无异常。 水性底漆符合：GB 18581-2020、HJ2537-2014GB/T 23994-2009、GB/T23999-2009 要求：有害物质限量的限量值要求6项（-水性涂料(含腻子)-清漆：未检出；总铅(Pb)含量(限色漆、腻子和醇酸清漆)≤0.05mg/kg；可溶性重金属含量(限色漆、腻子和醇酸清漆)-镉(Cd)含量未检出；可溶性重金属含量(限色漆、腻子和醇酸清漆)-铬(Cr)含量未检出；可溶性重金属含量(限色漆、腻子和醇酸清漆)-汞(Hg)含量未检出；烷基酚聚氧乙烯醚总和含量{限辛基酚聚氧乙烯醚未检出；挥发性有机化合物(VOC)-木器涂料清漆未检出；苯、甲苯、二甲苯、乙苯的总量未检出；耐碱性(50g/L NaHC0:，1h)无异常；不挥发物清漆和透明色漆:≥50%；特定有害元素限量的要求7项未检出、可溶性元素铅≤0.05mg/kg。 海绵符合：GB/T 10802-2023、QB/T2280-2016、GB/T 40971-2021、GB/T9345.1-200、GB/T 24451-2020、GB/T 26392-2011、QB/T 2819-2006、QB/T 4371-2012要求：抗菌性能抑菌率(抗菌率)≥99%；回弹率≥50%；75%压缩永久变形≤5%；18种多环芳烃未检出；软质聚氨酯泡沫塑料-密度≥35kg/m³；灰分≤2%；复原时间≤8s；甲醛散发未检出；长期疲劳性能80000次厚度损失≤5%、硬度损失≤15%； 布料符合：GB 18401-2010、GB/T 8427-2019、FZ/T 01118-2012、GB/T18830-2009、 GB/T 21196.2-2007、GB/T 4745-2012、GB/T19977-2014、GB/T 3923.1-2013、要求：耐磨性能10000次未破损；耐人造光色牢度≥4级；紫外线防护系数(UPF)＞50；紫外线防护系数(UPFAV)≥500；透射比T(UVA)AV＜1%；透射比T(UVB)AV＜1%；防水性能≥4级；易去污性≥3级；断裂强力经向≥1100;纬向≥800；拒油性≥5级；甲醛含量-C类未检出；可分解致癌芳香胺染料（禁用）未检出； | 7 | 张
41 | 圆桌 | 规格：600*750 1.桌面采用：25厚优质实木多层板双面贴榉木木皮，桌架采用冷轧钢管喷粉处理； 实木多层板（覆面），符合：GB/T34722-2025、JC/T2039-2010、GB 18580-2025、JG/T 527-2017、 要求：理化性能-含水率4.0%~16.0%；表面胶合强度≥0.60MPa；表面耐划痕-表面无大于90%的连续划痕；表面耐磨-符合要求；防霉等级-黑曲霉0级（没有生长）甲醛释放量≤0.050mg/m³；甲醛释放率-符合要求 胶水符合：GB18583-2008、HG/T2727-2010。要求：游离甲醛≤未检出；PH值3~7，黏度≥0.5Pa·s；甲苯+二甲苯未检出；总挥发性有机物≦20g/L。 水性面漆符合：GB 18581-2020；HJ2537-2014；GB/T23994-2009；GB/T23999-2009 要求：木器涂料中有害物质限量（甲醛未检出）；乙二醇醚及醚酯总和含量(限乙二醇甲醚、乙二醇甲醚醋酸酯、乙二醇乙醚、乙二醇乙醚醋酸酯、乙二醇二甲醚、二醇二乙醚、二乙二醇二甲醚、三乙二醇二甲醚)未检出；挥发性有机化合物(VOC)未检出；苯、甲苯、二甲苯、乙苯的总量≤30mg/kg；卤代烃(以二氯甲烷计)未检出；可溶性元素(A类涂料)8项未检出；搅拌后均匀无硬块；贮存稳定性[(50士2)℃，7d]无异常；硬度(擦伤)≥3H；耐醇性(50%，1h)无异常。 水性底漆符合：GB 18581-2020、HJ2537-2014GB/T 23994-2009、GB/T23999-2009 要求：有害物质限量的限量值要求6项（-水性涂料(含腻子)-清漆：未检出；总铅(Pb)含量(限色漆、腻子和醇酸清漆)≤0.05mg/kg；可溶性重金属含量(限色漆、腻子和醇酸清漆)-镉(Cd)含量未检出；可溶性重金属含量(限色漆、腻子和醇酸清漆)-铬(Cr)含量未检出；可溶性重金属含量(限色漆、腻子和醇酸清漆)-汞(Hg)含量未检出；烷基酚聚氧乙烯醚总和含量{限辛基酚聚氧乙烯醚未检出；挥发性有机化合物(VOC)-木器涂料清漆未检出；苯、甲苯、二甲苯、乙苯的总量未检出；耐碱性(50g/L NaHC0:，1h)无异常；不挥发物清漆和透明色漆:≥50%；特定有害元素限量的要求7项未检出、可溶性元素铅≤0.05mg/kg。 冷轧钢管：符合GB/T 228.1-2021、QB/T 4767-2014、HG/T2006-2022、GB/T 20125-2006、GB/T 3094-2012 要求： 耐沸水性72h无异常；金属喷涂层-硬度≥5H；抗拉强度400~450MPa；下屈服强度≥250MPa；断后伸长率≥40%；化学成分（硅≤0.15%、锰≤0.30%、磷≤0.05%； 粉末涂料符合：HG/T2006-2022、;HG/T3950-2007、GB6675.4-2014验万法金元的化涂科有记各品/腐蚀；要求：I型1类热固性粉末涂料的要求，附着力，干附着力≤1级；铅笔硬度(内聚破坏中擦伤)≥5H；耐酸性[3%(质量分数)盐酸溶液]，240h无异常，符合要求；耐盐雾性，中性盐雾，500h划痕处单向腐蚀蔓延宽度0.2mm，未划痕区无起池生锈、开裂剥落等异常现象；抗菌涂料的抗菌性能，白色葡萄球菌，抗细菌性能99.9%(培养48h)；嗜肺军团菌，抗细菌性能99.9%(培养48h)；白色念珠菌，抗细菌性能99.9%(培养48h)；玩具材料中可迁移元素的最大限量要求，其他玩具材料，锑≤60，未检出；砷≤25，未检出；钡≤1000，未检出；镉≤75，未检出；铬≤60，未检出；铅≤90；汞≤60，未检出；硒≤500，未检出；急性皮肤刺激性/腐蚀性试验，无刺激性；挥发性有机化合物(VOC)含量≤5g/kg； | 1 | 张
42 | 矮柜 | 规格：1000*400*900 要求：E0级板式柜体，共3层全开放方格方便存取物品 1.板材采用：优质实木多层板双面贴榉木木皮； 实木多层板（覆面），符合：GB/T34722-2025、JC/T2039-2010、GB 18580-2025、JG/T 527-2017、 要求：理化性能-含水率4.0%~16.0%；表面胶合强度≥0.60MPa；表面耐划痕-表面无大于90%的连续划痕；表面耐磨-符合要求；防霉等级-黑曲霉0级（没有生长）甲醛释放量≤0.050mg/m³；甲醛释放率-符合要求 胶水符合：GB18583-2008、HG/T2727-2010。要求：游离甲醛≤未检出；PH值3~7，黏度≥0.5Pa·s；甲苯+二甲苯未检出；总挥发性有机物≦20g/L。 水性面漆符合：GB 18581-2020；HJ2537-2014；GB/T23994-2009；GB/T23999-2009 要求：木器涂料中有害物质限量（甲醛未检出）；乙二醇醚及醚酯总和含量(限乙二醇甲醚、乙二醇甲醚醋酸酯、乙二醇乙醚、乙二醇乙醚醋酸酯、乙二醇二甲醚、二醇二乙醚、二乙二醇二甲醚、三乙二醇二甲醚)未检出；挥发性有机化合物(VOC)未检出；苯、甲苯、二甲苯、乙苯的总量≤30mg/kg；卤代烃(以二氯甲烷计)未检出；可溶性元素(A类涂料)8项未检出；搅拌后均匀无硬块；贮存稳定性[(50士2)℃，7d]无异常；硬度(擦伤)≥3H；耐醇性(50%，1h)无异常。 水性底漆符合：GB 18581-2020、HJ2537-2014GB/T 23994-2009、GB/T23999-2009 要求：有害物质限量的限量值要求6项（-水性涂料(含腻子)-清漆：未检出；总铅(Pb)含量(限色漆、腻子和醇酸清漆)≤0.05mg/kg；可溶性重金属含量(限色漆、腻子和醇酸清漆)-镉(Cd)含量未检出；可溶性重金属含量(限色漆、腻子和醇酸清漆)-铬(Cr)含量未检出；可溶性重金属含量(限色漆、腻子和醇酸清漆)-汞(Hg)含量未检出；烷基酚聚氧乙烯醚总和含量{限辛基酚聚氧乙烯醚未检出；挥发性有机化合物(VOC)-木器涂料清漆未检出；苯、甲苯、二甲苯、乙苯的总量未检出；耐碱性(50g/L NaHC0:，1h)无异常；不挥发物清漆和透明色漆:≥50%；特定有害元素限量的要求7项未检出、可溶性元素铅≤0.05mg/kg。 | 3 | 组
采购需求内所涉及到的标准若与现行标准冲突，均以现行的最新版本为准。