## Sheet1
主要设备规格型号及价格
序号 | 标的名称 | 品牌 | 规格型号 | 数量 | 单价
一、校园网络系统
1）无线网络系统
1 | 校园网核心交换机 | H3C | S7506X-G | 1 | 96800
2 | 无线控制器 | H3C | WX3520X | 1 | 68800
3 | 校园网光汇聚交换机 | H3C | S6526XE-32X4CC-EI | 4 | 28350
4 | 接入交换机 | H3C | S5135S-24T4X-EI-Q | 86 | 5780
5 | 24口POE交换机 | H3C | S5135S-24FP4S4X-EI | 18 | 4480
6 | 高密AP | H3C | EWP-WA7232-FIT | 337 | 4860
7 | 室外AP | H3C | EWP-WA7320XE-FIT | 27 | 7680
2）程控电话系统
8 | 电话系统主机 | 国威赛纳 | NSN9000i-SV9750（16FXO） | 1 | 32850
9 | IP话机 | 国威赛纳 | NSN831P | 120 | 398
3）一卡通管理系统
10 | 门禁一体机 | 海康 | DS-K1T105AM | 314 | 2285
11 | 读卡器 | 海康 | DS-K1102AM | 123 | 950
12 | 双门门禁控制器 | 海康 | DS-K2602E-XB | 64 | 1260
13 | IC卡 | 海康 | DS-K7M101 | 2500 | 10
二、信息发布系统
1）信息发布系统
1 | 室外P2.5全彩显示屏 | 强力巨彩 | Q2.5pro | 4.6 | 11000
2 | 室内P1.53全彩显示屏 | 强力巨彩 | Q1.53pro | 26.98 | 12500
2）校园广播系统
12 | IP网络广播系统中控主机 | BGM | X12010 | 1 | 32980
13 | IP网络壁挂音箱 | BGM | X12021-BG | 116 | 1950
14 | IP网络广播点播功放（120W) | BGM | X12120pro | 34 | 4680
15 | IP网络广播点播功放（180W) | BGM | X12180pro | 14 | 5280
16 | 壁挂音箱 | BGM | CS430 | 193 | 196
3）校园电视台系统
1 | 高清虚拟导播制作一体机 | uni-leader | U-Caster HD | 1 | 218990
2 | 广播级采编辑系统 | LiFU | AVE2000 | 1 | 88800
3 | 资源管理平台系统 | AVA | 全连接教学教研应用系统 | 1 | 92850
4 | LED平板柔光灯 | 嘉霖灯光 | JL-P150 | 38 | 3980
5 | LED聚光灯 | 嘉霖灯光 | JL-D200 | 4 | 4880
三、教学支撑系统
1）智慧班牌系统
1 | 智慧班牌设备 | 坤视 | SS-2200-22B | 124 | 5860
2）教学多媒体系统
2 | 智慧黑板一体机 | 希沃 | BG90EF | 77 | 32580
3 | 90寸多媒体教学一体机 | 希沃 | FG90EA | 9 | 28955
4 | 多业务智能融合设备 | 鸿羚 | HL-MIG500 | 48 | 6885
5 | 拾音麦克风 | 鸿羚 | HL-PT-AMS210 | 48 | 1650
6 | 无线充电话筒 | 雅克 | TPM910T | 48 | 2680
7 | 扩声音箱 | 鸿羚 | HL-PT-SP05 | 96 | 955
8 | 无线展台 | 希沃 | SC08 | 48 | 1280
9 | 无线投屏器 | 希沃 | WT17 | 102 | 890
3）录播教室系统
1 | 高清AI录播设备 | AVA | AE-A7H Pro/V1.0 | 2 | 98800
2 | 高清全景摄像机 | AVA | AX-C22DUHA/V1.0 | 4 | 12660
3 | 高清特写摄像机 | AVA | AX-C30DUHA/V1.0 | 6 | 10880
4）功能教室/风雨操场扩声系统
1 | 无线话筒（手持） | BGM | F0242V1 | 21 | 5858
2 | 无线话筒（头戴） | BGM | F0242V1 | 19 | 5858
3 | 扩声音箱 | BGM | DS812 | 8 | 2680
4 | 专业音箱 | BGM | DS812 | 36 | 2680
5 | 音箱 | BGM | LS210 | 24 | 9660
6 | 专业功放 | BGM | PA2800 | 31 | 10180
7 | 顺序电源启动器 | BGM | F0818/1 | 12 | 1800
5）教学研讨室系统
1 | 专业会议音柱 | BGM | HT2581 | 4 | 5660
2 | 专业音箱 | BGM | LT206 | 8 | 2850
3 | 定阻功放 | BGM | PA2350 | 6 | 4880
4 | 顺序电源启动器 | BGM | F0818/1 | 3 | 1800
6）阶梯教室多媒体系统
1 | 数字调音台 | 追梦 | M32-Plus | 1 | 36850
2 | 数字接口箱 | 追梦 | SD32 | 1 | 14680
3 | 音频处理器 | 贝塔斯瑞 | DP48 | 2 | 58880
4 | 双8寸全频线阵音箱 | 贝塔斯瑞 | SLA10H | 8 | 36680
5 | 双12寸低频线阵音箱 | 贝塔斯瑞 | SLA212B | 2 | 45880
6 | 台唇辅助扬声器 | 贝塔斯瑞 | SAK210 | 3 | 11860
7 | 舞台返听扬声器 | 贝塔斯瑞 | SAK12M | 3 | 10880
8 | 舞台环绕扬声器 | 贝塔斯瑞 | SAK212 | 4 | 9990
9 | 8寸有源监听扬声器 | DURAN | H1 | 2 | 2680
10 | 专业功率放大器1 | 贝塔斯瑞 | XA2.06 | 10 | 26850
11 | 专业功率放大器2 | 贝塔斯瑞 | XA2.10 | 1 | 32550
12 | 4通道无线手持话筒（演出级别） | 乔伊堡 | TCS-4200 | 4 | 14660
13 | 4通道无线头戴话筒（演出级别） | 乔伊堡 | TCS-H4200 | 4 | 14680
14 | 4通道无线鹅颈话筒 | 雅克 | KX4600 | 1 | 16180
15 | 悬挂话筒 | 乔伊堡 | T-890I | 6 | 6680
16 | 数字会议设备 | 乔伊堡 | TCS-6250 | 1 | 38680
17 | 数字会议主席机 | 乔伊堡 | T-5152 | 1 | 12430
18 | 数字会议代表机 | 乔伊堡 | T-5153 | 7 | 9860
19 | 乐器话筒 | 乔伊堡 | A16F | 4 | 8680
20 | 手持话筒 | 雅克 | TPM910T | 1 | 7430
21 | 面光LED变焦成像灯 | 嘉霖 | JL-CX200C | 10 | 4690
22 | LED染色投光灯 | 嘉霖 | JL-P5403 | 41 | 4460
23 | LED平板会议灯 | 嘉霖 | JL-P100 | 8 | 4150
24 | 灯光控台 | 嘉霖 | JL-KTitan | 1 | 36660
25 | 无缝切换高清混合矩阵 | 视麦特 | SMT-HDP1616 | 1 | 86660
26 | 多业务智能融合设备 | 鸿羚 | HL-MIG700S | 1 | 29800
7）体育育人系统
1 | 智能AI一体机 | itc | TE-YL55FYJ | 1 | 9800
|  |  | YL21QL | 4 | 9800
|  |  | YL21PB | 4 | 9800
|  |  | TE-YL43N | 9 | 10800
|  |  | TE-YL43WQ | 3 | 10800
2 | AI摄像机 | itc | YCAI32 | 10 | 7650
|  |  | YCAI60 | 10 | 7650
四、心理辅导教室系统
1 | 学习品质多维辅导仪（含软件） | 三嶺 | SMART | 1 | 79800
2 | 情绪疏导触控一体机（含软件） | 三嶺 | EP-ME01 Pro | 1 | 75600
3 | 身心反馈放松训练设备（含软件） | 三嶺 | HS-XY8PRO | 2 | 86250
4 | 智能型身心反馈运动调适设备（含软件） | 三嶺 | H-sport S Ⅲ se | 2 | 82500
5 | 沙盘心理分析管理设备（含软件） | 三嶺 | EP-SP2000 | 1 | 26600
五、智慧图书馆系统
1 | 图书自助借还设备 | ejior | EL/RM S -17005 | 6 | 72680
2 | 多功能型数据工作站 | ejior | EL/RM S -17004 | 4 | 46880
3 | 移动式智能点检系统 | ejior | EL/RM S -17007 | 5 | 48660
4 | 24小时智能图书漂流柜系统 | ejior | EL/RM S -17008 | 4 | 51850
5 | 墨水屏阅读器 | 超星 | P10E | 40 | 7200
六、标准化考场建设
1）网上巡查系统
1 | 校级管理设备 | 天地伟业 | TC-S5144 | 2 | 16800
2 | SIP设备 | 天地伟业 | TC-S9H34 | 2 | 49800
3 | 智能分析设备 | 天地伟业 | TD-R30FX | 2 | 188000
4 | 视频备份设备(24盘位) | 天地伟业 | TC-C52E24 | 6 | 31680
5 | 网络流媒体设备（20路） | 天地伟业 | TC-R5820 | 18 | 18600
6 | 半球型网上巡查摄像机（室内） | 天地伟业 | TC-C55KS | 310 | 2150
7 | 全向拾音器 | 艾力特 | KO-120DS | 122 | 285
8 | 枪型网上巡查摄像机含支架 | 天地伟业 | TC-C55BS | 18 | 2950
9 | 球机 | 天地伟业 | TC-H524S | 2 | 6880
2）信号屏蔽系统
1 | 无线屏蔽校级管理平台 | 国瑞 | Radens-L02/无线作弊防控管理系统V1.0 | 1 | 21500
2 | 无线信号侦测管理平台及设备 | 国瑞 | Radens-A03/无线信号侦测软件V1.0 | 1 | 29800
3 | 无线信号屏蔽器 | 国瑞 | Radens-B08-G5 | 85 | 2680
4 | 安检门 | 海康 | ISD-SMG930LC-PI | 4 | 36800
3）身份验证系统
1 | 身份验证设备 | H3C | R4900 | 1 | 24800
2 | 立式身份验证设备 | 仪电 | 通道式考务终端（立柱型） | 12 | 5880
4）英语听说考场
1 | 考试标准化专用坐席(含凳子) | 河南应中 | 定制 | 330 | 3380
2 | 考试标准化专用讲桌 | 河南应中 | 定制 | 7 | 5550
3 | 考生专用机 | 联想 | 慧天ECC 804C | 330 | 5480
4 | 监考服务器 | 联想 | TS90X | 7 | 49890
5 | 多媒体教师机 | 联想 | 慧天M5 | 7 | 7860
6 | 考试专用耳机 | 讯飞启明 | EH-91 | 674 | 1080
5）初中理化考场
1 | 实验室智控系统 | 中科 | 定制 | 2 | 268880
2 | 教师实验操作台 | 中科 | ZK-JST-T01 | 2 | 19800
3 | 考场监控系统 | 中科 | ZK-KCJKXT-RV1.0 | 2 | 38680
4 | 视频存储设备 | 中科 | ZK-SPZD-1/64 | 2 | 49600
5 | 视频集控服务 | 中科 | ZK-N-VCCD-V1.0 | 2 | 28900
6 | 教考控制主机系统 | 惠普 | ProTower288G9 E PCI /322pe | 2 | 17600
7 | 学生实验桌椅 | 中科 | ZK-XST-S01 | 48 | 7980
8 | 学生洗涤水槽台 | 中科 | ZK-SC1 | 12 | 1360
9 | 学生实验智能教考终端 | 惠普 | PRODESK 5G1I/322pe | 48 | 9680

## 一体机
6.7考生专用机(一体机)
序号 | 指标分类 | 一级指标 | 二级指标 | 指标要求
1 | 产品规格 | *CPU规格 | *CPU信息 | 内核数≥8 总线程数≥12 基本主频频率≥2.10GHz 最大睿频频率≥4.60GHz 缓存≥12MB 基础功耗≥45W
2 | 产品规格 | *内存规格 | *内存配置容量 | ≥16GB
3 | 产品规格 |  | *内存类型 | 支持DDR5及以上内存类型
4 | 产品规格 |  | *内存条配置数量 (板载内存不涉及) | ≥2
5 | 产品规格 | *主板规格 | *主板集成模块 | 集成资源扩展模块、计算处理模块、音频扩展模块 等，主板的互联拓扑可通过处理器或交换电路实现
6 | 产品规格 |  | *主板支持的CPU和 内存情况 | ≥1个CPU,≥2个DDR55200规格内存
7 | 产品规格 |  | *单内存插槽最大可 支持容量(板载内存 不涉及) | ≥8GB
8 | 产品规格 |  | *内存插槽满配时提 供的最高内存总容 量 | ≥16GB
9 | 产品规格 | *存储设备规格 | *固态盘数量 | ≥1个
10 | 产品规格 |  | *固态存储容量 | ≥512GB
11 | 产品规格 |  | *存储设备扩展盘位 | ≥0
12 | 产品规格 |  | *存储设备其他参与要求 | a)固态盘应符合SJ/T11654相关规定； b)机械硬盘准备时间应不大于30s;侧面固定螺丝孔数量可为4孔或6孔；工作状态环境温度应满足5℃~55℃,其它参数应符合GB/T12628的相关规定
13 | 产品规格 | *显卡规格 | *显卡类型 | 集成显卡
14 | 产品规格 | *显示设备规格 | *显示屏屏占比 | ≥90%
15 | 产品规格 |  | *显示屏分辨率 | ≥1920x1080
16 | 产品规格 |  | *显示屏尺寸 | ≥23英寸
17 | 产品规格 |  | *显示屏屏幕比例 | 16:09
18 | 产品规格 |  | *显示器边框颜色 | 黑色
19 | 产品规格 |  | *显示屏防蓝光 | 支持防蓝光模式
20 | 产品规格 |  | *显示屏低频闪 | 支持低频闪≤-35dB
21 | 产品规格 |  | *显示屏防炫目 | 支持防炫目反射率≤10%
22 | 产品规格 | *外设规格 | *传声器数量 | ≥2个
23 | 产品规格 |  | *扬声器数量 | ≥2个
24 | 产品规格 |  | *鼠标数量 | ≥1个
25 | 产品规格 |  | *键盘数量 | ≥1个
26 | 产品规格 |  | *摄像头数量 | ≥1个
27 | 产品规格 |  | *键盘按键数目 | ≥62键
28 | 产品规格 |  | *摄像头像素 | ≥500万
29 | 产品规格 |  | *摄像头分辨率 | ≥1280*720
30 | 产品规格 |  | *扬声器功率 | ≥3瓦/个
31 | 产品规格 |  | *扬声器频率范围 | 400Hz-12KHz
32 | 产品规格 |  | *键盘键程 | 2.3mm~4.0mm
33 | 产品规格 |  | *键盘按键压力 | 0.54N±0.14N
34 | 产品规格 |  | *键盘颜色 | 黑色
35 | 产品规格 |  | *键盘连接方式 | 有线
36 | 产品规格 |  | *有线键盘连接线 | ≥1.5米
37 | 产品规格 |  | *键盘其他要求 | 键盘外观结构、连接方式、主要功能、安全、电磁兼容性、可靠性应符合GB/T14081的相关规定
38 | 产品规格 |  | *鼠标连接方式 | 有线
39 | 产品规格 |  | *有线鼠标连接线 | ≥1.5米
40 | 产品规格 |  | *鼠标DPI分辨率 | 800~1600
41 | 产品规格 |  | *鼠标其他要求 | 其它参数应符合GB/T26245的相关规定
42 | 产品规格 | *网络设备规格 | *有线网卡数量 | ≥1(不接受转接线)
43 | 产品规格 | *外部接口规格 | *USB接口数量 | USB接口数量不少于4个，至少包含2个USB3.0及以上标准接口
44 | 产品规格 |  | *视频接口数量 | ≥1
45 | 产品规格 |  | *音频接口数量 | ≥1
46 | 产品规格 | *整机基础规格 | *整机外观 | a)产品表面不应有凹痕、划伤、裂缝、变形和污染等。表面涂层均匀，不应起泡、龟裂、脱落和磨损，金属零部件无锈蚀及其它机械损伤； b)产品表面说明功能的文字、符号、标志，应清晰、端正、牢固； c)宜在产品显著位置提供运行状态指示功能，并由生产厂商提供详细参数
47 | 产品规格 |  | *整机结构 | a)机箱应符合GB/T4208、GB/T26246的相关规定； b)产品内部结构应符合通用部件的安装需要； c)所有输入输出接口应符合相关国家或行业标准； d)产品零部件应紧固无松动，可插拔部件应可靠连接，开关、按钮和其它控制部件应灵活可靠，布局应方便使用； e)所有I/0连接器及需插接线缆的部位应预留用户操作空间，方便插拔解锁与插拔线缆； f)可插拔板卡插槽部位应预留安装、拆卸或更换板卡空间； g)拆装可能接触到的金属剪口或金属尖角部位应做防划伤处理，以保证安全； h)整机内部走线应规整，固线结构和位置要合理可靠并做防割线处理，需便于理线和插拔操作，走线应不影响系统各主要部件组装和拆卸； i)如需通过孔走线，过线孔应做防割线处理； j)各插头位置和插拔方向应合理，应做到插拔无障碍设计，具备防呆设计，有效避免误操作； k)各主要部件拆装无障碍，使用常规工具拆装，无特殊拆装工具需求； 1)各主要部件拆装步骤要少，各自拆装需避免相互干扰； m)对于整机或零部件外表面为高亮面的，应粘贴保护膜，保护膜需粘贴牢固，运输、组装等过程不易脱落，撕下无残留； n)其它要求应符合GB/T9813.1的相关规定
48 | 产品规格 |  | *机箱防护要求 | 机箱应符合GB/T4208中IP20防护要求
49 | 产品规格 |  | *整机噪音 | 产品工作在空闲状态下，产品的声功率级应不超过 4.5Bel
50 | 产品规格 |  | *整机散热 | 在环境温度为25℃及处理器满载情况下，产 品表面温度应符合如下要求： a)可触及面温度范围内小于45℃; b)显示器表面温度：显示屏温度不高于38℃, 显示屏上下灯带位置温度(如涉及)不高于 40℃,出风口温度不高于55℃
51 | 产品规格 |  | *整机能效限定值 | 产品能效限定值应达到GB28380-2012标准中能效 等级2级及以上
52 | 产品规格 |  | *机身颜色 | 黑色
53 | 产品规格 |  | *机箱尺寸容量 | 长度不超过540mm 宽度不超过200mm 高度不超过440mm
54 | 性能要求 | *CPU性能 | *CPU物理核数 | ≥8
55 | 性能要求 |  | *CPU主频 | 基本主频频率≥2.10GHz
56 | 性能要求 |  | *CPU末级缓存容量 | ≥12MB
57 | 性能要求 |  | *CPU支持的内存最高速率 | ≥2666MT/s
58 | 性能要求 | *内存性能 | *内存读写速率 | ≥2666MT/s
59 | 性能要求 | *显卡性能 | *显示分辨率 | ≥1920*1080
60 | 性能要求 |  | *显卡显示芯片核心频率 | ≥300MHz
61 | 性能要求 |  | *显存等效频率 | ≥1000MT/s
62 | 性能要求 |  | *显卡可同时支持多屏显示数量 | 显卡应支持2块屏幕同时显示，分辨率应不低于1920×1080
63 | 性能要求 | *显示设备性能 | *显示屏刷新率 | ≥100Hz
64 | 性能要求 |  | *显示屏位深 | ≥8位
65 | 性能要求 |  | *显示屏色域 | ≥99%sRGB
66 | 性能要求 |  | *显示屏色准 | △E≤4
67 | 性能要求 |  | *显示屏响应时间 | ≤15ms
68 | 性能要求 |  | *显示屏亮度 | ≥250尼特
69 | 性能要求 |  | *显示屏亮度一致性 | ≥70%
70 | 性能要求 |  | *显示屏对比度 | ≥1300:1
71 | 性能要求 |  | *显示屏其他参数 | 其它参数应符合SJ/T11292的相关规定
72 | 性能要求 | *网络设备性能 | *有线网卡速率 | 最高速率不低于1000Mbps,支持10Mbps、100Mbps、1000Mbps速率自适应
73 | 性能要求 | *电源适配器性能 | *电源适配器电源效率 | 能效不低于89%
74 | 功能要求 | *主板功能 | *内存扩展接口(板载内存不涉及) | ≥2
75 | 功能要求 |  | *主板USB瞬间过流保护 | 支持瞬间过流保护功能
76 | 功能要求 |  | *主板防静电保护 | 支持防静电保护功能
77 | 功能要求 |  | *I/0接口功能 | USB键盘、鼠标
78 | 功能要求 | *显卡功能 | *显卡外接显示接口 | 支持HDMI显示接口
79 | 功能要求 | *显示设备功能 | *显示器支架 | 提供显示器支架
80 | 功能要求 | *存储功能 | *存储功能 | 支持信息存储功能，包括支持易失性存储功能和非易失性存储功能。 为提升存储性能和降低存储功耗，非易失性存储宜支持固态存储设备，如SSD/UFS。 产品应支持外出接口可以与独立的存储设备进行数据交互
81 | 功能要求 | *网络设备功能 | *网络功能 | a)支持网络连接、网络开启/关闭； b)支持访问网络和数据交换功能
82 | 功能要求 |  | *无线网卡频段 | 支持双频段
83 | 功能要求 |  | *数据传输 | 支持数据传输能力，并提供数据流量和异常日志记录功能
84 | 功能要求 |  | *有线网卡接口类型 | 支持RJ45接口
85 | 功能要求 |  | *网络设备拆装 | 网络设备支持物理拆装，包括：无线网卡、蓝牙模块等
86 | 功能要求 | *外部接口功能 | *音频接口类型 | ≥1个3.5mm孔径接口
87 | 功能要求 |  | *视频接口类型 | 支持HDMI显示接口
88 | 功能要求 |  | *HDMI、DP、Type-C显示接口要求 | 同时支持视频和音频输出
89 | 功能要求 | *电源功能 | *电源线适配能力 | 符合GB15934-2008 对于可拆线插头GB15934不做要求
90 | 功能要求 | *中文信息处理 | *中文信息处理要求 | 符合GB18030的相关规定
91 | 功能要求 | *操作系统及软件功能 | *操作系统备份及还原功能 | 支持操作系统备份及还原功能
92 | 功能要求 |  | *固件备份还原能力 | 支持备份及还原固件的功能
93 | 功能要求 |  | *操作系统及驱动升级 | 支持操作系统及驱动升级
94 | 功能要求 |  | *BIOS支持关闭通讯接口 | 支持BIOS关闭以太网及USB接口功能
95 | 功能要求 |  | *固件查看信息 | 支持查看固件版本、内存信息、主板信息、处理器信息和系统时间信息等功能
96 | 功能要求 |  | *固件设置启动顺序 | 支持设置启动顺序功能，并按照设置的启动顺序启动
97 | 功能要求 |  | *固件设置口令 | 支持设置口令、修改口令、验证口令功能
98 | 功能要求 |  | *固件设置网络引导 | 支持网络引导启动和关闭功能
99 | 可靠性要求 | *存储设备可靠性 | *固态存储寿命 | TBW≥80TB(条件：240GB硬盘容量)
100 | 可靠性要求 |  | *机械硬盘寿命 | 通电时间≥5万小时
101 | 可靠性要求 | *显示设备可靠性 | *显示屏屏幕失效点 | 符合GB/T9813.2的要求
102 | 可靠性要求 | *外设可靠性 | *键盘按键寿命 | ≥1000万次
103 | 可靠性要求 |  | *鼠标按键寿命 | ≥500万次
104 | 可靠性要求 |  | *键盘鼠标线材寿命 | 键盘鼠标所用线材经±60°弯折不低于3000次，功能、外观完好
105 | 可靠性要求 |  | *风扇寿命 | ≥4万小时
106 | 可靠性要求 | *整机可靠性要求 | *电磁兼容性要求的抗扰度 | 符合GB/T9254.2的规定
107 | 可靠性要求 |  | *环境条件要求的气候环境适应性 | 符合GB/T9813.1中规定
108 | 可靠性要求 |  | *环境条件要求的振动适应性 | 符合GB/T9813.1中规定
109 | 可靠性要求 |  | *环境条件要求的冲击适应性 | 符合GB/T9813.1中规定
110 | 可靠性要求 |  | *环境条件要求的碰撞适应性 | 符合GB/T9813.1中规定
111 | 可靠性要求 |  | *环境条件要求的运输包装件跌落适应性 | 符合GB/T9813.1中规定
112 | 可靠性要求 |  | *MTBF测试 | MTBF(m1)≥3万小时
113 | 兼容要求 | *兼容要求 | *常用软件兼容 | 支持流式软件、版式软件、浏览器、邮件客户端、解压软件、多媒体、图形图像处理等常用软件
114 | 兼容要求 |  | *数据库兼容 | 兼容3个及以上厂商的数据库产品
115 | 兼容要求 |  | *中间件兼容 | 兼容3个及以上厂商中间件产品
116 | 兼容要求 |  | *平台软件兼容 | 兼容3个及以上厂商云计算及大数据平台
117 | 包装及运输要求 | *包装及运输要求 | *标志、包装、运输和贮存 | 符合GB/T9813.1和商品包装政府采购需求标准的相关规定
118 | 服务要求 | *服务要求 | *配置检查工具 | 供应商提供自检测试工具
119 | 服务要求 |  | *服务响应 | 提供产品3年维保及上门服务 7*24全年无休服务 第二自然日上门 提供厂家400或800服务热线电话
120 | 服务要求 |  | *服务周期 | 支持产品延保≥3年
121 | 服务要求 |  | *预装操作系统 | 预装符合采购需求标准的正版操作系统
122 | 服务要求 |  | *培训服务 | 供应商提供培训材料、产品手册等培训相关内容
123 | 服务要求 |  | *典型问题解决手册 | 供应商提供典型问题解决说明文档或视频
124 | 服务要求 |  | *厂家升级软件与扩容服务 | 提供应商供上门升级部件/软件的增值服务
125 | 服务要求 |  | *整机质量服务要求 | 厂商需提供当日下午4点前报修，下一自然日24点前修复的服务，若没有完成修复，则为客户免费赠送延迟日数对应的月度延保服务 3年之内，面向HDD/SSD,针对其软件原因或硬件原因导致数据丢失的情况，厂商将提供1次免费的尝试性故障硬盘(单盘)数据拯救服务，若未恢复则不计次数
126 | 服务要求 |  | *合格证书要求 | 供应商提供产品合格证
127 | 服务要求 |  | *开箱组装/使用指导要求 | 供应商提供开箱组装/使用指导
128 | 服务要求 |  | *驱动下载服务要求 | 供应商提供驱动光盘或下载方式
129 | 服务要求 |  | *兼容适配软件下载服务要求 | 供应商提供兼容适配软件下载渠道(光盘、网站)
130 | 供应保障要求 | *供应链合规性 | *产品部件保障 | 保障产品主要部件，应提供长时间的备件服务能力，或提供可兼容原设备的升级换代产品
131 | 供应保障要求 | *供应链质量 | *抗干扰性 | 当产品部件出现供应风险时，供应商应通知采购人并提供风险应对方案确保产品的服务保障
132 | 供应保障要求 |  | *供应能力证明 | 提供供应链稳定承诺书，确保产品的部件在产品服务周期内稳定供货
133 | 安全要求 | *关键部件安全要求 | *关键部件安全要求 | 不涉及
134 | 安全要求 | *整机安全性要求 | *密码算法实现 | 不涉及
135 | 安全要求 |  | *信息安全基础要求 | a)应符合GB/T39276的5.2的规定； b)生产厂商应建立漏洞跟踪表，保证产品版本涉及到的漏洞(如驱动程序等)可查看； c)不得包含已知的恶意代码或漏洞，不存在未声明的指令、功能、接口
136 | 安全要求 |  | *限用物质的限量要求 | 符合GB/T26572中规定
137 | 安全要求 |  | 整机管理要求 | 出厂预装原厂保护卡

## 台式机
6.9多媒体教师机(台式机)
序号 | 指标分类 | 一级指标 | 二级指标 | 指标要求
1 | 产品规格 | *CPU规格 | *CPU信息 | 内核数≥14 总线程数≥20 最大睿频频率≥5GHz 缓存≥24MB 基础功耗≥65W
2 | 产品规格 | *内存规格 | *内存配置容量 | 内存配置容量≥16GB
3 | 产品规格 |  | *内存类型 | 支持DDR5及以上内存类型
4 | 产品规格 |  | *内存条配置数量(板载内存不涉及) | ≥2
5 | 产品规格 | *主板规格 | *主板集成模块 | 集成资源扩展模块、计算处理模块、音频扩展模块等，主板的互联拓扑可通过处理器或交换电路实现
6 | 产品规格 |  | *主板支持的CPU和内存情况 | ≥1个CPU,≥2个DDR55600规格内存
7 | 产品规格 |  | *主板其他内置接口 | ≥2个SATA接口(非占用)、≥1个M.2SSD接口(可占用)、≥9个USB接口(非占用)
8 | 产品规格 |  | *单内存插槽最大可支持容量(板载内存不涉及) | ≥32GB
9 | 产品规格 |  | *内存插槽满配时提供的最高内存总容量 | ≥64GB
10 | 产品规格 | *存储设备规格 | *固态盘数量 | ≥1个
11 | 产品规格 |  | *固态存储容量 | ≥1TB
12 | 产品规格 |  | *机械硬盘数量 | ≥0个
13 | 产品规格 |  | *机械硬盘总容量 | 不做要求
14 | 产品规格 |  | *机械硬盘转速 | 不做要求
15 | 产品规格 |  | *机械硬盘形态 | 不做要求
16 | 产品规格 |  | *固态存储形态 | 采用插卡形态，应选用符合M.2标准的插卡形态
17 | 产品规格 |  | *存储设备其他参数要求 | a)固态盘应符合SJ/T11654相关规定； b)机械硬盘准备时间应不大于30s;侧面固定螺丝孔数量可为4孔或6孔；工作状态环境温度应满足5℃~55℃; 其它参数应符合GB/T12628相关规定
18 | 产品规格 | *显卡规格 | *显卡类型 | 集成显卡
19 | 产品规格 |  | *独立显卡显存类型 | /
20 | 产品规格 |  | *独立显卡显存位宽 | /
21 | 产品规格 |  | *独立显卡显存容量 | /
22 | 产品规格 | *显示设备规格 | *显示屏屏占比 | ≥88%
23 | 产品规格 |  | *显示屏分辨率 | ≥1920*1080
24 | 产品规格 |  | *显示屏尺寸 | ≥23英寸
25 | 产品规格 |  | *显示屏屏幕比例 | 16:09
26 | 产品规格 |  | *显示器外观颜色 | 黑色商务色系
27 | 产品规格 |  | *显示屏防蓝光 | 支持防蓝光模式，蓝光加权辐射亮度比应≤0.0012W/(·cd·sr)(瓦每坎特拉每球面度)
28 | 产品规格 |  | *显示屏低频闪 | 显示屏应支持低频闪≤-35dB
29 | 产品规格 |  | *显示屏防炫目 | 显示屏镜面反射率≤10%
30 | 产品规格 | *外设规格 | *鼠标数量 | ≥1个
31 | 产品规格 |  | *键盘数量 | ≥1个
32 | 产品规格 |  | *键盘按键数目 | 104键
33 | 产品规格 |  | *键盘连接方式 | 有线
34 | 产品规格 |  | *键盘键程 | 2.3mm~4.0mm
35 | 产品规格 |  | *键盘按键压力 | 按键压力应在0.54N±0.14N
36 | 产品规格 |  | *有线键盘连接线 | ≥1.5米
37 | 产品规格 |  | *键盘颜色 | 黑色商务色系
38 | 产品规格 |  | *鼠标连接方式 | 有线
39 | 产品规格 |  | *有线鼠标连接线 | ≥1.5米
40 | 产品规格 |  | *鼠标DPI分辨率 | 800~1600
41 | 产品规格 |  | *鼠标颜色 | 黑色商务色系
42 | 产品规格 |  | *鼠标其他要求 | 其它参数应符合GB/T26245的相关规定
43 | 产品规格 | *网络设备规格 | *有线网卡数量 | ≥1
44 | 产品规格 | *外部接口规格 | *USB接口数量 | USB总数量≥9个，其中至少4个USB3.0接口和1个Type-C接口
45 | 产品规格 |  | *视频接口数量 | 板载视频接口≥2,其中至少1个非转接VGA接口
46 | 产品规格 |  | *音频接口数量 | ≥5
47 | 产品规格 | *整机基础规格 | *整机外观 | a)产品表面不应有凹痕、划伤、裂缝、变形和污染等。表面涂层均匀，不应起泡、龟裂、脱落和磨损，金属零部件无锈蚀及其它机械损伤； b)产品表面说明功能的文字、符号、标志，应清晰、端正、牢固
48 | 产品规格 |  | *状态指示灯 | 在产品显著位置提供状态指示功能，如运行状态，并由供应商提供详细参数
49 | 产品规格 |  | *整机结构 | a)机箱应符合GB/T4208、GB/T26246的相关规定； b)产品内部结构应符合通用部件的安装需求； c)所有输入输出接口应符合相关国家或行业标准； d)产品零部件应紧固无松动，可插拔部件应可靠连接，开关、按钮和其它控制部件应灵活可靠，布局应方便使用； e)所有I/0连接器及需插接线缆的部位应预留采购人操作空间，方便插拔解锁与插拔线缆； f)可插拔板卡插槽部位应预留安装、拆卸或更换板卡空间； g)拆装可能接触到的金属剪口或金属尖角部位应做防划伤处理，以保证安全； h)整机内部走线应规整，固线结构和位置要合理可靠并做防割线处理，需便于理线和插拔操作，走线应不影响系统各主要部件组装和拆卸； i)如需通过孔走线，过线孔应做防割线处理； j)各插头位置和插拔方向应合理，应做到插拔无障碍设计，具备防呆设计，有效避免误操作； k)各主要部件拆装无障碍，使用常规工具拆装，无特殊拆装工具需求； 1)各主要部件拆装步骤要少，各自拆装需避免相互干扰； m)对于整机或零部件外表面为高亮面的，应粘贴保护膜，保护膜需粘贴牢固，运输、组装等过程不易脱落，撕下无残留； n)其它要求应符合GB/T9813.1的相关规定
50 | 产品规格 |  | *机箱防护要求 | 机箱应符合GB/T4208中IP20防护要求
51 | 产品规格 |  | *整机噪音 | 产品工作在空闲状态下，产品的声功率级应不超过4Bel(A)
52 | 产品规格 |  | *整机散热 | 在环境温度25℃及处理器满载情况下，产品表面温度应符合如下要求： a)出风口在机箱后面板情况下，出风口温度不高于55℃; b)可触及面温度不高于45℃; c)显示器表面温度：显示屏不高于38℃,显示屏上下灯带位置温度(如涉及)不高于40℃,出风口温度不高于45℃
53 | 产品规格 |  | *整机能效限定值 | 产品能效限定值应达到GB28380-2012标准中能效等级2级及以上
54 | 产品规格 |  | *机身材质 | 金属
55 | 产品规格 |  | *机身颜色 | 黑色商务色系
56 | 产品规格 |  | *机箱尺寸容量 | 机箱体积应不小于13L,带顶置提手
57 | 性能要求 | *CPU性能 | *CPU物理核数 | ≥14
58 | 性能要求 |  | *CPU主频 | 睿频≥5GHz
59 | 性能要求 |  | *CPU末级缓存容量 | ≥24MB
60 | 性能要求 |  | *CPU支持的内存最高速率 | ≥2666MT/s
61 | 性能要求 | *内存性能 | *内存读写速率 | ≥2666MT/s
62 | 性能要求 | *显卡性能 | *显示分辨率 | ≥1920*1080
63 | 性能要求 |  | *显卡显示芯片核心频率 | ≥1.55GHz
64 | 性能要求 |  | *显存等效频率 | ≥1.55GHz
65 | 性能要求 |  | *显卡可支持多屏同时显示数量 | 显卡应支持至少2块屏幕同时显示，分辨率应不低于1920*1080
66 | 性能要求 | *显示设备性能 | *显示屏刷新率 | ≥75Hz
67 | 性能要求 |  | *显示屏位深 | ≥8位
68 | 性能要求 |  | *显示屏色域 | ≥70%NTSC
69 | 性能要求 |  | *显示屏色准 | △E≤4
70 | 性能要求 |  | *显示屏响应时间 | ≤5ms
71 | 性能要求 |  | *显示屏亮度 | ≥250尼特
72 | 性能要求 |  | *显示屏亮度一致性 | ≥70%
73 | 性能要求 |  | *显示屏对比度 | ≥1300:1
74 | 性能要求 |  | *显示屏其他参数 | 其它参数应符合SJ/T11292的相关规定
75 | 性能要求 | *网络设备性能 | *有线网卡速率 | 最高速率应不低于1000Mbps,应支持10Mbps、100Mbps、1000Mbps速率自适应
76 | 功能要求 | *主板功能 | *内存扩展接口(板载内存不涉及) | ≥2个
77 | 功能要求 |  | *主板USB瞬间过流保护 | 支持有瞬间过流保护功能
78 | 功能要求 |  | *主板防静电保护 | 支持防静电保护功能
79 | 功能要求 |  | *I/0接口功能 | 提供基于标准USB接口外设连接功能、基于音频输入输出接口的音频扩展功能、基于PCIe接口板卡扩展功能、基于HDMI或VGA或Type-C或DVI或DP等接口外接显示器扩展功能、 基于存储接口对产品进行增容功能等。产品I/0接口，应具备外接标准USB设备、显示器、音频设备等内外部设备能力
80 | 功能要求 | *显卡功能 | *显卡外接显示接口 | 显卡至少支持VGA、HDMI、DVI、DP、Type-C中1种显示接口，并与显示器接口相匹配
81 | 功能要求 | *显示设备功能 | *显示器接口 | 显示器应与显卡外接显示接口匹配
82 | 功能要求 |  | *显示器支架 | 显示器应提供显示器支架，支持俯仰
83 | 功能要求 |  | *显示器参数调节 | a)提供OSD选单按钮用于调节色彩、模式等； b)支持色温、亮度、对比度调节
84 | 功能要求 | *存储功能 | *存储功能 | 通过SATA固态存储/PCle固态存储/UFS固态存储/SATA硬磁盘等存储部件提供存储功能
85 | 功能要求 | *网络设备功能 | *网络功能 | a)支持网络连接、网络开启/关闭功能； b)支持访问网络和数据交换功能
86 | 功能要求 |  | *数据传输 | 支持数据传输能力，并提供数据流量和异常日志记录功能
87 | 功能要求 |  | *有线网卡接口类型 | 千兆自适应有线网卡，提供RJ45有线网口
88 | 功能要求 |  | *网络设备拆装 | 网络设备支持物理拆装，包括无线网卡和蓝牙模块等
89 | 功能要求 | *外部接口功能 | *音频接口类型 | 支持3.5mm孔径3段式或4段式接口
90 | 功能要求 |  | *视频接口类型 | 至少支持VGA、HDMI、DVI、DP、Type-C中2种显示接口
91 | 功能要求 |  | *HDMI、DP、Type-C显示接口要求 | 若提供HDMI或DP或Type-C作为显示接口，应支持音频和视频同步输出
92 | 功能要求 | *电源功能 | *电源线适配能力 | 电源适配器电线组件应符合GB/T15934的要求，可拆线的插头和连接器可以不做要求
93 | 功能要求 | *操作系统及软件功能 | *中文信息处理要求 | 符合GB18030的相关规定
94 | 功能要求 |  | *操作系统备份及还原功能 | 支持操作系统备份及还原功能
95 | 功能要求 |  | *固件备份还原能力 | 支持备份及还原固件的功能
96 | 功能要求 |  | *操作系统及驱动升级 | 支持通过网络、闪存盘等方式对操作系统、驱动进行升级
97 | 功能要求 |  | *固件升级 | 支持通过网络、闪存盘等方式对固件进行升级
98 | 功能要求 |  | *BIOS支持关闭通讯接口 | 支持BIOS关闭以太网及USB接口
99 | 功能要求 |  | *固件查看信息 | 支持查看固件版本、内存信息、主板信息、处理器信息和系统时间信息等功能
100 | 功能要求 |  | *固件设置启动顺序 | 支持设置启动顺序功能，并按照设置的启动顺序启动
101 | 功能要求 |  | *固件设置口令 | 支持设置口令、修改口令、验证口令功能
102 | 功能要求 |  | *固件设置网络引导 | 支持网络引导启动和关闭功能
103 | 可靠性要求 | *存储设备可靠性 | *固态存储寿命 | TBW≥80TB(条件：240GB硬盘容量)
104 | 可靠性要求 |  | *机械硬盘寿命 | 不做要求
105 | 可靠性要求 | *显示设备可靠性 | *显示屏屏幕失效点 | 符合GB/T9813.2的要求
106 | 可靠性要求 | *外设可靠性 | *键盘按键寿命 | ≥1000万次
107 | 可靠性要求 |  | *鼠标按键寿命 | ≥500万次
108 | 可靠性要求 |  | *键盘鼠标线材寿命 | 键盘鼠标所用线材经±60°弯折不低于3000次，功能、外观完好
109 | 可靠性要求 |  | *风扇寿命 | ≥4万小时
110 | 可靠性要求 | *整机可靠性要求 | *电磁兼容性要求的抗扰度 | 符合GB/T9254.2的规定
111 | 可靠性要求 |  | *环境条件要求的气候环境适应性 | 符合GB/T9813.1中规定
112 | 可靠性要求 |  | *环境条件要求的振动适应性 | 符合GB/T9813.1中规定
113 | 可靠性要求 |  | *环境条件要求的冲击适应性 | 符合GB/T9813.1中规定
114 | 可靠性要求 |  | *环境条件要求的碰撞适应性 | 符合GB/T9813.1中规定
115 | 可靠性要求 |  | *环境条件要求的运输包装件跌落适应性 | 符合GB/T9813.1中规定
116 | 可靠性要求 |  | *MTBF测试 | MTBF≥100万小时
117 | 兼容要求 | *兼容要求 | *常用软件兼容 | 支持流式软件、版式软件、浏览器、邮件采购人端、解压软件、多媒体、图形图像处理等常用软件
118 | 兼容要求 |  | *数据库兼容 | 兼容3个及以上厂商的数据库产品
119 | 兼容要求 |  | *中间件兼容 | 兼容3个及以上厂商中间件产品
120 | 兼容要求 |  | *平台软件兼容 | 兼容3个及以上厂商云计算及大数据平台
121 | 包装及运输要求 | *包装及运输要求 | *标志、包装、运输和贮存 | 符合GB/T9813.1和商品包装政府采购需求标准的相关规定
122 | 服务要求 | *服务要求 | *配置检查工具 | 供应商提供自检测试工具
123 | 服务要求 |  | *服务响应 | 提供产品3年维保及上门服务 7*24全年无休服务 第二自然日上门 提供厂家400或800服务热线电话
124 | 服务要求 |  | *服务周期 | 支持产品延保≥3年
125 | 服务要求 |  | *预装操作系统 | 预装符合采购需求标准的正版操作系统
126 | 服务要求 |  | *培训服务 | 供应商提供培训材料、产品手册等培训相关内容
127 | 服务要求 |  | *典型问题解决手册 | 供应商提供典型问题解决说明文档或视频
128 | 服务要求 |  | *厂家升级软件与扩容服务 | 供应商提供上门升级部件/软件与扩容的增值服务
129 | 服务要求 |  | *整机质量服务要求 | 厂商需提供当日下午4点前报修，下一自然日24点前修复的服务，若没有完成修复，则为客户免费赠送延迟日数对应的月度延保服务 3年之内，面向HDD/SSD,针对其软件原因或硬件原因导致数据丢失的情况，厂商将提供1次免费的尝试性故障硬盘(单盘)数据拯救服务，若未恢复则不计次数
130 | 服务要求 |  | *合格证书要求 | 供应商提供产品合格证
131 | 服务要求 |  | *开箱组装/使用指导要求 | 供应商提供开箱组装/使用指导
132 | 服务要求 |  | *驱动下载服务要求 | 供应商提供驱动光盘或下载方式
133 | 服务要求 |  | *兼容适配软件下载服务要求 | 供应商提供兼容适配软件下载渠道(光盘、网站)
134 | 供应保障要求 | *供应链合规性 | *产品部件保障 | 供应商保障产品主要部件，提供72个月的备件服务能力(自购买之日起),或提供可兼容原设备的升级换代产品
135 | 供应保障要求 | *供应链质量 | *抗干扰性 | 当产品部件出现供应风险时，供应商应通知采购人并提供风险应对方案确保产品的服务保障
136 | 供应保障要求 |  | *供应能力证明 | 供应商提供供应链稳定承诺书，确保产品的部件在产品服务周期内稳定供货
137 | 安全要求 | *关键部件安全要求 | *关键部件安全要求 | 不做要求
138 | 安全要求 | *整机安全性要求 | *密码算法实现 | 不做要求
139 | 安全要求 |  | *信息安全基本要求 | a)产品应符合GB/T39276的5.2的规定； b)生产厂商应建立漏洞跟踪表，保证产品版本涉及到的漏洞(如驱动程序等)可查看； c)产品不得包含已知的恶意代码或漏洞，不存在未声明的指令、功能、接口
140 | 安全要求 |  | *固件安全启动 | 不做要求
141 | 安全要求 |  | *限用物质的限量要求 | 符合GB/T26572中规定
142 | 安全要求 |  | 整机管理要求 | 出厂预装原厂保护卡

## 服务器
6.9监考服务器(服务器)
序号 | 指标分类 | 一级指标 | 二级指标 | 指标要求
1 | 产品规格 | *CPU规格 | *CPU信息 | 4核处理器主频不低于3.1GHz
2 | 产品规格 | *主板规格 | *主板支持的CPU和内存情况 | 集成一体化主板
3 | 产品规格 |  | *主板内存槽数量 | 非板载内存的可扩展插槽数量应不少于4个
4 | 产品规格 |  | *主板存储接口 | 至少支持SATA、SAS、M.2、U.2等存储接口中的1种
5 | 产品规格 |  | *PCIe插槽接口 | 符合PCIe3.0或以上的高速串行计算机扩展总线标准，PCIe的接口速率与位宽需保证向下兼容
6 | 产品规格 |  | *主板PCIe插槽数量及规格 | 单路服务器PCIe插槽或接口应不少于3个，可通过扩展卡进行插槽扩展
7 | 产品规格 |  | 特殊孔位及接口 | a)服务器机箱内主板可根据用户实际使用需求支持安装多功能导入装置板卡，机箱内需预留多功能导入装置板卡安装位置，容量不小于55mm×45mm×15mm(长×宽×高，单位毫米); b)服务器主板可根据用户实际使用需求预留满足USB2.0或USB3.0数据传输规范的接口，工作电压5V,采用USB2.0时，最大过电流应不小于0.5A,采用USB3.0时，最大过电流应不小于1A
8 | 产品规格 |  | 板载网络接口 | 若支持板载网络接口应不少于1个1GE网口
9 | 产品规格 | *内存规格 | *内存数量 | ≥4
10 | 产品规格 |  | *内存规格 | ≥16G≥DDR4
11 | 产品规格 |  | *内存通道 | 支持多个内存接口通道，每个通道可支持1DPC或2DPC,当支持2DPC时，印制电路板上应具备插槽的序号标识，具体通道数应在随机文件中明确
12 | 产品规格 | *存储规格 | 硬盘类型 | SATA硬盘
13 | 产品规格 |  | *硬磁盘实配容量 | 服务器产品至少要配备一款存储设备 a)配备硬磁盘，服务器提供的实配硬磁盘可用容量应不小于3块2TSATA硬盘
14 | 产品规格 |  | *硬盘实配数量 | a)配备硬磁盘，服务器提供的实配硬磁盘数量应不小于3块，可实现互为备份；
15 | 产品规格 |  | *硬盘插槽数量及规格 | a)供应商应给出配置的硬盘尺寸、3.5英寸硬磁盘； b)服务器可支持的硬盘数量应不少于4块。
16 | 产品规格 | *网络规格 | *网口速率和数量 | 配备网口数量不少于1个，且网口速率不少于1GE
17 | 产品规格 | *外部接口规格 | *显示接口 | 显示接口类型应不少于1种，如：VGA、DP、HDMI等
18 | 产品规格 |  | *USB接口 | 配备USB接口，如USB2.0、USB3.0等
19 | 产品规格 | *整机规格 | *电源模块数量 | ≥1
20 | 产品规格 |  | *电源功率 | 电源模块功率应有一定冗余，满足处理器满载时的需求
21 | 产品规格 |  | *外观和结构 | a)服务器的零部件应紧固无松动，可插拔部件应可靠连接，开关、按钮和其它控制部件应灵活可靠，布局应方便使用； b)产品表面不应有明显的凹痕、划伤、裂缝、变形和污染等。表面涂层均匀，不应起泡、龟裂、脱落和磨损，金属零部件无锈蚀及其它机械损伤； c)产品表面说明功能的文字、符号和标志应清晰、端正且牢固； d)应在服务器的显著位置提供运行状态的指示功能，并在随机文件中明确具体含义； e)机架、机箱的尺寸应符合通用机柜的安装要求，插入总线插座的电路板接口外形尺寸应符合有关总线标准的规定，将机箱固定在机柜上，机箱底面最大下垂变形不得干涉相邻机体； f)服务器尺寸具体要求在随机文件中明确
22 | 产品规格 |  | *尺寸(高×宽×深) | 供应商给出产品尺寸；(高小于等于：400mm,宽：小于等于170mmmm,深小于等于：330mm 设计应遵循标准化、系列化的要求；机箱的内部结构符合通用部件的安装需要
23 | 产品规格 |  | *环境适应性 | 气候环境适应性应符合GB/T9813.3的有关规定，工作温度10~35℃,贮存运输温度-40～55℃;工作相对湿度35%～80%,贮存运输相对湿度20%～93%(40℃);大气压86～106kPa
24 | 产品规格 |  | *机械环境适应性 | 机械环境适应性应符合GB/T9813.3的有关规定
25 | 产品规格 |  | *噪声 | 符合GB/T9813.3的有关规定，在产品说明中给出具体测试值 塔式服务器噪声在空闲状态下不大于20dB
26 | 产品规格 | 机柜规格 | *机柜尺寸 | 本次采购不涉及
27 | 功能要求 | *主板功能 | *主板外部接口种类 | 支持USB、显示等接口，如：VGA、DP、HDMI、USB3.0等
28 | 功能要求 | *网络功能 | *网络功能 | 支持网络连接、网络访问、数据交换和网络管控功能
29 | 功能要求 | *CPU功能 | *计算处理 | 支持通用计算及虚拟化功能。处理器需集成整型计算单元、浮点计算单元、内存控制器、I/0模块等，处理器与存储部件、网络部件、I/0部件等组成计算系统，提供数据处理、网络接入等计算相关功能
30 | 功能要求 |  | *密码算法实现 | 不涉及
31 | 功能要求 | *电源功能 | *电源热插拔 | 整机电源模块应具备热插拔功能
32 | 功能要求 |  | *电源过流保护 | 支持过流及短路保护的功能
33 | 功能要求 | *整机功能 | *散热方式 | 支持风冷或液冷等散热方式
34 | 功能要求 | *管理系统功能 | *BMC固件基础功能 | 1)支持DHCP设置网络功能； 2)支持静态IP设置网络功能； 3)支持设备日志记录，包括但不限于登录日志、操作日志和报警日志等功能； 4)支持日志信息导出和记录删除功能； 5)支持通过管理接口向外输出准确的报警信息功能； 6)设备的BMC管理软件应能够按报警的严重程度进行区分； 7)支持IPMI2.0、SNMP或Redfish等接口功能； 8)支持键盘、鼠标和视频的重定向、文本控制台的重定向、远程虚拟媒体、高可靠的硬件监控和管理功能； 9)支持基于网络开启、关闭和重启设备的功能，并查询当前设备开机运行状态； 10)支持故障提示功能，并可通过接口读取服务器故障信息； 11)支持基于网络的固件更新功能，包括BMC和BIOS等； 12)支持基于网络安装操作系统的功能，并可通过网络控制台访问设备； 13)支持通过本地的硬盘或光驱等存储设备，基于网络完成设备的操作系统安装功能； 14)支持通过浏览器打开管理界面并登录功能； 15)支持设置口令策略功能； 16)支持访问权限设置功能，并通过日志记录访问事件； 17)支持对出厂默认的用户名及口令进行安全保护功能，并提供默认口令修改提示； 18)支持读取设备主板的工作环境温度功能； 19)支持读取服务器CPU等核心器件的温度功能； 20)支持通过外部管理工具进行BMC参数设置的功能，并可基于网络通过外部管理工具对BMC进行管理； 21)应支持固件版本查询、固件升级 22)支持基于网络实现开关机和复位控制的功能； 23)BMC启动时间应不超过180s,实现功能包括网络、IPMI、散热、传感器服务可用； 24)支持BMC固件设置的恢复出厂功能
35 | 功能要求 |  | *BIOS固件基础功能 | a)支持查看固件版本、内存信息、主板信息、处理器信息和系统时间信息功能； b)支持上电初始化界面显示CPU信息、内存信息、固件版本和部分快捷键信息功能； c)支持设置界面中英文显示切换功能； d)支持查看PCIe设备信息，SATA设备信息功能； e)支持操作系统安装和引导功能，应并向操作系统提供计算机主板信息和服务接口； f)支持设置启动顺序，并按照设置的启动顺序启动功能； g)支持安全启动功能； h)支持设置口令、修改口令、验证口令功能； i)支持板载显示控制或独立显卡的显示控制功能； j)支持RAID识别和启动功能； k)支持串口重定向功能； 1)支持固件更新功能； m)支持BIOS固件设置的恢复出厂功能； n)支持网络引导启用和关闭功能
36 | 功能要求 |  | *远程控制 | 支持远程关机和重新启动功能
37 | 功能要求 | *操作系统及驱动功能 | *操作系统及驱动的升级 | 支持通过网络、闪存盘对操作系统、驱动进行升级
38 | 功能要求 |  | 操作系统及驱动的备份还原 | 支持操作系统备份及还原功能
39 | 功能要求 |  | *操作系统功能 | a)支持访问控制、安全审计、网络接入鉴别等功能； b)操作系统其他功能应满足操作系统政府采购需求标准中加*的指标要求
40 | 功能要求 | *中文信息处理功能 | *中文信息处理 | 符合GB18030的有关规定
41 | 安全要求 | *关键部件安全要求 | *关键部件安全要求 | 不涉及
42 | 安全要求 | *固件安全要求 | *故障检测 | 支持故障检测功能，可以检测到具体的FRU(内存、硬盘等)的故障并发出告警
43 | 安全要求 |  | 安全启动 | 支持执行环境要求在整个系统启动的过程中，系统应提供一个机制来保护平台的完整性
44 | 安全要求 |  | *弱口令字典检查 | 支持弱口令字典检查功能，出现在弱口令字典中的字符串不能被设置为用户口令
45 | 安全要求 |  | *白名单访问控制 | 支持基于时间、IP或MAC白名单访问控制
46 | 安全要求 |  | *二次鉴别 | 支持二次鉴别功能。对于用户配置、权限配置、公钥导入等重要的管理操作，已登录用户应通过二次鉴别后，才能执行操作
47 | 安全要求 |  | *密码证书安全加密存储 | 支持对带外管理系统中的用户口令和证书等敏感信息进行加密存储，禁止使用私有的和业界已知不安全的密码算法
48 | 安全要求 |  | *敏感信息安全加密传输 | 支持使用安全的传输加密协议(如SSH或HTTPS等传输用户的敏感信息
49 | 安全要求 | *信息安全要求 | *研发过程安全 | 供应商承诺，生产商已建立从需求、设计、开发、测试、维护端到端的开发流程管理机制，输出和保存开发流程中每个阶段的产品需求清单、设计文档、开发文档、测试记录等材料，保证各个流程可追溯
50 | 安全要求 | *物理安全 | *物理安全 | 安全要求应符合GB4943.1的规定
51 | 安全要求 | *限用物质的限量要求 | *限用物质的限量要求 | 限用物质的限量应符合GB/T26572的要求
52 | 性能要求 | *CPU性能 | *CPU主频 | ≥3.1GHz
53 | 性能要求 |  | *单CPU核数 | ≥4
54 | 性能要求 |  | *单CPU末级缓存容量 | ≥8MB
55 | 性能要求 | *内存性能 | 单内存模块容量 | ≥16GB
56 | 性能要求 |  | *内存速率 | ≥2666MT/s
57 | 性能要求 |  | 板载网卡速率 | ≥1GE
58 | 性能要求 | *电源能耗 | *电源能耗 | 符合GB/T9813.3的有关规定
59 | 兼容要求 | *部件兼容性要求 | *内存兼容性 | 适配3种及以上厂商的内存产品，且均不低于产品支持的内存规格
60 | 兼容要求 |  | *固态存储兼容性 | 适配3种或以上厂商的固态存储产品，且均不低于产品支持的固态存储设备规格
61 | 兼容要求 |  | *网卡兼容性 | 网卡应适配两种或以上厂商产品
62 | 兼容要求 |  | *功能卡兼容性 | 内置或适配符合PCIe的功能卡，如：网络功能卡、存储功能卡及图形显示功能卡
63 | 兼容要求 | *外设兼容性 | *外设兼容性 | 兼容多种主流生产商的外部设备，包括显示器、键盘、鼠标、闪存盘、移动硬盘、USB光驱及KVM等，要求使用不同厂商的外部设备时，系统均能正常识别和安装驱动
64 | 兼容要求 | *软件兼容性 | *数据库兼容 | 兼容3个及以上厂商的数据库产品
65 | 兼容要求 |  | *中间件兼容 | 兼容3个及以上厂商的中间件产品
66 | 兼容要求 |  | *平台软件兼容 | 兼容3个及以上厂商的大数据平台
67 | 兼容要求 |  | 虚拟化软件兼容 | 兼容2款及以上虚拟化软件
68 | 可靠性要求 | *整机可靠性要求 | *整机可靠性 | m1值(MTBF的不可接受值)不得低于30000h
69 | 可靠性要求 |  | *风扇可靠性 | 风扇寿命应不低于40000h
70 | 可靠性要求 |  | *部件可靠性 | 支持硬盘、电源、风扇热插拔(内置风扇除外)
71 | 包装及运输要求 | *包装及运输要求 | *标志、包装、运输和贮存 | 符合GB/T9813.3和商品包装政府采购需求标准的相关规定
72 | 服务要求 | *服务响应 | *服务响应 | a)提供电话、电子邮件、远程连接等多种形式服务； b)提供同城4h、异地12h技术响应服务，2个工作日解决问题，对于未能解决的问题和故障应提供可行的升级方案，并提供周转设备； c)建立全国技术服务体系和服务团体，符合专业服务体系标准要求，提供原厂中文服务； d)服务周期内提供产品的维修、换件和升级服务
73 | 服务要求 |  | *培训服务 | 供应商提供培训材料、产品手册、培训视频等培训相关内容
74 | 服务要求 | *服务周期 | *服务周期 | a)产品免费服务周期(含换件和维修)应不小于3年； b)设备停产后继续提供质量保障服务(含备品备件),服务终止时间与最后一批设备交付时间间隔不低于6年； c)产品停止服务时间应提前1年告知客户； d)产品发布日期需在随机文件中明确
75 | 服务要求 | *服务工具要求 | *工具要求 | 供应商提供设置服务器硬件、辅助操作系统安装等功能的辅助工具和管理软件。且随附软件应具有合法授权或版权
76 | 服务要求 |  | *驱动安装升级指引 | 供应商提供出厂安装的配件所需的驱动程序，形式包括但不限于驱动光盘、驱动下载链接等。其他配件应提供指引
77 | 服务要求 |  | 随机附开盖工具 | 随服务器打包提供开机箱工具
78 | 服务要求 |  | *管理软件 | 具备资源管理、系统管理、性能监控、健康监控、基于网络控制、报警设置功能
79 | 服务要求 | *增值服务 | *厂家升级产品软件与扩容服务 | 供应商提供原厂级的部件/软件产品升级和扩容能力
80 | 服务要求 |  | 服务保障升级 | 供应商有偿提供远程技术支持、软件授权服务、备件更换服务、现场支承服务
81 | 服务要求 |  | *提供上门服务 | 供应商具备提供上门服务的能力(可收费)
82 | 供保要求 | *供应链质量 | *抗干扰性 | 当产品部件出现供应风险时，应通知客户并提供风险应对方案确保产品的服务保障，必要时应停止相关受影响产品的销售
83 | 供保要求 |  | *供应能力证明 | 供应商提供供应链稳定承诺书，确保产品的部件在产品服务周期内稳定供货